## List1
Požadované parametry přepínače. | ANO/NE
Požadovaný počet přepínačů: 6
Přepínač je určený k montáži do 19" datového rozvaděče.
Maximální velikost 1U.
Minimálně 1Gb/ 10Gb SFP+ portů: 24
Minimálně QSFP28 portů: 2
Minimálně SFP28 portů s MACsec: 4
Seriová konzole RJ-45: 1 port
10/100/1000BASE-T out-of-band management port: 1
Všechny produkční porty včetně modulů dostupné na přední straně přepínače.
Chlazení a proud vzduchu: front-to-back airflow
Redundance napájení: 1+1
Zdroje i větráky vyměnitelné za chodu.
Schopnost vytvoření virtual chassis s kterýmkoliv přepínačem.
Podpora stohování, minimální počet přepínačů ve stohu: 8
Minimální rychlost stohování: 200 Gbps
Podpora stohování přes QSFP28 porty.
Výpadek části stohu neovlivní zbývající část stohu.
Výměna vadného přepínače ve stohu bez vypnutí stohu.
Velikost MAC tabulky minimálně: 250 000
Počet aktivních VLAN minimálně: 4 000
Propustnost L2 minimálně: 1 000 Gbps
Propustnost L3 minimálně: 800 mpps
Podpora VxLAN VTEP.
Podpora Controlling bridge (IEEE 802.1br).
Podpora Network Address Translation (NAT).
Podpora flow technologie v hardwaru (min. sFlow).
IPv6 přepínání v hardware.
Podpora 802.3ad (Link Aggregation Control Protocol).
Podpora ukončení agregované linky (802.3ad) na různých přepínačích stohu.
Podpora 802.1s (Multiple Spanning Tree Protocol).
Podpora 802.1d a 802.1w (Spanning Tree Protocol).
Podpora rychlého zotavení v případě výpadku linky (50ms) dle RFC 3619 nebo ITU-T G.8032.
Vstupní i výstupní ACL na porty L2-L4 (včetně IPv6).
Minimální počet výstupních ACL: 1 000
Minimální počet vstupních ACL: 8 000
Podpora 802.1x pro více identit na jednom fyzickém portu: 250
Podpora port security, omezení počtu MAC adres na portu, statické MAC, možnost definování akcí při překročení.
Podpora DHCP snooping.
Podpora Trusted DHCP server ports.
Podpora Source IP lockdown.
Omezení ARP learning z DHCP.
Ochrana před DoS útokem (ochrana Control Plane, rate limiting pre traffic na CPU).
Podpora klasifikace a tagovaní na základě ToS, L3 protokolu, IP adresy, L4 portu.
Podpora prioritizace na základě klasifikace.
Podpora definování propustnosti na základě klasifikace.
QoS queues na port: 8
Ochrana STP (Root Guard, BPDU guard).
Podpora IPv6 RA-Guard.
Ochrana před traffic/packet storms (broadcast/multicast).
Reakce na síťový provoz definovaný v ACL spuštěním příkazů, úpravou ACL a QoS.
Podpora bezpečnostních profilů, bezpečnostním profilem se rozumí všechny kombinace:
Definice VLANy
L2-L4 pravidla pro filtraci na provoz IPv4
L2-L4 pravidla pro kvalitu služby na provoz IPv4
L2-L4 pravidla pro zrcadlení provozu na provoz IPv4
L2-L4 pravidla pro omezení rychlosti na provoz IPv4
Minimální počet unikátních bezpečnostních profilů: 50
Minimální počet ACL pravidel pro jeden bezpečnostní profil: 400
Aplikace bezpečnostního profilu:
Staticky na port
Staticky na MAC
Staticky na IP
Staticky na VLAN
Dynamicky dle Radius autentizace
Podpora vícenásobné autentizace identit na portu s aplikací unikátních bezpečnostních profilů na tyto identity.
Počet možných současně autentizovaných identit a unikátních bezpečnostních profilů na každém portu, např. telefon + pc + virtuální stroje: 8
USB port – možnost upgradovat firmware.
SSHv2 klient/server
SCP2 klient/server
SFTP server
SNTP/NTP klient
NTP server
SNMPv2/v3
DNS klient
Správa prostřednictvím CLI (Command Line Interface), lokální konzole a vzdálený přístup.
Autentizace, autorizace a accounting administrátorů, podpora lokální databáze a Radius.
Podpora ověřování jednotlivých příkazů administrátora přes Radius.
Syslog s logovaním na vzdálený syslog server.
Dokumentované XML API.
Port mirroring typu SPAN, RSPAN.
Podpora vypnutí a zapnutí portu dle času.
Podpora skriptování.
Podpora spuštění skriptu na základě události, podporované typy událostí:
Link up/down
Čas
Ověření uživatele 802.1x
LLDP
Automatická záloha konfigurace při přihlášení administrátora.
Uchování více verzí konfigurací na přepínači.
802.lab - Link Layer Discovery Protocol (LLDP)
LLDP-MED (Media Endpoint Discovery)
DHCP server
Statické směrování
Podpora RIPv2/RIPng
Možnost rozšíření o podporu ESRP formou licence.
Možnost rozšíření o podporu OSPFv2/v3 formou licence.
Podpora VRRPv3.
Podpora MVRP.
Podpora RFC 3619.
Podpora 802.1Q a 802.1p.
Subnet-directed broadcasts pre Wake on LAN, včetně Directed Broadcast Control (RFC 2644).
Velikost Jumbo frames: 9,2 kB
Internet Group Management Protocol (IGMP) v2/v3.
Možnost použití optických modulů a DAC třetích stran (OEM) bez ztráty záruky.
Záruka a podpora
Záruční podpora a servis v režimu 24x7 s odesláním nového zařízení do konce následujícího pracovního dne od nahlášení závady na dobu 5 let na veškerá dodané zařízení.