## specifikace nový výtah
Příloha č. 1 - Technická stecifikace výtahu pro zadání zakázky (Nákladní výtah s obsluhou)
Technické požadavky na nový výtah
1 | Základní požadované specifikace
a) | Typ zařízení | Nákladní výtah - řetězový
b) | Nosnost | min. 1000 kg
c) | Počet stanic/pater | 2/2
d) | Další požadavky na výtah | V případě výpadku proudu, musí kabina sjet do spodní stanice a otevřít dveře (odblokovat)
Doplnit osvětlení nástupních stanic, které bude řízeno výtahem
e) | Minimální rozměr kabiny | (ŠxDxV) 1400x2030x2100 mm
f) | Přívodní kabel | Stávající
g) | EPS | Ano
h) | Záruka/servis | Požadavek 5 let a servis po dobu záruky
i) | Strojovna | Nové vybavení strojovny včetně PHP (dle ČSN)
2 | Kabina
a) | Dveře | Plechové odolná barva (plech tl. min 3mm)
b) | Stěny klece | Plechové odolná barva (plech tl. min 3mm)
c) | Podlaha | slzičkový plech, barva, součinitel smykového tření dle ČSN
d) | Strop | Plechový odolná barva (plech tl. min 3mm)
e) | Osvětlení | Bodové ve stropě, nebo LED pásky (zasínání v kabině se spožděním)
f) | Tlačítka | Tlačítka obdélníková, podsvícená, nerez
g) | Označení pater | Stávající
3 | Šachta výtahu, strojovna
a) | Podlaha | Sanace
b) | Stěny | Sanace v suterénní části + výmalba
c) | Strojovna | Sanace stěn + výmalba
4 | Šachetní dveře
a) | Požární odolnost 60 min
b) | Dveře budou zateplené exteriérové
c) | Povrchová úprava dveří nerez broušený
d) | Tlačítka obdélníková, podsvícená, nerez
e) | Dveře ze strany kabiny - plech s odolnou barvou
5 | Dveře na terénu (poklop)
a) | Opatření proti zatečení do šachty
b) | slzičkový plech, barva, součinitel smykového tření dle ČSN
c) | Signalizace chodu výtahu (světelná i zvuková)
Nutno splnit ČSN EN 81-20 a ostatní normy, předpisy a nařízení, která se tohoto zařízení týkají

## stávající specifikace výtah
Příloha č. 1 - Technická stecifikace výtahu pro zadání zakázky
1 | Technická specifikace stávajícího výtahu
a) | Typ zařízení | Nákladní výtah - řetězový
b) | Nosnost | 1000 kg
c) | Počet stanic/pater | 2/2
e) | Rozměr kabiny | (ŠxDxV) 1400x2030x2100 mm
f) | Přívodní kabel | CYKY 4x25
g) | Jištění | 3x50A
h) | Osvětlení nástupní stanice | Pouze v exteriéru s neověřenou dostatečnou intenzitou splňující ČSN, není zaručeno, že je ovládáno výtahem
i) | EPS | Připojeno

## specifikace nová plošina
Příloha č. 1 - Technická stecifikace výtahu pro zadání zakázky (Zdvihací plošina)
Technické požadavky na novou plošinu
1 | Základní požadované specifikace
a) | Typ zařízení | Pneumatická plošina
b) | Nosnost | min. 1600 kg
c) | Výška zdvihu | min 1500 mm
d) | Další požadavky na plošinu | Ovládání plošiny bude v zamykatelném provedení (obsluha pouze pověřenými lidmi)
Ovládání plošiny bude umožňovat zastavit v jakékoli výškové úrovni
Doplnit osvětlení prostoru plošiny tak aby splňovalo ČSN
Při výpadku proudu zůstane plošina v poloze jak je
Plošina bude disponovat veškerými bespečnostními prvky zajišťující bezpečný provoz a vše co počádují normy a předpisy (jak elektronické tak mechanické)
e) | Minimální rozměr plošiny | (ŠxD) 1500x2500 mm
f) | Přívodní kabel | lze vyměnit, jištěno
g) | EPS | dle ČSN
h) | Záruka/servis | Požadavek 5 let a servis po dobu záruky
i) | Strojovna | Strojovna společná s nákladním výtahem, pokud bude potřeba využít
2 | Materiálové provedení
a) | Podlaha plošiny | Slzičkový plech natíraný, součinitel smykového tření dle ČSN
b) | Bezpečnostní prvky (zábradlí …) | Snadno demontovatelné s ochranným nátěrem
3 | Šachta plošiny
a) | Dno a stěny | Sanace v případě potřeby
Vyčištění

## stávající specifikace plošina
Příloha č. 1 - Technická stecifikace plošiny pro zadání zakázky
1 | Technická specifikace stávající plošiny
a) | Typ zařízení | Pneumatická plošina
b) | Nosnost | 1600 kg
c) | Výška zdvihu | 1480 mm
e) | Rozměr plošiny | (ŠxD) 1500x2500 mm
f) | Přívodní kabel | CYKY 4x2,5 - ze strojovny nákladního výtahu
g) | Jištění | 3x10A
h) | Osvětlení nástupní stanice | Pouze v exteriéru s neověřenou dostatečnou intenzitou splňující ČSN, není zaručeno, že je ovládáno výtahem
i) | EPS | Není připojeno