## Rekapitulace stavby
Export VZ |  | List obsahuje: |  |  |  |  | 1) Rekapitulace stavby |  |  | 2) Rekapitulace objektů stavby a soupisů prací | [15 empty] | 3.0 | ZAMOK |  |  |  |  | False | False | {440c7a74-6acd-44b3-8100-f7728ca239fb}
[31 empty] | 0,01 | 21
[31 empty] | 0,01 | 15
|  | REKAPITULACE STAVBY | [15 empty] | v --- níže se nacházejí doplnkové a pomocné údaje k sestavám --- v | [11 empty] | Návod na vyplnění | 0,001
|  | Kód: |  |  |  |  | APS394/18 | [22 empty] | Měnit lze pouze buňky se žlutým podbarvením! 1) v Rekapitulaci stavby vyplňte údaje o Uchazeči (přenesou se do ostatních sestav i v jiných listech) 2) na vybraných listech vyplňte v sestavě Soupis prací ceny u položek Podrobnosti k vyplnění naleznete na poslední záložce s Pokyny pro vyplnění | 0,01
|  | Stavba: |  |  |  |  | Úpravy sociálních prostor v 1NP objektu Strakovi akademie | [23 empty] | 0,01
|  | KSO: |  |  |  |  | 801 61 | [6 empty] | CC-CZ: | [16 empty] | 0,01
|  | Místo: |  |  |  |  | p.č. 680/4, k.ú. Malá Strana | [6 empty] | Datum: |  | 10. 8. 2018 | [14 empty] | 0,01
0,01
|  | Zadavatel: | [11 empty] | IČ: | [16 empty] | 0,01
[14 empty] | DIČ: | [16 empty] | 0,01
0,01
|  | Uchazeč: | [11 empty] | IČ: |  | Vyplň údaj | [14 empty] | 0,01
|  |  | Vyplň údaj | [10 empty] | DIČ: |  | Vyplň údaj | [14 empty] | 0,01
False
|  | Projektant: | [11 empty] | IČ: | [16 empty] | False
[14 empty] | DIČ: | [16 empty] | True
0,01
|  | Poznámka: | [28 empty] | 0,01
|  |  | Soupis prací je sestaven s využitím Cenové soustavy ÚRS. Položky, které pochází z této cenové soustavy, jsou ve sloupci 'Cenová soustava' označeny popisem 'CS ÚRS' a úrovní příslušného kalendářního pololetí. Veškeré další informace vymezující popis a podmínky použití těchto položek z Cenové soustavy, které nejsou uvedeny přímo v soupisu prací, jsou neomezeně dálkově k dispozici na www.cs-urs.cz, sekce Cenové a technické podmínky. | [27 empty] | True
|  | Cena bez DPH | [11 empty] | 0
[8 empty] | Sazba daně |  | Základ daně |  |  |  | Výše daně
|  | DPH |  | základní |  |  |  | 21% |  | 0 |  |  |  | 0
|  |  |  | snížená |  |  |  | 15% |  | 0 |  |  |  | 0
|  |  |  | zákl. přenesená |  |  |  | 21% |  | 0 |  |  |  | 0
|  |  |  | sníž. přenesená |  |  |  | 15% |  | 0 |  |  |  | 0
|  |  |  | nulová |  |  |  | 0% |  | 0 |  |  |  | 0
|  | Cena s DPH | [6 empty] | v |  | CZK |  |  | 0
REKAPITULACE OBJEKTŮ STAVBY A SOUPISŮ PRACÍ
| Kód: | [6 empty] | APS394/18
| Stavba: | [6 empty] | Úpravy sociálních prostor v 1NP objektu Strakovi akademie
| Místo: | [6 empty] | p.č. 680/4, k.ú. Malá Strana |  |  |  |  | Datum: |  | 10. 8. 2018
| Zadavatel: | [11 empty] | Projektant: |  |  |  |  | Informatívní údaje z listů zakázek
Uchazeč:
| Kód |  |  |  | Objekt, Soupis prací | [6 empty] | Cena bez DPH [CZK] |  |  |  | Cena s DPH [CZK] | Typ | z toho Ostat. náklady [CZK] | DPH [CZK] | Normohodiny [h] | DPH základní [CZK] | DPH snížená [CZK] | DPH základní přenesená [CZK] | DPH snížená přenesená [CZK] | Základna DPH základní | Základna DPH snížená | Základna DPH zákl. přenesená | Základna DPH sníž. přenesená | Základna DPH nulová
| Náklady stavby celkem | [10 empty] | 0 |  |  |  | 0 |  | 0 | 0 | 0 | 0 | 0 | 0 | 0 | 0 | 0 | 0 | 0 | 0 |  | D | 0 |  | IMPORT | {440c7a74-6acd-44b3-8100-f7728ca239fb} | {00000000-0000-0000-0000-000000000000} | 801 61
/ |  | APS394/18 |  |  |  | Úpravy sociálních prostor v 1NP objektu Strakovi akademie | [5 empty] | 0 |  |  |  | 0 | STA | 0 | 0 | 0 | 0 | 0 | 0 | 0 | 0 | 0 | 0 | 0 | 0 |  |  | 1 | ###NOINSERT### | IMPORT | {440c7a74-6acd-44b3-8100-f7728ca239fb} | {00000000-0000-0000-0000-000000000000} | 801 61
/ |  | VRN |  |  |  | Vedlejší rozpočtové náklady | [5 empty] | 0 |  |  |  | 0 | STA | 0 | 0 | 0 | 0 | 0 | 0 | 0 | 0 | 0 | 0 | 0 | 0 |  |  | 1 |  | IMPORT | {12eed587-7dc7-43bd-8af3-34769c06bddc} | {440c7a74-6acd-44b3-8100-f7728ca239fb} | 801 61 | 2

## APS394-18 - Úpravy sociál...
| List obsahuje: |  | 1) Krycí list soupisu | 2) Rekapitulace |  |  | 3) Soupis prací | Zpět na list: | Rekapitulace stavby
{440c7a74-6acd-44b3-8100-f7728ca239fb}
2
| KRYCÍ LIST SOUPISU | [8 empty] | v --- níže se nacházejí doplnkové a pomocné údaje k sestavám --- v | [8 empty] | False
Stavba:
Úpravy sociálních prostor v 1NP objektu Strakovi akademie
| KSO: |  | 801 61 |  |  | CC-CZ:
| Místo: |  | p.č. 680/4, k.ú. Malá Strana |  |  | Datum: | 10. 8. 2018
| Zadavatel: |  |  |  |  | IČ:
DIČ:
| Uchazeč: |  |  |  |  | IČ:
DIČ:
| Projektant: |  |  |  |  | IČ:
DIČ:
Poznámka:
Soupis prací je sestaven s využitím Cenové soustavy ÚRS. Položky, které pochází z této cenové soustavy, jsou ve sloupci 'Cenová soustava' označeny popisem 'CS ÚRS' a úrovní příslušného kalendářního pololetí. Veškeré další informace vymezující popis a podmínky použití těchto položek z Cenové soustavy, které nejsou uvedeny přímo v soupisu prací, jsou neomezeně dálkově k dispozici na www.cs-urs.cz, sekce Cenové a technické podmínky.
| Cena bez DPH | [5 empty] | 0
|  |  | Základ daně |  |  | Sazba daně | Výše daně
| DPH | základní | 0 |  |  | 21% | 0
|  | snížená | 0 |  |  | 15% | 0
|  | zákl. přenesená | 0 |  |  | 21% | 0
|  | sníž. přenesená | 0 |  |  | 15% | 0
|  | nulová | 0 |  |  | 0% | 0
| Cena s DPH |  |  | v | CZK |  | 0
REKAPITULACE ČLENĚNÍ SOUPISU PRACÍ
Stavba:
Úpravy sociálních prostor v 1NP objektu Strakovi akademie
Místo: |  |  | p.č. 680/4, k.ú. Malá Strana |  |  | Datum: | 10. 8. 2018
Zadavatel: | [5 empty] | Projektant:
Uchazeč:
Kód dílu - Popis | [6 empty] | Cena celkem [CZK]
Náklady soupisu celkem | [6 empty] | 0 | [12 empty] | -1
| HSV - Práce a dodávky HSV | [5 empty] | 0
| 1 - Zemní práce | [5 empty] | 0
| 3 - Svislé a kompletní konstrukce | [5 empty] | 0
| 4 - Vodorovné konstrukce | [5 empty] | 0
| 6 - Úpravy povrchů, podlahy a osazování výplní | [5 empty] | 0
| 9 - Ostatní konstrukce a práce, bourání | [5 empty] | 0
| 997 - Přesun sutě | [5 empty] | 0
| 998 - Přesun hmot | [5 empty] | 0
| PSV - Práce a dodávky PSV | [5 empty] | 0
| 711 - Izolace proti vodě, vlhkosti a plynům | [5 empty] | 0
| 721 - Zdravotechnika - vnitřní kanalizace | [5 empty] | 0
| 722 - Zdravotechnika - vnitřní vodovod | [5 empty] | 0
| 725 - Zdravotechnika - zařizovací předměty | [5 empty] | 0
| 726 - Zdravotechnika - předstěnové instalace | [5 empty] | 0
| 733 - Ústřední vytápění - rozvodné potrubí | [5 empty] | 0
| 734 - Ústřední vytápění - armatury | [5 empty] | 0
| 735 - Ústřední vytápění - otopná tělesa | [5 empty] | 0
| 741 - Elektroinstalace - silnoproud | [5 empty] | 0
| 741.1 - Osvětlovací tělesa | [5 empty] | 0
| 741.2 - Koncové prvky elektroinstalace | [5 empty] | 0
| 741.3 - Kabely | [5 empty] | 0
| 741.4 - Elektroinstalační materiál | [5 empty] | 0
| 741.5 - Rozvaděče a rozvaděčová výzbroj | [5 empty] | 0
| 741.6 - Ostatní | [5 empty] | 0
| 751 - Vzduchotechnika | [5 empty] | 0
| 763 - Konstrukce suché výstavby | [5 empty] | 0
| 766 - Konstrukce truhlářské | [5 empty] | 0
| 771 - Podlahy z dlaždic | [5 empty] | 0
| 773 - Podlahy z litého teraca | [5 empty] | 0
| 781 - Dokončovací práce - obklady | [5 empty] | 0
| 783 - Dokončovací práce - nátěry | [5 empty] | 0
| 784 - Dokončovací práce - malby a tapety | [5 empty] | 0
| M - Práce a dodávky M | [5 empty] | 0
| 46-M - Zemní práce při extr.mont.pracích | [5 empty] | 0
SOUPIS PRACÍ
Stavba:
Úpravy sociálních prostor v 1NP objektu Strakovi akademie
Místo: |  |  | p.č. 680/4, k.ú. Malá Strana |  |  | Datum: | 10. 8. 2018
Zadavatel: | [5 empty] | Projektant:
Uchazeč:
PČ | Typ | Kód | Popis | MJ | Množství | J.cena [CZK] | Cena celkem [CZK] | Cenová soustava |  | Poznámka | DPH | J. Nh [h] | Nh celkem [h] | J. hmotnost [t] | Hmotnost celkem [t] | J. suť [t] | Suť Celkem [t]
Náklady soupisu celkem | [6 empty] | 0 | [5 empty] | 0 |  | 23.3064 |  | 33.8698 |  | D | -1 | [10 empty] | 0
| D | HSV | Práce a dodávky HSV |  |  |  | 0 | [5 empty] | 0 |  | 17.4991 |  | 29.0851 | 1 | D | 0 |  |  |  | ROZPOCET | [6 empty] | 0
| D | 1 | Zemní práce |  |  |  | 0 | [5 empty] | 0 |  | 1.26 |  | 0 | 1 | D | 1 |  |  |  | ROZPOCET | [6 empty] | 0
1 | K | 139711101 | Vykopávky v uzavřených prostorách v hornině tř. 1 až 4 | m3 | 0.77 |  | 0 | CS ÚRS 2018 01 |  |  | základní |  | 0 | 0 | 0 | 0 | 0 | 4 | K | 2 |  |  |  | ROZPOCET | 0 | 0 | 0 | 0 | 0 | 1 | 0 | 4 | 621990564
| VV |  | "1PP pro připojení kanalizace"1,4*1*0,8-"podlaha"1,4*1*0,25 |  | 0.77 | [13 empty] | VV | 2 | 2 | True | 1 | ROZPOCET
2 | K | 162201201 | Vodorovné přemístění do 10 m nošením výkopku z horniny tř. 1 až 4 | m3 | 0.77 |  | 0 | CS ÚRS 2018 01 |  |  | základní |  | 0 | 0 | 0 | 0 | 0 | 4 | K | 2 |  |  |  | ROZPOCET | 0 | 0 | 0 | 0 | 0 | 1 | 0 | 4 | -991910175
3 | K | 162201209 | Příplatek k vodorovnému přemístění nošením ZKD 10 m nošení výkopku z horniny tř. 1 až 4 | m3 | 11.55 |  | 0 | CS ÚRS 2018 01 |  |  | základní |  | 0 | 0 | 0 | 0 | 0 | 4 | K | 2 |  |  |  | ROZPOCET | 0 | 0 | 0 | 0 | 0 | 1 | 0 | 4 | -1900306695
| VV |  | 0,770*15 |  | 11.55 | [13 empty] | VV | 2 | 2 | True | 1 | ROZPOCET
4 | K | 162701105 | Vodorovné přemístění do 10000 m výkopku/sypaniny z horniny tř. 1 až 4 | m3 | 0.77 |  | 0 | CS ÚRS 2018 01 |  |  | základní |  | 0 | 0 | 0 | 0 | 0 | 4 | K | 2 |  |  |  | ROZPOCET | 0 | 0 | 0 | 0 | 0 | 1 | 0 | 4 | -1145939146
5 | K | 162701109 | Příplatek k vodorovnému přemístění výkopku/sypaniny z horniny tř. 1 až 4 ZKD 1000 m přes 10000 m | m3 | 7.7 |  | 0 | CS ÚRS 2018 01 |  |  | základní |  | 0 | 0 | 0 | 0 | 0 | 4 | K | 2 |  |  |  | ROZPOCET | 0 | 0 | 0 | 0 | 0 | 1 | 0 | 4 | -1417648961
| VV |  | 0,77*10 'Přepočtené koeficientem množství |  | 7.7 | [13 empty] | VV | 2 | 2 | False | 1 | ROZPOCET
6 | K | 171201211 | Poplatek za uložení stavebního odpadu - zeminy a kameniva na skládce | t | 1.386 |  | 0 | CS ÚRS 2018 01 |  |  | základní |  | 0 | 0 | 0 | 0 | 0 | 4 | K | 2 |  |  |  | ROZPOCET | 0 | 0 | 0 | 0 | 0 | 1 | 0 | 4 | 872133869
| VV |  | 0,770*1,8 |  | 1.386 | [13 empty] | VV | 2 | 2 | True | 1 | ROZPOCET
7 | K | 175111101 | Obsypání potrubí ručně sypaninou bez prohození sítem, uloženou do 3 m | m3 | 0.63 |  | 0 | CS ÚRS 2018 01 |  |  | základní |  | 0 | 0 | 0 | 0 | 0 | 4 | K | 2 |  |  |  | ROZPOCET | 0 | 0 | 0 | 0 | 0 | 1 | 0 | 4 | 1865978093
| VV |  | "1PP pro připojení kanalizace"1,4*1*0,45 |  | 0.63 | [13 empty] | VV | 2 | 2 | True | 1 | ROZPOCET
8 | M | 58331200 | štěrkopísek netříděný zásypový materiál | t | 1.26 |  | 0 | CS ÚRS 2018 01 |  |  | základní |  | 0 | 1 | 1.26 | 0 | 0 | 8 | M | 2 |  |  |  | ROZPOCET | 0 | 0 | 0 | 0 | 0 | 1 | 0 | 4 | -1252933385
| VV |  | 0,63*2 'Přepočtené koeficientem množství |  | 1.26 | [13 empty] | VV | 2 | 2 | False | 1 | ROZPOCET
| D | 3 | Svislé a kompletní konstrukce |  |  |  | 0 | [5 empty] | 0 |  | 3.0912 |  | 0 | 1 | D | 1 |  |  |  | ROZPOCET | [6 empty] | 0
9 | K | 311272031 | Zdivo z pórobetonových tvárnic hladkých přes P2 do P4 přes 450 do 600 kg/m3 na tenkovrstvou maltu tl 200 mm | m2 | 6.15 |  | 0 | CS ÚRS 2018 01 |  |  | základní |  | 0 | 0.14854 | 0.91352 | 0 | 0 | 4 | K | 2 |  |  |  | ROZPOCET | 0 | 0 | 0 | 0 | 0 | 1 | 0 | 4 | -2105781468
| VV |  | "m.č.82"0,96*4,145-"nika"0,65*1,26 |  | 3.16 | [13 empty] | VV | 2 | 2 | True | 0 | ROZPOCET
| VV |  | "m.č.82a"0,96*(3,79+4,145)/2-"nika"0,65*1,26 |  | 2.99 | [13 empty] | VV | 2 | 2 | True | 0 | ROZPOCET
| VV |  | Součet |  | 6.15 | [13 empty] | VV | 2 | 4 | True | 1 | ROZPOCET
10 | K | 317141443 | Překlad plochý z pórobetonu š 150 mm dl přes 1300 do 1500 mm | kus | 1 |  | 0 | CS ÚRS 2018 01 |  |  | základní |  | 0 | 0.02375 | 0.02375 | 0 | 0 | 4 | K | 2 |  |  |  | ROZPOCET | 0 | 0 | 0 | 0 | 0 | 1 | 0 | 4 | -1436080227
11 | K | 317142412 | Překlad nenosný přímý z pórobetonu v příčkách tl 75 mm dl přes 1000 mm do 1250 mm | kus | 1 |  | 0 | CS ÚRS 2018 01 |  |  | základní |  | 0 | 0.02005 | 0.02005 | 0 | 0 | 4 | K | 2 |  |  |  | ROZPOCET | 0 | 0 | 0 | 0 | 0 | 1 | 0 | 4 | -1128700966
| VV |  | "m.č.82"1 |  | 1 | [13 empty] | VV | 2 | 2 | True | 1 | ROZPOCET
12 | K | 317168023 | Překlad keramický plochý š 145 mm dl 1500 mm | kus | 1 |  | 0 | CS ÚRS 2018 01 |  |  | základní |  | 0 | 0.03195 | 0.03195 | 0 | 0 | 4 | K | 2 |  |  |  | ROZPOCET | 0 | 0 | 0 | 0 | 0 | 1 | 0 | 4 | 344605138
13 | K | 317351107 | Zřízení bednění překladů v do 4 m | m2 | 0.315 |  | 0 | CS ÚRS 2018 01 |  |  | základní |  | 0 | 0.01052 | 0.0033138 | 0 | 0 | 4 | K | 2 |  |  |  | ROZPOCET | 0 | 0 | 0 | 0 | 0 | 1 | 0 | 4 | -342303878
| VV |  | "věnec nad dveřmi"0,7*0,075*6 |  | 0.315 | [13 empty] | VV | 2 | 2 | True | 1 | ROZPOCET
14 | K | 317351108 | Odstranění bednění překladů v do 4 m | m2 | 0.315 |  | 0 | CS ÚRS 2018 01 |  |  | základní |  | 0 | 0 | 0 | 0 | 0 | 4 | K | 2 |  |  |  | ROZPOCET | 0 | 0 | 0 | 0 | 0 | 1 | 0 | 4 | 1355739973
15 | K | 317944321 | Válcované nosníky do č.12 dodatečně osazované do připravených otvorů | t | 0.007 |  | 0 | CS ÚRS 2018 01 |  |  | základní |  | 0 | 1.09 | 0.00763 | 0 | 0 | 4 | K | 2 |  |  |  | ROZPOCET | 0 | 0 | 0 | 0 | 0 | 1 | 0 | 4 | 1941433076
| VV |  | "pozn.9 IPE 80"1,1*6/1000 |  | 0.007 | [13 empty] | VV | 2 | 2 | True | 1 | ROZPOCET
16 | K | 340239211 | Zazdívka otvorů v příčkách nebo stěnách plochy do 4 m2 cihlami plnými tl do 100 mm | m2 | 1.2 |  | 0 | CS ÚRS 2018 01 |  |  | základní |  | 0 | 0.12335 | 0.14802 | 0 | 0 | 4 | K | 2 |  |  |  | ROZPOCET | 0 | 0 | 0 | 0 | 0 | 1 | 0 | 4 | -551700189
| VV |  | "m.č.81"0,6*2 |  | 1.2 | [13 empty] | VV | 2 | 2 | True | 1 | ROZPOCET
17 | K | 342272215 | Příčka z pórobetonových hladkých tvárnic na tenkovrstvou maltu tl 75 mm | m2 | 24.917 |  | 0 | CS ÚRS 2018 01 |  |  | základní |  | 0 | 0.05168 | 1.2877 | 0 | 0 | 4 | K | 2 |  |  |  | ROZPOCET | 0 | 0 | 0 | 0 | 0 | 1 | 0 | 4 | -1114769627
| VV |  | "m.č.82"2,501*4,145-"dveře"0,7*2,26 |  | 8.785 | [13 empty] | VV | 2 | 2 | True | 0 | ROZPOCET
| VV |  | "m.č.82a"(3,325+0,885)*(2,44-0,12)-"dveře"0,7*2,26*2 |  | 6.603 | [13 empty] | VV | 2 | 2 | True | 0 | ROZPOCET
| VV |  | "m.č.80b"(2,205*2+1,105+1,32)*(2,44-0,12)-"dveře"0,7*2,26*4 |  | 9.529 | [13 empty] | VV | 2 | 2 | True | 0 | ROZPOCET
| VV |  | Součet |  | 24.917 | [13 empty] | VV | 2 | 4 | True | 1 | ROZPOCET
18 | K | 342272225 | Příčka z pórobetonových hladkých tvárnic na tenkovrstvou maltu tl 100 mm | m2 | 1.638 |  | 0 | CS ÚRS 2018 01 |  |  | základní |  | 0 | 0.06917 | 0.1133 | 0 | 0 | 4 | K | 2 |  |  |  | ROZPOCET | 0 | 0 | 0 | 0 | 0 | 1 | 0 | 4 | 1350687643
| VV |  | "níka m.č.82b"0,65*1,26 |  | 0.819 | [13 empty] | VV | 2 | 2 | True | 0 | ROZPOCET
| VV |  | "nika m.č.82"0,65*1,26 |  | 0.819 | [13 empty] | VV | 2 | 2 | True | 0 | ROZPOCET
| VV |  | Součet |  | 1.638 | [13 empty] | VV | 2 | 4 | True | 1 | ROZPOCET
19 | K | 342272245 | Příčka z pórobetonových hladkých tvárnic na tenkovrstvou maltu tl 150 mm | m2 | 3.85 |  | 0 | CS ÚRS 2018 01 |  |  | základní |  | 0 | 0.10325 | 0.39751 | 0 | 0 | 4 | K | 2 |  |  |  | ROZPOCET | 0 | 0 | 0 | 0 | 0 | 1 | 0 | 4 | 851576479
| VV |  | "m.č.82a"1,54*(3,79+4,145)/2-"dveře"1*2,26 |  | 3.85 | [13 empty] | VV | 2 | 2 | True | 0 | ROZPOCET
| VV |  | Součet |  | 3.85 | [13 empty] | VV | 2 | 4 | True | 1 | ROZPOCET
20 | K | 342291121 | Ukotvení příček k cihelným konstrukcím plochými kotvami | m | 30.46 |  | 0 | CS ÚRS 2018 01 |  |  | základní |  | 0 | 0.00012 | 0.0036552 | 0 | 0 | 4 | K | 2 |  |  |  | ROZPOCET | 0 | 0 | 0 | 0 | 0 | 1 | 0 | 4 | -175468009
| VV |  | "m.č.80b"2,32*6 |  | 13.92 | [13 empty] | VV | 2 | 2 | True | 0 | ROZPOCET
| VV |  | "m.č.82b"2,32*2+4,085+3,73 |  | 12.455 | [13 empty] | VV | 2 | 2 | True | 0 | ROZPOCET
| VV |  | "m.č.82a"4,085 |  | 4.085 | [13 empty] | VV | 2 | 2 | True | 0 | ROZPOCET
| VV |  | Součet |  | 30.46 | [13 empty] | VV | 2 | 4 | True | 1 | ROZPOCET
21 | K | 346244361 | Zazdívka o tl 65 mm rýh, nik nebo kapes z cihel pálených | m2 | 0.6 |  | 0 | CS ÚRS 2018 01 |  |  | základní |  | 0 | 0.12335 | 0.07401 | 0 | 0 | 4 | K | 2 |  |  |  | ROZPOCET | 0 | 0 | 0 | 0 | 0 | 1 | 0 | 4 | -1304726605
| VV |  | "po zrušení stávaj.odpadního potrubí"4*0,15 |  | 0.6 | [13 empty] | VV | 2 | 2 | True | 1 | ROZPOCET
22 | K | 346244381 | Plentování jednostranné v do 200 mm válcovaných nosníků cihlami | m2 | 0.22 |  | 0 | CS ÚRS 2018 01 |  |  | základní |  | 0 | 0.17818 | 0.0392 | 0 | 0 | 4 | K | 2 |  |  |  | ROZPOCET | 0 | 0 | 0 | 0 | 0 | 1 | 0 | 4 | 184293684
| VV |  | "pozn.7"1,1*0,1*2 |  | 0.22 | [13 empty] | VV | 2 | 2 | True | 1 | ROZPOCET
23 | K | 346481112 | Zaplentování rýh, potrubí, výklenků nebo nik ve stěnách keramickým pletivem | m2 | 3.12 |  | 0 | CS ÚRS 2018 01 |  |  | základní |  | 0 | 0.00884 | 0.027581 | 0 | 0 | 4 | K | 2 |  |  |  | ROZPOCET | 0 | 0 | 0 | 0 | 0 | 1 | 0 | 4 | -1973314564
| VV |  | "niky WC"0,65*1,2*4 |  | 3.12 | [13 empty] | VV | 2 | 2 | True | 1 | ROZPOCET
| D | 4 | Vodorovné konstrukce |  |  |  | 0 | [5 empty] | 0 |  | 0.6889 |  | 0 | 1 | D | 1 |  |  |  | ROZPOCET | [6 empty] | 0
24 | K | 411388621 | Zabetonování otvorů tl do 150 mm ze suchých směsí pl do 0,25 m2 ve stropech | kus | 3 |  | 0 | CS ÚRS 2018 01 |  |  | základní |  | 0 | 0.05328 | 0.15984 | 0 | 0 | 4 | K | 2 |  |  |  | ROZPOCET | 0 | 0 | 0 | 0 | 0 | 1 | 0 | 4 | -401295962
| VV |  | "po stávajícím odpadu"3 |  | 3 | [13 empty] | VV | 2 | 2 | True | 1 | ROZPOCET
25 | K | 417321414 | Ztužující pásy a věnce ze ŽB tř. C 20/25 | m3 | 0.1 |  | 0 | CS ÚRS 2018 01 |  |  | základní |  | 0 | 2.4534 | 0.24534 | 0 | 0 | 4 | K | 2 |  |  |  | ROZPOCET | 0 | 0 | 0 | 0 | 0 | 1 | 0 | 4 | 102507158
| VV |  | "m.č.82a"(3,325+0,885)*0,12*0,075 |  | 0.038 | [13 empty] | VV | 2 | 2 | True | 0 | ROZPOCET
| VV |  | "m.č.80b"(2,205*2+1,105+1,32)*0,12*0,075 |  | 0.062 | [13 empty] | VV | 2 | 2 | True | 0 | ROZPOCET
| VV |  | Součet |  | 0.1 | [13 empty] | VV | 2 | 4 | True | 1 | ROZPOCET
26 | K | 417351115 | Zřízení bednění ztužujících věnců | m2 | 2.65 |  | 0 | CS ÚRS 2018 01 |  |  | základní |  | 0 | 0.00519 | 0.013754 | 0 | 0 | 4 | K | 2 |  |  |  | ROZPOCET | 0 | 0 | 0 | 0 | 0 | 1 | 0 | 4 | -109858354
| VV |  | "m.č.82a"(3,325+0,885)*0,12*2 |  | 1.01 | [13 empty] | VV | 2 | 2 | True | 0 | ROZPOCET
| VV |  | "m.č.80b"(2,205*2+1,105+1,32)*0,12*2 |  | 1.64 | [13 empty] | VV | 2 | 2 | True | 0 | ROZPOCET
| VV |  | Součet |  | 2.65 | [13 empty] | VV | 2 | 4 | True | 1 | ROZPOCET
27 | K | 417351116 | Odstranění bednění ztužujících věnců | m2 | 2.65 |  | 0 | CS ÚRS 2018 01 |  |  | základní |  | 0 | 0 | 0 | 0 | 0 | 4 | K | 2 |  |  |  | ROZPOCET | 0 | 0 | 0 | 0 | 0 | 1 | 0 | 4 | -1528758618
| VV |  | "jako zřízení"2,65 |  | 2.65 | [13 empty] | VV | 2 | 2 | True | 1 | ROZPOCET
28 | K | 417361821 | Výztuž ztužujících pásů a věnců betonářskou ocelí 10 505 | t | 0.005 |  | 0 | CS ÚRS 2018 01 |  |  | základní |  | 0 | 1.0526 | 0.0052628 | 0 | 0 | 4 | K | 2 |  |  |  | ROZPOCET | 0 | 0 | 0 | 0 | 0 | 1 | 0 | 4 | -1969373062
| VV |  | "2xR6" | [15 empty] | VV | 2 | 1 | True | 0 | ROZPOCET
| VV |  | "m.č.82a"(3,625+1,035)*2*0,22/1000 |  | 0.002 | [13 empty] | VV | 2 | 2 | True | 0 | ROZPOCET
| VV |  | "m.č.80b"(2,505*2+1,26+1,5)*2*0,22/1000 |  | 0.003 | [13 empty] | VV | 2 | 2 | True | 0 | ROZPOCET
| VV |  | Součet |  | 0.005 | [13 empty] | VV | 2 | 4 | True | 1 | ROZPOCET
29 | K | 451573111 | Lože pod potrubí otevřený výkop ze štěrkopísku | m3 | 0.14 |  | 0 | CS ÚRS 2018 01 |  |  | základní |  | 0 | 1.8908 | 0.26471 | 0 | 0 | 4 | K | 2 |  |  |  | ROZPOCET | 0 | 0 | 0 | 0 | 0 | 1 | 0 | 4 | -484048974
| VV |  | "1PP pro připojení kanalizace"1,4*1*0,1 |  | 0.14 | [13 empty] | VV | 2 | 2 | True | 1 | ROZPOCET
| D | 6 | Úpravy povrchů, podlahy a osazování výplní |  |  |  | 0 | [5 empty] | 0 |  | 10.7223 |  | 0 | 1 | D | 1 |  |  |  | ROZPOCET | [6 empty] | 0
30 | K | 611311131 | Potažení vnitřních rovných stropů vápenným štukem tloušťky do 3 mm | m2 | 2.4 |  | 0 | CS ÚRS 2018 01 |  |  | základní |  | 0 | 0.003 | 0.0072 | 0 | 0 | 4 | K | 2 |  |  |  | ROZPOCET | 0 | 0 | 0 | 0 | 0 | 1 | 0 | 4 | -884066679
| VV |  | "m.č.81b"2,4 |  | 2.4 | [13 empty] | VV | 2 | 2 | True | 1 | ROZPOCET
31 | K | 611311133 | Potažení vnitřních kleneb nebo skořepin vápenným štukem tloušťky do 3 mm | m2 | 11.7 |  | 0 | CS ÚRS 2018 01 |  |  | základní |  | 0 | 0.003 | 0.0351 | 0 | 0 | 4 | K | 2 |  |  |  | ROZPOCET | 0 | 0 | 0 | 0 | 0 | 1 | 0 | 4 | -212465938
| VV |  | "m.č.80b"11,7 |  | 11.7 | [13 empty] | VV | 2 | 2 | True | 1 | ROZPOCET
32 | K | 611315421 | Oprava vnitřní vápenné štukové omítky stropů v rozsahu plochy do 10% | m2 | 42.95 |  | 0 | CS ÚRS 2018 01 |  |  | základní |  | 0 | 0.0057 | 0.24482 | 0 | 0 | 4 | K | 2 |  |  |  | ROZPOCET | 0 | 0 | 0 | 0 | 0 | 1 | 0 | 4 | -1742173072
| VV |  | "skladba S8" | [15 empty] | VV | 2 | 1 | True | 0 | ROZPOCET
| VV |  | "m.č.80a"6,6 |  | 6.6 | [13 empty] | VV | 2 | 2 | True | 0 | ROZPOCET
| VV |  | "m.č.81a"4,1 |  | 4.1 | [13 empty] | VV | 2 | 2 | True | 0 | ROZPOCET
| VV |  | "m.č.82"9,15 |  | 9.15 | [13 empty] | VV | 2 | 2 | True | 0 | ROZPOCET
| VV |  | Mezisoučet |  | 19.85 | [13 empty] | VV | 2 | 3 | True | 0 | ROZPOCET
| VV |  | "skladba S9" | [15 empty] | VV | 2 | 1 | True | 0 | ROZPOCET
| VV |  | "m.č.82a"9 |  | 9 | [13 empty] | VV | 2 | 2 | True | 0 | ROZPOCET
| VV |  | Mezisoučet |  | 9 | [13 empty] | VV | 2 | 3 | True | 0 | ROZPOCET
| VV |  | "skladba S7" | [15 empty] | VV | 2 | 1 | True | 0 | ROZPOCET
| VV |  | "m.č.80b"11,7 |  | 11.7 | [13 empty] | VV | 2 | 2 | True | 0 | ROZPOCET
| VV |  | "m.č.81b"2,4 |  | 2.4 | [13 empty] | VV | 2 | 2 | True | 0 | ROZPOCET
| VV |  | Mezisoučet |  | 14.1 | [13 empty] | VV | 2 | 3 | True | 0 | ROZPOCET
| VV |  | Součet |  | 42.95 | [13 empty] | VV | 2 | 4 | True | 1 | ROZPOCET
33 | K | 611325221 | Vápenocementová štuková omítka malých ploch do 0,09 m2 na stropech | kus | 5 |  | 0 | CS ÚRS 2018 01 |  |  | základní |  | 0 | 0.0037 | 0.0185 | 0 | 0 | 4 | K | 2 |  |  |  | ROZPOCET | 0 | 0 | 0 | 0 | 0 | 1 | 0 | 4 | -878188979
| VV |  | "1PP"5 |  | 5 | [13 empty] | VV | 2 | 2 | True | 1 | ROZPOCET
34 | K | 611325222 | Vápenocementová štuková omítka malých ploch do 0,25 m2 na stropech | kus | 3 |  | 0 | CS ÚRS 2018 01 |  |  | základní |  | 0 | 0.0102 | 0.0306 | 0 | 0 | 4 | K | 2 |  |  |  | ROZPOCET | 0 | 0 | 0 | 0 | 0 | 1 | 0 | 4 | 512269538
| VV |  | "1PP" | [15 empty] | VV | 2 | 1 | True | 0 | ROZPOCET
| VV |  | "po stávajícím odpadu"3 |  | 3 | [13 empty] | VV | 2 | 2 | True | 1 | ROZPOCET
35 | K | 612131100 | Vápenný postřik vnitřních stěn nanášený ručně | m2 | 17.741 |  | 0 | CS ÚRS 2018 01 |  |  | základní |  | 0 | 0.0065 | 0.11532 | 0 | 0 | 4 | K | 2 |  |  |  | ROZPOCET | 0 | 0 | 0 | 0 | 0 | 1 | 0 | 4 | -1155981835
| VV |  | "skladba S6"17,741 |  | 17.741 | [13 empty] | VV | 2 | 2 | True | 1 | ROZPOCET
36 | K | 612135001 | Vyrovnání podkladu vnitřních stěn maltou vápenocementovou tl do 10 mm | m2 | 78.054 |  | 0 | CS ÚRS 2018 01 |  |  | základní |  | 0 | 0.02048 | 1.5985 | 0 | 0 | 4 | K | 2 |  |  |  | ROZPOCET | 0 | 0 | 0 | 0 | 0 | 1 | 0 | 4 | 1758953959
| VV |  | "skladba S10 " | [15 empty] | VV | 2 | 1 | True | 0 | ROZPOCET
| VV |  | "m.č.80a"2,56*2,38 |  | 6.093 | [13 empty] | VV | 2 | 2 | True | 0 | ROZPOCET
| VV |  | "m.č.80b"1,2*2,38*2+0,12*(2,38-1,2)*2+(1,105*2+1,06+1,07)*2,38 |  | 16.324 | [13 empty] | VV | 2 | 2 | True | 0 | ROZPOCET
| VV |  | "m.č.81a"(2,4+1,685)*2*2,38-"dveře"1,005*2,2 |  | 17.234 | [13 empty] | VV | 2 | 2 | True | 0 | ROZPOCET
| VV |  | "m.č.81b"(1,37+1,7)*2*1,6-"dveře"0,7*1,6 |  | 8.704 | [13 empty] | VV | 2 | 2 | True | 0 | ROZPOCET
| VV |  | "m.č.82"3,821*2,38+(0,9+1,551)*2,38 |  | 14.927 | [13 empty] | VV | 2 | 2 | True | 0 | ROZPOCET
| VV |  | "m.č.82a"(0,29+2,38+0,385)*2,38+(0,885+1,625*2)*2,38 |  | 17.112 | [13 empty] | VV | 2 | 2 | True | 0 | ROZPOCET
| VV |  | Mezisoučet |  | 80.394 | [13 empty] | VV | 2 | 3 | True | 0 | ROZPOCET
| VV |  | -"niky WC"0,65*1,2*3 |  | -2.34 | [13 empty] | VV | 2 | 2 | True | 0 | ROZPOCET
| VV |  | Součet |  | 78.054 | [13 empty] | VV | 2 | 4 | True | 1 | ROZPOCET
37 | K | 612135101 | Hrubá výplň rýh ve stěnách maltou jakékoli šířky rýhy | m2 | 7.143 |  | 0 | CS ÚRS 2018 01 |  |  | základní |  | 0 | 0.04 | 0.28572 | 0 | 0 | 4 | K | 2 |  |  |  | ROZPOCET | 0 | 0 | 0 | 0 | 0 | 1 | 0 | 4 | 566099851
| VV |  | "pozn.11"3,91*0,18 |  | 0.704 | [13 empty] | VV | 2 | 2 | True | 0 | ROZPOCET
| VV |  | "pro topení"1,7*0,07 |  | 0.119 | [13 empty] | VV | 2 | 2 | True | 0 | ROZPOCET
| VV |  | "pro vodu"11*0,07+25*0,1 |  | 3.27 | [13 empty] | VV | 2 | 2 | True | 0 | ROZPOCET
| VV |  | "pro kanalizaci"11*0,1+13*0,15 |  | 3.05 | [13 empty] | VV | 2 | 2 | True | 0 | ROZPOCET
| VV |  | Součet |  | 7.143 | [13 empty] | VV | 2 | 4 | True | 1 | ROZPOCET
38 | K | 612142001 | Potažení vnitřních stěn sklovláknitým pletivem vtlačeným do tenkovrstvé hmoty | m2 | 73.085 |  | 0 | CS ÚRS 2018 01 |  |  | základní |  | 0 | 0.00438 | 0.32011 | 0 | 0 | 4 | K | 2 |  |  |  | ROZPOCET | 0 | 0 | 0 | 0 | 0 | 1 | 0 | 4 | 1827563574
| VV |  | "nové zdivo porobeton" | [15 empty] | VV | 2 | 1 | True | 0 | ROZPOCET
| VV |  | "m.č.80b"(2,205+1,06+1,07+1,32+1,105)*2*2,38-"dveře"0,7*2,2*4*2 |  | 19.858 | [13 empty] | VV | 2 | 2 | True | 0 | ROZPOCET
| VV |  | "m.č.82a"(3,325+1,625*2+0,885)*2,38-"dveře"0,7*2,2*2*2+2,5*4,065-0,075*2,38-"dveře"1*2,2 |  | 19.379 | [13 empty] | VV | 2 | 2 | True | 0 | ROZPOCET
| VV |  | "m.č.82"(1,54+2,701+0,96)*4,065+(0,885*2+2,451)*4,065-"dveře"(0,7*2+1)*2,2 |  | 33.02 | [13 empty] | VV | 2 | 2 | True | 0 | ROZPOCET
| VV |  | "horní hrana snížené příčky"(2,205*2+1,32+1,105+0,885+3,325)*0,075 |  | 0.828 | [13 empty] | VV | 2 | 2 | True | 0 | ROZPOCET
| VV |  | Součet |  | 73.085 | [13 empty] | VV | 2 | 4 | True | 1 | ROZPOCET
39 | K | 612311121 | Vápenná omítka hladká jednovrstvá vnitřních stěn nanášená ručně | m2 | 17.666 |  | 0 | CS ÚRS 2018 01 |  |  | základní |  | 0 | 0.0147 | 0.25969 | 0 | 0 | 4 | K | 2 |  |  |  | ROZPOCET | 0 | 0 | 0 | 0 | 0 | 1 | 0 | 4 | 1735802066
| VV |  | "skladba S6" | [15 empty] | VV | 2 | 1 | True | 0 | ROZPOCET
| VV |  | "m.č.80a"0,565*1,5 |  | 0.848 | [13 empty] | VV | 2 | 2 | True | 0 | ROZPOCET
| VV |  | "m.č.80b"(1,35+0,58+0,225)*1,5+1,47*0,93+(0,225+0,45)*2,26 |  | 6.125 | [13 empty] | VV | 2 | 2 | True | 0 | ROZPOCET
| VV |  | "m.č.81a"(2,4+1,685)*2*(2,65-2,38) |  | 2.206 | [13 empty] | VV | 2 | 2 | True | 0 | ROZPOCET
| VV |  | "m.č.81b zazdívka po dveřích"0,6*(2-1,6) |  | 0.24 | [13 empty] | VV | 2 | 2 | True | 0 | ROZPOCET
| VV |  | "m.č.82"(1,12+2,48-1,0)*1,5 |  | 3.9 | [13 empty] | VV | 2 | 2 | True | 0 | ROZPOCET
| VV |  | "m.č.82a"0,944*2,26+1,08*0,92+0,27*2,26*2 |  | 4.347 | [13 empty] | VV | 2 | 2 | True | 0 | ROZPOCET
| VV |  | Součet |  | 17.666 | [13 empty] | VV | 2 | 4 | True | 1 | ROZPOCET
40 | K | 612311131 | Potažení vnitřních stěn vápenným štukem tloušťky do 3 mm | m2 | 162.442 |  | 0 | CS ÚRS 2018 01 |  |  | základní |  | 0 | 0.003 | 0.48733 | 0 | 0 | 4 | K | 2 |  |  |  | ROZPOCET | 0 | 0 | 0 | 0 | 0 | 1 | 0 | 4 | -957190853
| VV |  | "skladba S6 a S7" | [15 empty] | VV | 2 | 1 | True | 0 | ROZPOCET
| VV |  | "m.č.80a k podhledu"(3,88+1,7)*2*3,6-"dveře"(0,7*2,2+1,005*2,2)-"okno"1,3*0,85+"ostění"(3,57*2+1,32)*0,46 |  | 39.212 | [13 empty] | VV | 2 | 2 | True | 0 | ROZPOCET
| VV |  | -"obklad"2,56*2,38 |  | -6.093 | [13 empty] | VV | 2 | 2 | True | 0 | ROZPOCET
| VV |  | "m.č.80b"(2,485*2)*3,9-"dveře"1,005*2,2-"okno"(1,47*2,64)-"okno+SDK"1,3*(0,85+0,19)+"ostění"(0,93*2)*0,225+(2,64*2+1,47)*0,31 |  | 14.45 | [13 empty] | VV | 2 | 2 | True | 0 | ROZPOCET
| VV |  | +"nad obklad"(1,18*2+0,77*2)*(3,9-2,38)+(0,625*2)*(4,135-2,38)+2,205*2*((4,2+3,9)/2-2,38) |  | 15.486 | [13 empty] | VV | 2 | 2 | True | 0 | ROZPOCET
| VV |  | "m.č.81a nad obklad k podhledu"(2,4+1,685)*2*(3,6-2,38) |  | 9.967 | [13 empty] | VV | 2 | 2 | True | 0 | ROZPOCET
| VV |  | "m.č.81b nad obklad"(1,37+1,7)*2*(4,135-1,6)-"dveře"0,7*1,5-"otvor s oknem"1,25*1,86+"šikmý parapet"1,25*0,81+"ostění"0,9*2+"nadpraží"1,25*0,6 |  | 15.752 | [13 empty] | VV | 2 | 2 | True | 0 | ROZPOCET
| VV |  | +"horní hrana přizdívky"1,02*0,12 |  | 0.122 | [13 empty] | VV | 2 | 2 | True | 0 | ROZPOCET
| VV |  | "m.č.82 k podhledu"(2,48+1,12)*3,6-"dveře"(1,005*2,2)+"nad obklad"(3,821+2,501)*(3,6-2,38) |  | 18.462 | [13 empty] | VV | 2 | 2 | True | 0 | ROZPOCET
| VV |  | "m.č.82a"(0,944+1,445)*4,085-"okno"(1,45*2,68)+"ostění"(3,61*2+1,45)*0,27+"nad obklad"(0,29+2,38+0,385+0,885+1,625*2)*(4,085-2,38) |  | 20.473 | [13 empty] | VV | 2 | 2 | True | 0 | ROZPOCET
| VV |  | Mezisoučet |  | 127.831 | [13 empty] | VV | 2 | 3 | True | 0 | ROZPOCET
| VV |  | "skladba S5" | [15 empty] | VV | 2 | 1 | True | 0 | ROZPOCET
| VV |  | "m.č.80b"2,205*2*2,38-"dveře"0,7*2,2*4 |  | 4.336 | [13 empty] | VV | 2 | 2 | True | 0 | ROZPOCET
| VV |  | "m.č.82a"3,325*2,38-"dveře"0,7*2,2*2+1,54*(3,75+4,085)/2+ (0,075+0,885)*((3,75+4,085)/2-2,38)-"dveře"1*2,2 |  | 10.142 | [13 empty] | VV | 2 | 2 | True | 0 | ROZPOCET
| VV |  | "m.č.82 k podhledu"(1,54+2,701+0,96)*3,6+(0,885*2+2,451)*(3,6-2,38)-"dveře"(0,7+1)*2,2 |  | 20.133 | [13 empty] | VV | 2 | 2 | True | 0 | ROZPOCET
| VV |  | Mezisoučet |  | 34.611 | [13 empty] | VV | 2 | 3 | True | 0 | ROZPOCET
| VV |  | Součet |  | 162.442 | [13 empty] | VV | 2 | 4 | True | 1 | ROZPOCET
41 | K | 612311191 | Příplatek k vápenné omítce vnitřních stěn za každých dalších 5 mm tloušťky ručně | m2 | 52.998 |  | 0 | CS ÚRS 2018 01 |  |  | základní |  | 0 | 0.00735 | 0.38954 | 0 | 0 | 4 | K | 2 |  |  |  | ROZPOCET | 0 | 0 | 0 | 0 | 0 | 1 | 0 | 4 | 910170867
| VV |  | "skladba S6"17,666*3 |  | 52.998 | [13 empty] | VV | 2 | 2 | True | 1 | ROZPOCET
42 | K | 612315121 | Vápenná štuková omítka rýh ve stěnách šířky do 150 mm | m2 | 1.2 |  | 0 | CS ÚRS 2018 01 |  |  | základní |  | 0 | 0.04063 | 0.048756 | 0 | 0 | 4 | K | 2 |  |  |  | ROZPOCET | 0 | 0 | 0 | 0 | 0 | 1 | 0 | 4 | 1898815181
| VV |  | "1PP"8*0,15 |  | 1.2 | [13 empty] | VV | 2 | 2 | True | 1 | ROZPOCET
43 | K | 612315422 | Oprava vnitřní vápenné štukové omítky stěn v rozsahu plochy do 30% | m2 | 124.875 |  | 0 | CS ÚRS 2018 01 |  |  | základní |  | 0 | 0.017 | 2.1229 | 0 | 0 | 4 | K | 2 |  |  |  | ROZPOCET | 0 | 0 | 0 | 0 | 0 | 1 | 0 | 4 | 84069457
| VV |  | "m.č.80a"(3,88+1,7)*2*4,125-"dveře"(0,7*2,2+1,005*2,2)-"okno+SDK"1,3*(0,85+0,19)+"ostění"(3,57*2+1,32)*0,46 |  | 44.824 | [13 empty] | VV | 2 | 2 | True | 0 | ROZPOCET
| VV |  | -"obklad"2,56*2,38 |  | -6.093 | [13 empty] | VV | 2 | 2 | True | 0 | ROZPOCET
| VV |  | "m.č.80b"(2,485*2)*3,9-"dveře"1,005*2,2-"okno"(1,47*2,64)-"okno+SDK"1,3*(0,85+0,19)+"ostění"(0,93*2)*0,225+(2,64*2+1,47)*0,31 |  | 14.45 | [13 empty] | VV | 2 | 2 | True | 0 | ROZPOCET
| VV |  | +"nad obklad"(1,18*2+0,77*2)*(3,9-2,38)+(0,625*2)*(4,135-2,38)+2,205*2*((4,2+3,9)/2-2,38) |  | 15.486 | [13 empty] | VV | 2 | 2 | True | 0 | ROZPOCET
| VV |  | "m.č.81a nad obklad"(2,4+1,685)*2*(4,135-2,38) |  | 14.338 | [13 empty] | VV | 2 | 2 | True | 0 | ROZPOCET
| VV |  | "m.č.81b nad obklad"(1,37+1,7)*2*(4,135-1,6)-"dveře"0,7*1,5-"otvor s oknem"1,25*1,86+"šikmý parapet"1,25*0,81+"ostění"0,9*2+"nadpraží"1,25*0,6 |  | 15.752 | [13 empty] | VV | 2 | 2 | True | 0 | ROZPOCET
| VV |  | +"horní hrana přizdívky"1,02*0,12 |  | 0.122 | [13 empty] | VV | 2 | 2 | True | 0 | ROZPOCET
| VV |  | "m.č.82"(2,48+1,12)*4,085-"dveře"(1,005*2,2)+"nad obklad"(3,821+2,451)*(4,085-2,38) |  | 23.189 | [13 empty] | VV | 2 | 2 | True | 0 | ROZPOCET
| VV |  | "m.č.82a"(0,944+1,445)*4,085-"okno"(1,45*2,68)+"ostění"(3,61*2+1,45)*0,27+"nad obklad"(0,29+2,38+0,385+0,885+1,625*2)*(4,085-2,38) |  | 20.473 | [13 empty] | VV | 2 | 2 | True | 0 | ROZPOCET
| VV |  | Mezisoučet |  | 142.541 | [13 empty] | VV | 2 | 3 | True | 0 | ROZPOCET
| VV |  | -"doplněná nová omítka"17,666 |  | -17.666 | [13 empty] | VV | 2 | 2 | True | 0 | ROZPOCET
| VV |  | Součet |  | 124.875 | [13 empty] | VV | 2 | 4 | True | 1 | ROZPOCET
44 | K | 612325221 | Vápenocementová štuková omítka malých ploch do 0,09 m2 na stěnách | kus | 3 |  | 0 | CS ÚRS 2018 01 |  |  | základní |  | 0 | 0.00376 | 0.01128 | 0 | 0 | 4 | K | 2 |  |  |  | ROZPOCET | 0 | 0 | 0 | 0 | 0 | 1 | 0 | 4 | 2136281437
| VV |  | "1PP"3 |  | 3 | [13 empty] | VV | 2 | 2 | True | 1 | ROZPOCET
45 | K | 619991011 | Obalení konstrukcí a prvků fólií přilepenou lepící páskou | m2 | 1 |  | 0 | CS ÚRS 2018 01 |  |  | základní |  | 0 | 0 | 0 | 0 | 0 | 4 | K | 2 |  |  |  | ROZPOCET | 0 | 0 | 0 | 0 | 0 | 1 | 0 | 4 | -549435805
| VV |  | "vnitřní parapety oken"0,6 |  | 0.6 | [13 empty] | VV | 2 | 2 | True | 0 | ROZPOCET
| VV |  | "sokl chodby v místě nátěrů zárubní"0,4 |  | 0.4 | [13 empty] | VV | 2 | 2 | True | 0 | ROZPOCET
| VV |  | Součet |  | 1 | [13 empty] | VV | 2 | 4 | True | 1 | ROZPOCET
46 | K | 622143005 | Montáž omítníků plastových nebo pozinkovaných | m | 18.54 |  | 0 | CS ÚRS 2018 01 |  |  | základní |  | 0 | 0 | 0 | 0 | 0 | 4 | K | 2 |  |  |  | ROZPOCET | 0 | 0 | 0 | 0 | 0 | 1 | 0 | 4 | 367439109
| VV |  | "m.č.82"3,6 |  | 3.6 | [13 empty] | VV | 2 | 2 | True | 0 | ROZPOCET
| VV |  | "m.č.80b okno"3,6*2+1,47 |  | 8.67 | [13 empty] | VV | 2 | 2 | True | 0 | ROZPOCET
| VV |  | "m.č.82a okno"3,6+1,45+3,6-2,38 |  | 6.27 | [13 empty] | VV | 2 | 2 | True | 0 | ROZPOCET
| VV |  | Součet |  | 18.54 | [13 empty] | VV | 2 | 4 | True | 1 | ROZPOCET
47 | M | 55343019R | profil omítkový rohový pro omítky na porobeton vnitřní 3 mm | m | 3.78 |  | 0 |  |  |  | základní |  | 0 | 0.0001 | 0.000378 | 0 | 0 | 8 | M | 2 |  |  |  | ROZPOCET | 0 | 0 | 0 | 0 | 0 | 1 | 0 | 4 | 1007744898
| VV |  | "m.č.82"3,6 |  | 3.6 | [13 empty] | VV | 2 | 2 | True | 1 | ROZPOCET
| VV |  | 3,6*1,05 'Přepočtené koeficientem množství |  | 3.78 | [13 empty] | VV | 2 | 2 | False | 1 | ROZPOCET
48 | M | 55343033R | profil omítkový přesný rohový pro omítky vnitřní | m | 15.687 |  | 0 |  |  |  | základní |  | 0 | 0.0001 | 0.0015687 | 0 | 0 | 8 | M | 2 |  |  |  | ROZPOCET | 0 | 0 | 0 | 0 | 0 | 1 | 0 | 4 | 1443063595
| VV |  | "m.č.80b okno"3,6*2+1,47 |  | 8.67 | [13 empty] | VV | 2 | 2 | True | 0 | ROZPOCET
| VV |  | "m.č.82a okno"3,6+1,45+3,6-2,38 |  | 6.27 | [13 empty] | VV | 2 | 2 | True | 0 | ROZPOCET
| VV |  | Součet |  | 14.94 | [13 empty] | VV | 2 | 4 | True | 1 | ROZPOCET
| VV |  | 14,94*1,05 'Přepočtené koeficientem množství |  | 15.687 | [13 empty] | VV | 2 | 2 | False | 1 | ROZPOCET
49 | K | 629991011 | Zakrytí výplní otvorů a svislých ploch fólií přilepenou lepící páskou | m2 | 17.129 |  | 0 | CS ÚRS 2018 01 |  |  | základní |  | 0 | 0 | 0 | 0 | 0 | 4 | K | 2 |  |  |  | ROZPOCET | 0 | 0 | 0 | 0 | 0 | 1 | 0 | 4 | 256453651
| VV |  | "ponechaná okna"1,47*2,64+1,445*2,68+1,25*1,11 |  | 9.141 | [13 empty] | VV | 2 | 2 | True | 0 | ROZPOCET
| VV |  | "na chodbě v místě vedení elektro k rozvaděči"1,25*1,11+1*2,2*3 |  | 7.988 | [13 empty] | VV | 2 | 2 | True | 0 | ROZPOCET
| VV |  | Součet |  | 17.129 | [13 empty] | VV | 2 | 4 | True | 1 | ROZPOCET
50 | K | 631312141 | Doplnění rýh v dosavadních mazaninách betonem prostým | m3 | 0.376 |  | 0 | CS ÚRS 2018 01 |  |  | základní |  | 0 | 2.2563 | 0.84838 | 0 | 0 | 4 | K | 2 |  |  |  | ROZPOCET | 0 | 0 | 0 | 0 | 0 | 1 | 0 | 4 | -254751688
| VV |  | "1PP pro připojení kanalizace"1,4*1*0,25 |  | 0.35 | [13 empty] | VV | 2 | 2 | True | 0 | ROZPOCET
| VV |  | "pro vodu"1,3*0,2*0,1 |  | 0.026 | [13 empty] | VV | 2 | 2 | True | 0 | ROZPOCET
| VV |  | Součet |  | 0.376 | [13 empty] | VV | 2 | 4 | True | 1 | ROZPOCET
51 | K | 631351101 | Zřízení bednění rýh a hran v podlahách | m2 | 0.1 |  | 0 | CS ÚRS 2018 01 |  |  | základní |  | 0 | 0.01352 | 0.001352 | 0 | 0 | 4 | K | 2 |  |  |  | ROZPOCET | 0 | 0 | 0 | 0 | 0 | 1 | 0 | 4 | 879143555
| VV |  | "mezi podlahou S11 a S12 sprcha"0,1 |  | 0.1 | [13 empty] | VV | 2 | 2 | True | 1 | ROZPOCET
52 | K | 631351102 | Odstranění bednění rýh a hran v podlahách | m2 | 0.1 |  | 0 | CS ÚRS 2018 01 |  |  | základní |  | 0 | 0 | 0 | 0 | 0 | 4 | K | 2 |  |  |  | ROZPOCET | 0 | 0 | 0 | 0 | 0 | 1 | 0 | 4 | -1359201168
53 | K | 632443101R | Litý cementový potěr CF 20 tl.40 mm plocha do 100 m2 | m2 | 42.554 |  | 0 |  |  |  | základní |  | 0 | 0.08888 | 3.7822 | 0 | 0 | 4 | K | 2 |  |  |  | ROZPOCET | 0 | 0 | 0 | 0 | 0 | 1 | 0 | 4 | 1032792146
| VV |  | "skladba S11" | [15 empty] | VV | 2 | 1 | True | 0 | ROZPOCET
| VV |  | "m.č.80a"7,3 |  | 7.3 | [13 empty] | VV | 2 | 2 | True | 0 | ROZPOCET
| VV |  | "m.č.80b"11,3 |  | 11.3 | [13 empty] | VV | 2 | 2 | True | 0 | ROZPOCET
| VV |  | "m.č.81a"4,1 |  | 4.1 | [13 empty] | VV | 2 | 2 | True | 0 | ROZPOCET
| VV |  | "m.č.81b"2,4 |  | 2.4 | [13 empty] | VV | 2 | 2 | True | 0 | ROZPOCET
| VV |  | "m.č.82"9,15-"sprcha"0,9*0,885 |  | 8.354 | [13 empty] | VV | 2 | 2 | True | 0 | ROZPOCET
| VV |  | "m.č.82a"9,1 |  | 9.1 | [13 empty] | VV | 2 | 2 | True | 0 | ROZPOCET
| VV |  | Součet |  | 42.554 | [13 empty] | VV | 2 | 4 | True | 1 | ROZPOCET
54 | K | 632443102R | Litý cementový potěr CF 20 tl.60 mm plocha do 1 m2 | m2 | 0.8 |  | 0 |  |  |  | základní |  | 0 | 0.13332 | 0.10666 | 0 | 0 | 4 | K | 2 |  |  |  | ROZPOCET | 0 | 0 | 0 | 0 | 0 | 1 | 0 | 4 | -2144275022
| VV |  | "skladba S12"0,8 |  | 0.8 | [13 empty] | VV | 2 | 2 | True | 0 | ROZPOCET
| VV |  | Součet |  | 0.8 | [13 empty] | VV | 2 | 4 | True | 1 | ROZPOCET
55 | K | 632481211R | Výztuž z armovací sklovláknité tkaniny do potěrů oka 40x40x1,1 mm | m2 | 43.35 |  | 0 |  |  |  | základní |  | 0 | 0.00013 | 0.0056355 | 0 | 0 | 4 | K | 2 |  |  |  | ROZPOCET | 0 | 0 | 0 | 0 | 0 | 1 | 0 | 4 | -869320468
| VV |  | "skladba S11+S12" | [15 empty] | VV | 2 | 1 | True | 0 | ROZPOCET
| VV |  | "m.č.80a"7,3 |  | 7.3 | [13 empty] | VV | 2 | 2 | True | 0 | ROZPOCET
| VV |  | "m.č.80b"11,3 |  | 11.3 | [13 empty] | VV | 2 | 2 | True | 0 | ROZPOCET
| VV |  | "m.č.81a"4,1 |  | 4.1 | [13 empty] | VV | 2 | 2 | True | 0 | ROZPOCET
| VV |  | "m.č.81b"2,4 |  | 2.4 | [13 empty] | VV | 2 | 2 | True | 0 | ROZPOCET
| VV |  | "m.č.82"9,15 |  | 9.15 | [13 empty] | VV | 2 | 2 | True | 0 | ROZPOCET
| VV |  | "m.č.82a"9,1 |  | 9.1 | [13 empty] | VV | 2 | 2 | True | 0 | ROZPOCET
| VV |  | Součet |  | 43.35 | [13 empty] | VV | 2 | 4 | True | 1 | ROZPOCET
56 | K | 634112113 | Obvodová dilatace podlahovým páskem v 80 mm mezi stěnou a samonivelačním potěrem | m | 76.887 |  | 0 | CS ÚRS 2018 01 |  |  | základní |  | 0 | 1e-05 | 0.00076887 | 0 | 0 | 4 | K | 2 |  |  |  | ROZPOCET | 0 | 0 | 0 | 0 | 0 | 1 | 0 | 4 | 41379303
| VV |  | "skladba S11" | [15 empty] | VV | 2 | 1 | True | 0 | ROZPOCET
| VV |  | "m.č.80a"(2,16+3,88)*2-(0,97+0,7+1) |  | 9.41 | [13 empty] | VV | 2 | 2 | True | 0 | ROZPOCET
| VV |  | "m.č.80b"(2,205+2,485+0,225)*2-(0,7*4+1)+(1,06+1,2)*2-0,7+(1,07+1,2)*2-0,7+(1,06+1,105)*2-0,7+(1,07+1,105)*2-0,7 |  | 20.97 | [13 empty] | VV | 2 | 2 | True | 0 | ROZPOCET
| VV |  | "m.č.81a"(1,685+2,415)*2-0,98 |  | 7.22 | [13 empty] | VV | 2 | 2 | True | 0 | ROZPOCET
| VV |  | "m.č.81b"(1,7+1,37)*2-0,7 |  | 5.44 | [13 empty] | VV | 2 | 2 | True | 0 | ROZPOCET
| VV |  | "m.č.82"(3,821+2,48)*2-(0,7+1*2)+(1,551*2+0,885)-0,7 |  | 13.189 | [13 empty] | VV | 2 | 2 | True | 0 | ROZPOCET
| VV |  | "m.č.82b"(3,594+1,83)*2-(1+0,7*2)+(0,885+1,625)*2*2-0,7*2 |  | 17.088 | [13 empty] | VV | 2 | 2 | True | 0 | ROZPOCET
| VV |  | Mezisoučet |  | 73.317 | [13 empty] | VV | 2 | 3 | True | 0 | ROZPOCET
| VV |  | "skladba S12" | [15 empty] | VV | 2 | 1 | True | 0 | ROZPOCET
| VV |  | (0,9+0,885)*2 |  | 3.57 | [13 empty] | VV | 2 | 2 | True | 0 | ROZPOCET
| VV |  | Mezisoučet |  | 3.57 | [13 empty] | VV | 2 | 3 | True | 0 | ROZPOCET
| VV |  | Součet |  | 76.887 | [13 empty] | VV | 2 | 4 | True | 1 | ROZPOCET
| D | 9 | Ostatní konstrukce a práce, bourání |  |  |  | 0 | [5 empty] | 0 |  | 1.7367 |  | 29.0851 | 1 | D | 1 |  |  |  | ROZPOCET | [6 empty] | 0
57 | K | 949101112 | Lešení pomocné pro objekty pozemních staveb s lešeňovou podlahou v do 3,5 m zatížení do 150 kg/m2 | m2 | 94.95 |  | 0 | CS ÚRS 2018 01 |  |  | základní |  | 0 | 0.00021 | 0.019939 | 0 | 0 | 4 | K | 2 |  |  |  | ROZPOCET | 0 | 0 | 0 | 0 | 0 | 1 | 0 | 4 | -1943951324
| VV |  | "m.č.80a"6,6 |  | 6.6 | [13 empty] | VV | 2 | 2 | True | 0 | ROZPOCET
| VV |  | "m.č.81a"4,1 |  | 4.1 | [13 empty] | VV | 2 | 2 | True | 0 | ROZPOCET
| VV |  | "m.č.82"9,15 |  | 9.15 | [13 empty] | VV | 2 | 2 | True | 0 | ROZPOCET
| VV |  | "m.č.82a"9 |  | 9 | [13 empty] | VV | 2 | 2 | True | 0 | ROZPOCET
| VV |  | "m.č.80b"11,7 |  | 11.7 | [13 empty] | VV | 2 | 2 | True | 0 | ROZPOCET
| VV |  | "m.č.81b"2,4 |  | 2.4 | [13 empty] | VV | 2 | 2 | True | 0 | ROZPOCET
| VV |  | "chodba pro EL"20 |  | 20 | [13 empty] | VV | 2 | 2 | True | 0 | ROZPOCET
| VV |  | "1PP pro ZTI"32 |  | 32 | [13 empty] | VV | 2 | 2 | True | 0 | ROZPOCET
| VV |  | Součet |  | 94.95 | [13 empty] | VV | 2 | 4 | True | 1 | ROZPOCET
58 | K | 952901102 | Čištění budov omytí jednoduchých oken nebo balkonových dveří plochy do 1,5m2 | m2 | 1.388 |  | 0 | CS ÚRS 2018 01 |  |  | základní |  | 0 | 1e-05 | 1.388e-05 | 0 | 0 | 4 | K | 2 |  |  |  | ROZPOCET | 0 | 0 | 0 | 0 | 0 | 1 | 0 | 4 | 88146852
| VV |  | "na chodbě v místě vedení elektro k rozvaděči"1,25*1,11 |  | 1.388 | [13 empty] | VV | 2 | 2 | True | 1 | ROZPOCET
59 | K | 952901112R | Průběžný a závěrečný úklid chodeb a ostatních prostor dotčených dopravou sutí a materiálu | soubor | 1 |  | 0 |  |  |  | základní |  | 0 | 0 | 0 | 0 | 0 | 4 | K | 2 |  |  |  | ROZPOCET | 0 | 0 | 0 | 0 | 0 | 1 | 0 | 4 | 779687297
60 | K | 952901114 | Vyčištění budov bytové a občanské výstavby při výšce podlaží přes 4 m | m2 | 42.95 |  | 0 | CS ÚRS 2018 01 |  |  | základní |  | 0 | 4e-05 | 0.001718 | 0 | 0 | 4 | K | 2 |  |  |  | ROZPOCET | 0 | 0 | 0 | 0 | 0 | 1 | 0 | 4 | 269908591
| VV |  | "m.č.80a"6,6 |  | 6.6 | [13 empty] | VV | 2 | 2 | True | 0 | ROZPOCET
| VV |  | "m.č.81a"4,1 |  | 4.1 | [13 empty] | VV | 2 | 2 | True | 0 | ROZPOCET
| VV |  | "m.č.82"9,15 |  | 9.15 | [13 empty] | VV | 2 | 2 | True | 0 | ROZPOCET
| VV |  | "m.č.82a"9 |  | 9 | [13 empty] | VV | 2 | 2 | True | 0 | ROZPOCET
| VV |  | "m.č.80b"11,7 |  | 11.7 | [13 empty] | VV | 2 | 2 | True | 0 | ROZPOCET
| VV |  | "m.č.81b"2,4 |  | 2.4 | [13 empty] | VV | 2 | 2 | True | 0 | ROZPOCET
| VV |  | Součet |  | 42.95 | [13 empty] | VV | 2 | 4 | True | 1 | ROZPOCET
61 | K | 952901122 | Čištění budov omytí dveří nebo vrat p lochy do 3,0m2 | m2 | 6.6 |  | 0 | CS ÚRS 2018 01 |  |  | základní |  | 0 | 1e-05 | 6.6e-05 | 0 | 0 | 4 | K | 2 |  |  |  | ROZPOCET | 0 | 0 | 0 | 0 | 0 | 1 | 0 | 4 | 2013827774
| VV |  | "na chodbě v místě vedení elektro k rozvaděči"1*2,2*3 |  | 6.6 | [13 empty] | VV | 2 | 2 | True | 1 | ROZPOCET
62 | K | 952902021 | Čištění budov zametení hladkých podlah | m2 | 65 |  | 0 | CS ÚRS 2018 01 |  |  | základní |  | 0 | 0 | 0 | 0 | 0 | 4 | K | 2 |  |  |  | ROZPOCET | 0 | 0 | 0 | 0 | 0 | 1 | 0 | 4 | 665224535
| VV |  | "1PP"65 |  | 65 | [13 empty] | VV | 2 | 2 | True | 1 | ROZPOCET
63 | K | 952902031 | Čištění budov omytí hladkých podlah | m2 | 60 |  | 0 | CS ÚRS 2018 01 |  |  | základní |  | 0 | 1e-05 | 0.0006 | 0 | 0 | 4 | K | 2 |  |  |  | ROZPOCET | 0 | 0 | 0 | 0 | 0 | 1 | 0 | 4 | -885217637
| VV |  | "chodba pro elektro a nátěr zárubní"60 |  | 60 | [13 empty] | VV | 2 | 2 | True | 1 | ROZPOCET
64 | K | 953953611R | Zřízení ochrany podlah geotextílie,fólie a desek z dřevotřísky | m2 | 160 |  | 0 |  |  |  | základní |  | 0 | 0.0106 | 1.696 | 0 | 0 | 4 | K | 2 |  |  |  | ROZPOCET | 0 | 0 | 0 | 0 | 0 | 1 | 0 | 4 | -1233169303
| VV |  | "chodby a prostory dotčené dopravou suti a materiálu"160 |  | 160 | [13 empty] | VV | 2 | 2 | True | 0 | ROZPOCET
| VV |  | Součet |  | 160 | [13 empty] | VV | 2 | 4 | True | 1 | ROZPOCET
65 | K | 953953612R | Odstranění ochrany podlah z geotextílie,fólie a desek z dřevotřísky | m2 | 160 |  | 0 |  |  |  | základní |  | 0 | 0 | 0 | 0.0106 | 1.696 | 4 | K | 2 |  |  |  | ROZPOCET | 0 | 0 | 0 | 0 | 0 | 1 | 0 | 4 | 1537251350
66 | K | 962031132 | Bourání příček z cihel pálených na MVC tl do 100 mm | m2 | 28.539 |  | 0 | CS ÚRS 2018 01 |  |  | základní |  | 0 | 0 | 0 | 0.131 | 3.7386 | 4 | K | 2 |  |  |  | ROZPOCET | 0 | 0 | 0 | 0 | 0 | 1 | 0 | 4 | -338052961
| VV |  | "m.č.82a+82" | [15 empty] | VV | 2 | 1 | True | 0 | ROZPOCET
| VV |  | 2,45*4,135-"dveře"0,8*2 |  | 8.531 | [13 empty] | VV | 2 | 2 | True | 0 | ROZPOCET
| VV |  | 6*2,32-"dveře"(0,65*2+0,6*2)*2 |  | 8.92 | [13 empty] | VV | 2 | 2 | True | 0 | ROZPOCET
| VV |  | 0,835*2,32+0,89*2,32*2 |  | 6.067 | [13 empty] | VV | 2 | 2 | True | 0 | ROZPOCET
| VV |  | Mezisoučet |  | 23.518 | [13 empty] | VV | 2 | 3 | True | 0 | ROZPOCET
| VV |  | "m.č.80b" | [15 empty] | VV | 2 | 1 | True | 0 | ROZPOCET
| VV |  | (2,205+1,08)*2,32-"dveře"0,65*2*2 |  | 5.021 | [13 empty] | VV | 2 | 2 | True | 0 | ROZPOCET
| VV |  | Mezisoučet |  | 5.021 | [13 empty] | VV | 2 | 3 | True | 0 | ROZPOCET
| VV |  | Součet |  | 28.539 | [13 empty] | VV | 2 | 4 | True | 1 | ROZPOCET
67 | K | 962031136 | Bourání příček z tvárnic nebo příčkovek tl do 150 mm | m2 | 0.76 |  | 0 | CS ÚRS 2018 01 |  |  | základní |  | 0 | 0 | 0 | 0.117 | 0.08892 | 4 | K | 2 |  |  |  | ROZPOCET | 0 | 0 | 0 | 0 | 0 | 1 | 0 | 4 | -1024752075
| VV |  | "sprchový kout" | [15 empty] | VV | 2 | 1 | True | 0 | ROZPOCET
| VV |  | 0,835*0,25+0,835*0,66 |  | 0.76 | [13 empty] | VV | 2 | 2 | True | 1 | ROZPOCET
68 | K | 965043331 | Bourání podkladů pod dlažby betonových s potěrem nebo teracem tl do 100 mm pl do 4 m2 | m3 | 0.324 |  | 0 | CS ÚRS 2018 01 |  |  | základní |  | 0 | 0 | 0 | 2.2 | 0.7128 | 4 | K | 2 |  |  |  | ROZPOCET | 0 | 0 | 0 | 0 | 0 | 1 | 0 | 4 | 645823769
| VV |  | "skladba S2" | [15 empty] | VV | 2 | 1 | True | 0 | ROZPOCET
| VV |  | "m.č.81b"2,4*0,06 |  | 0.144 | [13 empty] | VV | 2 | 2 | True | 0 | ROZPOCET
| VV |  | "m.č.82"3*0,06 |  | 0.18 | [13 empty] | VV | 2 | 2 | True | 0 | ROZPOCET
| VV |  | Součet |  | 0.324 | [13 empty] | VV | 2 | 4 | True | 1 | ROZPOCET
69 | K | 965043341 | Bourání podkladů pod dlažby betonových s potěrem nebo teracem tl do 100 mm pl přes 4 m2 | m3 | 2.286 |  | 0 | CS ÚRS 2018 01 |  |  | základní |  | 0 | 0 | 0 | 2.2 | 5.0292 | 4 | K | 2 |  |  |  | ROZPOCET | 0 | 0 | 0 | 0 | 0 | 1 | 0 | 4 | 2074616283
| VV |  | "skladba S2" | [15 empty] | VV | 2 | 1 | True | 0 | ROZPOCET
| VV |  | "m.č.80a"7,3*0,06 |  | 0.438 | [13 empty] | VV | 2 | 2 | True | 0 | ROZPOCET
| VV |  | "m.č.80b"11,3*0,06 |  | 0.678 | [13 empty] | VV | 2 | 2 | True | 0 | ROZPOCET
| VV |  | "m.č.81a"4,1*0,06 |  | 0.246 | [13 empty] | VV | 2 | 2 | True | 0 | ROZPOCET
| VV |  | "m.č.82b"15,4*0,06 |  | 0.924 | [13 empty] | VV | 2 | 2 | True | 0 | ROZPOCET
| VV |  | Součet |  | 2.286 | [13 empty] | VV | 2 | 4 | True | 1 | ROZPOCET
70 | K | 965048150R | Dočištění povrchu po vybourání dlažeb, tmel do 50% | m2 | 43.5 |  | 0 |  |  |  | základní |  | 0 | 0 | 0 | 0.00175 | 0.076125 | 4 | K | 2 |  |  |  | ROZPOCET | 0 | 0 | 0 | 0 | 0 | 1 | 0 | 4 | 1982699837
| VV |  | "skladba S2" | [15 empty] | VV | 2 | 1 | True | 0 | ROZPOCET
| VV |  | "m.č.80a"7,3 |  | 7.3 | [13 empty] | VV | 2 | 2 | True | 0 | ROZPOCET
| VV |  | "m.č.80b"11,3 |  | 11.3 | [13 empty] | VV | 2 | 2 | True | 0 | ROZPOCET
| VV |  | "m.č.81a"4,1 |  | 4.1 | [13 empty] | VV | 2 | 2 | True | 0 | ROZPOCET
| VV |  | "m.č.81b"2,4 |  | 2.4 | [13 empty] | VV | 2 | 2 | True | 0 | ROZPOCET
| VV |  | "m.č.82"3 |  | 3 | [13 empty] | VV | 2 | 2 | True | 0 | ROZPOCET
| VV |  | "m.č.82b"15,4 |  | 15.4 | [13 empty] | VV | 2 | 2 | True | 0 | ROZPOCET
| VV |  | Součet |  | 43.5 | [13 empty] | VV | 2 | 4 | True | 1 | ROZPOCET
71 | K | 965081213 | Bourání podlah z dlaždic keramických nebo xylolitových tl do 10 mm plochy přes 1 m2 | m2 | 42.949 |  | 0 | CS ÚRS 2018 01 |  |  | základní |  | 0 | 0 | 0 | 0.035 | 1.5032 | 4 | K | 2 |  |  |  | ROZPOCET | 0 | 0 | 0 | 0 | 0 | 1 | 0 | 4 | -471432961
| VV |  | "skladba S2" | [15 empty] | VV | 2 | 1 | True | 0 | ROZPOCET
| VV |  | "m.č.80a"7,3 |  | 7.3 | [13 empty] | VV | 2 | 2 | True | 0 | ROZPOCET
| VV |  | "m.č.80b"11,3 |  | 11.3 | [13 empty] | VV | 2 | 2 | True | 0 | ROZPOCET
| VV |  | "m.č.81a"4,1 |  | 4.1 | [13 empty] | VV | 2 | 2 | True | 0 | ROZPOCET
| VV |  | "m.č.81b"2,4 |  | 2.4 | [13 empty] | VV | 2 | 2 | True | 0 | ROZPOCET
| VV |  | "m.č.82"3 |  | 3 | [13 empty] | VV | 2 | 2 | True | 0 | ROZPOCET
| VV |  | "m.č.82b"15,4-"sprcha"0,835*0,66 |  | 14.849 | [13 empty] | VV | 2 | 2 | True | 0 | ROZPOCET
| VV |  | Součet |  | 42.949 | [13 empty] | VV | 2 | 4 | True | 1 | ROZPOCET
72 | K | 965081381 | Bourání podlah z mozaiky plochy do 1 m2 | m2 | 0.551 |  | 0 | CS ÚRS 2018 01 |  |  | základní |  | 0 | 0 | 0 | 0.076 | 0.041876 | 4 | K | 2 |  |  |  | ROZPOCET | 0 | 0 | 0 | 0 | 0 | 1 | 0 | 4 | -895666477
| VV |  | "sprcha"0,835*0,66 |  | 0.551 | [13 empty] | VV | 2 | 2 | True | 1 | ROZPOCET
73 | K | 965081611 | Odsekání soklíků rovných | m | 6.933 |  | 0 | CS ÚRS 2018 01 |  |  | základní |  | 0 | 0 | 0 | 0.009 | 0.062397 | 4 | K | 2 |  |  |  | ROZPOCET | 0 | 0 | 0 | 0 | 0 | 1 | 0 | 4 | -2085228299
| VV |  | "m.č.80a"(0,13+3,88+2,16+1,32+0,443)-"dveře"1 |  | 6.933 | [13 empty] | VV | 2 | 2 | True | 1 | ROZPOCET
74 | K | 967031132 | Přisekání rovných ostění v cihelném zdivu na MV nebo MVC | m2 | 0.52 |  | 0 | CS ÚRS 2018 01 |  |  | základní |  | 0 | 0 | 0 | 0.055 | 0.0286 | 4 | K | 2 |  |  |  | ROZPOCET | 0 | 0 | 0 | 0 | 0 | 1 | 0 | 4 | 1232468797
| VV |  | "nový otvor pro dveře"(2,25*2+0,7)*0,1 |  | 0.52 | [13 empty] | VV | 2 | 2 | True | 1 | ROZPOCET
75 | K | 967031732 | Přisekání plošné zdiva z cihel pálených na MV nebo MVC tl do 100 mm | m2 | 2.451 |  | 0 | CS ÚRS 2018 01 |  |  | základní |  | 0 | 0 | 0 | 0.183 | 0.44853 | 4 | K | 2 |  |  |  | ROZPOCET | 0 | 0 | 0 | 0 | 0 | 1 | 0 | 4 | 1596001566
| VV |  | "ponechané zdivo po příčkách"2,32*7*0,1+4,135*2*0,1 |  | 2.451 | [13 empty] | VV | 2 | 2 | True | 1 | ROZPOCET
76 | K | 968072455 | Vybourání kovových dveřních zárubní pl do 2 m2 | m2 | 10.4 |  | 0 | CS ÚRS 2018 01 |  |  | základní |  | 0 | 0 | 0 | 0.076 | 0.7904 | 4 | K | 2 |  |  |  | ROZPOCET | 0 | 0 | 0 | 0 | 0 | 1 | 0 | 4 | 180563484
| VV |  | "pozn.1"0,65*2*4+0,6*2*3+0,8*2 |  | 10.4 | [13 empty] | VV | 2 | 2 | True | 1 | ROZPOCET
77 | K | 969021111 | Vybourání kanalizačního potrubí DN do 100 | m | 17 |  | 0 | CS ÚRS 2018 01 |  |  | základní |  | 0 | 0 | 0 | 0.037 | 0.629 | 4 | K | 2 |  |  |  | ROZPOCET | 0 | 0 | 0 | 0 | 0 | 1 | 0 | 4 | -512243868
| VV |  | "ve zdivu"17,000 |  | 17 | [13 empty] | VV | 2 | 2 | True | 1 | ROZPOCET
78 | K | 970331100R | Příplatek za řezání cihelného zdiva hl. řezu 100 mm | m | 17.15 |  | 0 |  |  |  | základní |  | 0 | 0.00046 | 0.007889 | 0 | 0 | 4 | K | 2 |  |  |  | ROZPOCET | 0 | 0 | 0 | 0 | 0 | 1 | 0 | 4 | 1248310090
| VV |  | "dle stavební části" | [15 empty] | VV | 2 | 1 | True | 0 | ROZPOCET
| VV |  | "niky pro WC"(1,2*2+0,65)*3 |  | 9.15 | [13 empty] | VV | 2 | 2 | True | 0 | ROZPOCET
| VV |  | "nika potrubí"3,91*2+0,18 |  | 8 | [13 empty] | VV | 2 | 2 | True | 0 | ROZPOCET
| VV |  | Součet |  | 17.15 | [13 empty] | VV | 2 | 4 | True | 1 | ROZPOCET
79 | K | 970251250R | Řezání stávajících betonových podlah vyztužených hl do 250 mm | m | 3.8 |  | 0 |  |  |  | základní |  | 0 | 0.00046 | 0.001748 | 0 | 0 | 4 | K | 2 |  |  |  | ROZPOCET | 0 | 0 | 0 | 0 | 0 | 1 | 0 | 4 | -1416173811
| VV |  | "podlaha 1PP pro připojení kanalizace"1,4*2+1 |  | 3.8 | [13 empty] | VV | 2 | 2 | True | 1 | ROZPOCET
80 | K | 971033621 | Vybourání otvorů ve zdivu cihelném pl do 4 m2 na MVC nebo MV tl do 100 mm | m2 | 1.575 |  | 0 | CS ÚRS 2018 01 |  |  | základní |  | 0 | 0 | 0 | 0.18 | 0.2835 | 4 | K | 2 |  |  |  | ROZPOCET | 0 | 0 | 0 | 0 | 0 | 1 | 0 | 4 | 1232624623
| VV |  | "m.č.81b"0,7*2,25 |  | 1.575 | [13 empty] | VV | 2 | 2 | True | 1 | ROZPOCET
81 | K | 973031151 | Vysekání výklenků ve zdivu cihelném na MV nebo MVC pl přes 0,25 m2 | m3 | 0.234 |  | 0 | CS ÚRS 2018 01 |  |  | základní |  | 0 | 0 | 0 | 1.8 | 0.4212 | 4 | K | 2 |  |  |  | ROZPOCET | 0 | 0 | 0 | 0 | 0 | 1 | 0 | 4 | 1567885525
| VV |  | "pozn.8"1,2*0,65*0,1*3 |  | 0.234 | [13 empty] | VV | 2 | 2 | True | 1 | ROZPOCET
82 | K | 973031324 | Vysekání kapes ve zdivu cihelném na MV nebo MVC pl do 0,10 m2 hl do 150 mm | kus | 2 |  | 0 | CS ÚRS 2018 01 |  |  | základní |  | 0 | 0 | 0 | 0.015 | 0.03 | 4 | K | 2 |  |  |  | ROZPOCET | 0 | 0 | 0 | 0 | 0 | 1 | 0 | 4 | 2672942
| VV |  | "pro osazení překladu nadsvětlíku"2 |  | 2 | [13 empty] | VV | 2 | 2 | True | 1 | ROZPOCET
83 | K | 974031132 | Vysekání rýh ve zdivu cihelném hl do 50 mm š do 70 mm | m | 12.7 |  | 0 | CS ÚRS 2018 01 |  |  | základní |  | 0 | 0 | 0 | 0.006 | 0.0762 | 4 | K | 2 |  |  |  | ROZPOCET | 0 | 0 | 0 | 0 | 0 | 1 | 0 | 4 | 1420247989
| VV |  | "pro topení"1,7 |  | 1.7 | [13 empty] | VV | 2 | 2 | True | 0 | ROZPOCET
| VV |  | "pro vodu"11 |  | 11 | [13 empty] | VV | 2 | 2 | True | 0 | ROZPOCET
| VV |  | Součet |  | 12.7 | [13 empty] | VV | 2 | 4 | True | 1 | ROZPOCET
84 | K | 974031143 | Vysekání rýh ve zdivu cihelném hl do 70 mm š do 100 mm | m | 25 |  | 0 | CS ÚRS 2018 01 |  |  | základní |  | 0 | 0 | 0 | 0.013 | 0.325 | 4 | K | 2 |  |  |  | ROZPOCET | 0 | 0 | 0 | 0 | 0 | 1 | 0 | 4 | 1582839356
| VV |  | "pro vodu"25 |  | 25 | [13 empty] | VV | 2 | 2 | True | 1 | ROZPOCET
85 | K | 974031153 | Vysekání rýh ve zdivu cihelném hl do 100 mm š do 100 mm | m | 11 |  | 0 | CS ÚRS 2018 01 |  |  | základní |  | 0 | 0 | 0 | 0.018 | 0.198 | 4 | K | 2 |  |  |  | ROZPOCET | 0 | 0 | 0 | 0 | 0 | 1 | 0 | 4 | -1056185607
| VV |  | "pro kanalizaci"11 |  | 11 | [13 empty] | VV | 2 | 2 | True | 1 | ROZPOCET
86 | K | 974031155 | Vysekání rýh ve zdivu cihelném hl do 100 mm š do 200 mm | m | 3.91 |  | 0 | CS ÚRS 2018 01 |  |  | základní |  | 0 | 0 | 0 | 0.038 | 0.14858 | 4 | K | 2 |  |  |  | ROZPOCET | 0 | 0 | 0 | 0 | 0 | 1 | 0 | 4 | 1352647118
| VV |  | "pozn.11"3,91 |  | 3.91 | [13 empty] | VV | 2 | 2 | True | 1 | ROZPOCET
87 | K | 974031164 | Vysekání rýh ve zdivu cihelném hl do 150 mm š do 150 mm | m | 13 |  | 0 | CS ÚRS 2018 01 |  |  | základní |  | 0 | 0 | 0 | 0.04 | 0.52 | 4 | K | 2 |  |  |  | ROZPOCET | 0 | 0 | 0 | 0 | 0 | 1 | 0 | 4 | -1822273579
| VV |  | "pro nové odpadní potrubí"4 |  | 4 | [13 empty] | VV | 2 | 2 | True | 0 | ROZPOCET
| VV |  | "pro zručení stávaj.odpadního potrubí"4 |  | 4 | [13 empty] | VV | 2 | 2 | True | 0 | ROZPOCET
| VV |  | "pro připojovací potrubí"5 |  | 5 | [13 empty] | VV | 2 | 2 | True | 0 | ROZPOCET
| VV |  | Součet |  | 13 | [13 empty] | VV | 2 | 4 | True | 1 | ROZPOCET
88 | K | 974031664 | Vysekání rýh ve zdivu cihelném pro vtahování nosníků hl do 150 mm v do 150 mm | m | 1.1 |  | 0 | CS ÚRS 2018 01 |  |  | základní |  | 0 | 0 | 0 | 0.042 | 0.0462 | 4 | K | 2 |  |  |  | ROZPOCET | 0 | 0 | 0 | 0 | 0 | 1 | 0 | 4 | 692253096
| VV |  | "pozn.7"1,1 |  | 1.1 | [13 empty] | VV | 2 | 2 | True | 1 | ROZPOCET
89 | K | 974033143R | Vysekání rýh ve stěnách nebo příčkách z pórobetonových tvárnic hl do 70 mm š do 100 mm | m | 6 |  | 0 |  |  |  | základní |  | 0 | 0 | 0 | 0.01 | 0.06 | 4 | K | 2 |  |  |  | ROZPOCET | 0 | 0 | 0 | 0 | 0 | 1 | 0 | 4 | -816251994
| VV |  | "pro vodu"6 |  | 6 | [13 empty] | VV | 2 | 2 | True | 1 | ROZPOCET
90 | K | 974042555 | Vysekání rýh v dlažbě betonové nebo jiné monolitické hl do 100 mm š do 200 mm | m | 1.3 |  | 0 | CS ÚRS 2018 01 |  |  | základní |  | 0 | 0 | 0 | 0.046 | 0.0598 | 4 | K | 2 |  |  |  | ROZPOCET | 0 | 0 | 0 | 0 | 0 | 1 | 0 | 4 | -2000442962
| VV |  | "pro vodu"1,3 |  | 1.3 | [13 empty] | VV | 2 | 2 | True | 1 | ROZPOCET
91 | K | 974042587 | Vysekání rýh v dlažbě betonové nebo jiné monolitické hl do 250 mm š do 300 mm | m | 1.4 |  | 0 | CS ÚRS 2018 01 |  |  | základní |  | 0 | 0 | 0 | 0.165 | 0.231 | 4 | K | 2 |  |  |  | ROZPOCET | 0 | 0 | 0 | 0 | 0 | 1 | 0 | 4 | -883660197
| VV |  | "podlaha 1PP pro napojení kanalizace"1,4 |  | 1.4 | [13 empty] | VV | 2 | 2 | True | 1 | ROZPOCET
92 | K | 974042589 | Příplatek k vysekání rýh v dlažbě betonové nebo jiné monolitické hl do 250 mm ZKD 100 mm š rýhy | m | 9.8 |  | 0 | CS ÚRS 2018 01 |  |  | základní |  | 0 | 0 | 0 | 0.055 | 0.539 | 4 | K | 2 |  |  |  | ROZPOCET | 0 | 0 | 0 | 0 | 0 | 1 | 0 | 4 | -1490444920
| VV |  | "podlaha 1PP pro napojení kanalizace"1,4*7 |  | 9.8 | [13 empty] | VV | 2 | 2 | True | 1 | ROZPOCET
93 | K | 977151114 | Jádrové vrty diamantovými korunkami do D 60 mm do stavebních materiálů | m | 1.12 |  | 0 | CS ÚRS 2018 01 |  |  | základní |  | 0 | 0.00082 | 0.0009184 | 0.011 | 0.01232 | 4 | K | 2 |  |  |  | ROZPOCET | 0 | 0 | 0 | 0 | 0 | 1 | 0 | 4 | 788123643
| VV |  | "pro vodu a kanalizaci do zdiva"0,56*2 |  | 1.12 | [13 empty] | VV | 2 | 2 | True | 1 | ROZPOCET
94 | K | 977151115 | Jádrové vrty diamantovými korunkami do D 70 mm do stavebních materiálů | m | 0.77 |  | 0 | CS ÚRS 2018 01 |  |  | základní |  | 0 | 0.00083 | 0.0006391 | 0.015 | 0.01155 | 4 | K | 2 |  |  |  | ROZPOCET | 0 | 0 | 0 | 0 | 0 | 1 | 0 | 4 | -58669647
| VV |  | "pro topení do zdiva"0,77 |  | 0.77 | [13 empty] | VV | 2 | 2 | True | 1 | ROZPOCET
95 | K | 977151116 | Jádrové vrty diamantovými korunkami do D 80 mm do stavebních materiálů | m | 1.74 |  | 0 | CS ÚRS 2018 01 |  |  | základní |  | 0 | 0.00084 | 0.0014616 | 0.02 | 0.0348 | 4 | K | 2 |  |  |  | ROZPOCET | 0 | 0 | 0 | 0 | 0 | 1 | 0 | 4 | -638734032
| VV |  | "pro vodu a kanalizaci do zdiva"0,77*2+0,1*2 |  | 1.74 | [13 empty] | VV | 2 | 2 | True | 1 | ROZPOCET
96 | K | 977151118 | Jádrové vrty diamantovými korunkami do D 100 mm do stavebních materiálů | m | 0.6 |  | 0 | CS ÚRS 2018 01 |  |  | základní |  | 0 | 0.00096 | 0.000576 | 0.031 | 0.0186 | 4 | K | 2 |  |  |  | ROZPOCET | 0 | 0 | 0 | 0 | 0 | 1 | 0 | 4 | 814214431
| VV |  | "pro elektriku do zdiva"0,6 |  | 0.6 | [13 empty] | VV | 2 | 2 | True | 1 | ROZPOCET
97 | K | 977151123 | Jádrové vrty diamantovými korunkami do D 150 mm do stavebních materiálů | m | 0.33 |  | 0 | CS ÚRS 2018 01 |  |  | základní |  | 0 | 0.00122 | 0.0004026 | 0.07 | 0.0231 | 4 | K | 2 |  |  |  | ROZPOCET | 0 | 0 | 0 | 0 | 0 | 1 | 0 | 4 | -1431194974
| VV |  | "do stropu pro kanalizaci"0,11*3 |  | 0.33 | [13 empty] | VV | 2 | 2 | True | 1 | ROZPOCET
98 | K | 977151124 | Jádrové vrty diamantovými korunkami do D 180 mm do stavebních materiálů | m | 1.51 |  | 0 | CS ÚRS 2018 01 |  |  | základní |  | 0 | 0.00282 | 0.0042582 | 0.101 | 0.15251 | 4 | K | 2 |  |  |  | ROZPOCET | 0 | 0 | 0 | 0 | 0 | 1 | 0 | 4 | 304163912
| VV |  | "pozn.13"(0,58+0,15+0,48+0,1*3) |  | 1.51 | [13 empty] | VV | 2 | 2 | True | 1 | ROZPOCET
99 | K | 977312112 | Řezání stávajících betonových mazanin vyztužených hl do 100 mm | m | 2.6 |  | 0 | CS ÚRS 2018 01 |  |  | základní |  | 0 | 0 | 0 | 0 | 0 | 4 | K | 2 |  |  |  | ROZPOCET | 0 | 0 | 0 | 0 | 0 | 1 | 0 | 4 | 1184678845
| VV |  | "drážka pro vodu"1,3*2 |  | 2.6 | [13 empty] | VV | 2 | 2 | True | 1 | ROZPOCET
100 | K | 978013191 | Otlučení (osekání) vnitřní vápenné nebo vápenocementové omítky stěn v rozsahu do 100 % | m2 | 10.08 |  | 0 | CS ÚRS 2018 01 |  |  | základní |  | 0 | 0 | 0 | 0.046 | 0.46368 | 4 | K | 2 |  |  |  | ROZPOCET | 0 | 0 | 0 | 0 | 0 | 1 | 0 | 4 | -799687737
| VV |  | "skladba S10 stávající zdivo s omítkou" | [15 empty] | VV | 2 | 1 | True | 0 | ROZPOCET
| VV |  | "m.č.81b"((1,7+1,37)*2-0,6-0,7)*0,1 |  | 0.484 | [13 empty] | VV | 2 | 2 | True | 0 | ROZPOCET
| VV |  | "m.č.80a"2,56*(2,38-1,5) |  | 2.253 | [13 empty] | VV | 2 | 2 | True | 0 | ROZPOCET
| VV |  | "m.č.80b"(1,32*2+1,06+1,07)*(2,38-1,5)+(1,105*2+1,06+1,07)*(2,38-2,26) |  | 4.718 | [13 empty] | VV | 2 | 2 | True | 0 | ROZPOCET
| VV |  | "m.č.82"1,195*(2,38-1,5)+(3,821-1,195-0,15+2,501)*(2,38-2,26) |  | 1.649 | [13 empty] | VV | 2 | 2 | True | 0 | ROZPOCET
| VV |  | "m.č.82a"(1,625*2+0,885+0,944+0,29+2,38+0,385)*(2,38-2,26) |  | 0.976 | [13 empty] | VV | 2 | 2 | True | 0 | ROZPOCET
| VV |  | Součet |  | 10.08 | [13 empty] | VV | 2 | 4 | True | 1 | ROZPOCET
101 | K | 978023411 | Vyškrabání spár zdiva cihelného mimo komínového | m2 | 99.368 |  | 0 | CS ÚRS 2018 01 |  |  | základní |  | 0 | 0 | 0 | 0.014 | 1.3912 | 4 | K | 2 |  |  |  | ROZPOCET | 0 | 0 | 0 | 0 | 0 | 1 | 0 | 4 | -704367432
| VV |  | "skladba S1" | [15 empty] | VV | 2 | 1 | True | 0 | ROZPOCET
| VV |  | "m.č.80a"(2,56+0,565)*1,5 |  | 4.688 | [13 empty] | VV | 2 | 2 | True | 0 | ROZPOCET
| VV |  | "m.č.80b"(2,55+2,205+1,96+0,225)*1,5+1,47*0,93+(0,225+0,45+1,08*2+1,05+1,06)*2,26-"niky"0,65*1,2*2 |  | 21.393 | [13 empty] | VV | 2 | 2 | True | 0 | ROZPOCET
| VV |  | "m.č.81a"(1,685+2,415)*2*2,65-"dveře"(1,005*2,2+0,6*2) |  | 18.319 | [13 empty] | VV | 2 | 2 | True | 0 | ROZPOCET
| VV |  | "m.č.81b"((1,7+1,37)*2-0,6-0,7)*1,5-"otvor"0,7*1,5 |  | 6.21 | [13 empty] | VV | 2 | 2 | True | 0 | ROZPOCET
| VV |  | "m.č.82"((2,48+1,195)*2-(1+0,8))*1,5 |  | 8.325 | [13 empty] | VV | 2 | 2 | True | 0 | ROZPOCET
| VV |  | "m.č.82a"(6+0,29+1,83+1,11+1,08+1,325+2,11+0,89)*2,26-"okno"(2,26-0,92)*1,445-"nika"0,65*1,2 |  | 30.359 | [13 empty] | VV | 2 | 2 | True | 0 | ROZPOCET
| VV |  | Mezisoučet |  | 89.294 | [13 empty] | VV | 2 | 3 | True | 0 | ROZPOCET
| VV |  | "skladba S10 stávající zdivo s omítkou" | [15 empty] | VV | 2 | 1 | True | 0 | ROZPOCET
| VV |  | "m.č.81b"((1,7+1,37)*2-0,6-0,7)*0,1 |  | 0.484 | [13 empty] | VV | 2 | 2 | True | 0 | ROZPOCET
| VV |  | "m.č.80a"2,56*(2,38-1,5) |  | 2.253 | [13 empty] | VV | 2 | 2 | True | 0 | ROZPOCET
| VV |  | "m.č.80b"(1,32*2+1,06+1,07)*(2,38-1,5)+(1,105*2+1,06+1,07)*(2,38-2,26) |  | 4.718 | [13 empty] | VV | 2 | 2 | True | 0 | ROZPOCET
| VV |  | "m.č.82"1,195*(2,38-1,5)+(3,821-1,195-0,15+2,451)*(2,38-2,26) |  | 1.643 | [13 empty] | VV | 2 | 2 | True | 0 | ROZPOCET
| VV |  | "m.č.82a"(1,625*2+0,885+0,944+0,29+2,38+0,385)*(2,38-2,26) |  | 0.976 | [13 empty] | VV | 2 | 2 | True | 0 | ROZPOCET
| VV |  | Mezisoučet |  | 10.074 | [13 empty] | VV | 2 | 3 | True | 0 | ROZPOCET
| VV |  | Součet |  | 99.368 | [13 empty] | VV | 2 | 4 | True | 1 | ROZPOCET
102 | K | 978059541 | Odsekání a odebrání obkladů stěn z vnitřních obkládaček plochy přes 1 m2 | m2 | 135.195 |  | 0 | CS ÚRS 2018 01 |  |  | základní |  | 0 | 0 | 0 | 0.068 | 9.1933 | 4 | K | 2 |  |  |  | ROZPOCET | 0 | 0 | 0 | 0 | 0 | 1 | 0 | 4 | 1343274302
| VV |  | "m.č.80a"(2,56+0,565)*1,5 |  | 4.688 | [13 empty] | VV | 2 | 2 | True | 0 | ROZPOCET
| VV |  | "m.č.80b"(2,55+2,205+1,96+0,225)*1,5+1,47*0,93+(0,225+0,45+1,08*4+1,05*2+1,06*2+2,205)*2,26-"dveře"(0,65*2)*4+"parapet"1,47*0,03 |  | 32.43 | [13 empty] | VV | 2 | 2 | True | 0 | ROZPOCET
| VV |  | "m.č.81a"(1,685+2,415)*2*2,65-"dveře"(1,005*2,2+0,6*2) |  | 18.319 | [13 empty] | VV | 2 | 2 | True | 0 | ROZPOCET
| VV |  | "m.č.81b"((1,7+1,37)*2-0,6)*1,5 |  | 8.31 | [13 empty] | VV | 2 | 2 | True | 0 | ROZPOCET
| VV |  | "m.č.82"((2,48+1,195)*2-(1+0,8))*1,5 |  | 8.325 | [13 empty] | VV | 2 | 2 | True | 0 | ROZPOCET
| VV |  | "m.č.82a"(6*2+0,29+1,83+1,54+1,11*2+1,08*2+1,325*2+2,11*2+0,835*2+0,89*6)*2,26-"dveře"(0,65*4+0,6*4+0,8)*2-"okno"(2,26-0,92)*1,445 |  | 63.123 | [13 empty] | VV | 2 | 2 | True | 0 | ROZPOCET
| VV |  | Součet |  | 135.195 | [13 empty] | VV | 2 | 4 | True | 1 | ROZPOCET
103 | K | 985131311 | Ruční dočištění ploch stěn, rubu kleneb a podlah ocelových kartáči | m2 | 99.368 |  | 0 | CS ÚRS 2018 01 |  |  | základní |  | 0 | 0 | 0 | 0 | 0 | 4 | K | 2 |  |  |  | ROZPOCET | 0 | 0 | 0 | 0 | 0 | 1 | 0 | 4 | 1393225431
| VV |  | "skladba S1" | [15 empty] | VV | 2 | 1 | True | 0 | ROZPOCET
| VV |  | "m.č.80a"(2,56+0,565)*1,5 |  | 4.688 | [13 empty] | VV | 2 | 2 | True | 0 | ROZPOCET
| VV |  | "m.č.80b"(2,55+2,205+1,96+0,225)*1,5+1,47*0,93+(0,225+0,45+1,08*2+1,05+1,06)*2,26-"niky"0,65*1,2*2 |  | 21.393 | [13 empty] | VV | 2 | 2 | True | 0 | ROZPOCET
| VV |  | "m.č.81a"(1,685+2,415)*2*2,65-"dveře"(1,005*2,2+0,6*2) |  | 18.319 | [13 empty] | VV | 2 | 2 | True | 0 | ROZPOCET
| VV |  | "m.č.81b"((1,7+1,37)*2-0,6-0,7)*1,5-"otvor"0,7*1,5 |  | 6.21 | [13 empty] | VV | 2 | 2 | True | 0 | ROZPOCET
| VV |  | "m.č.82"((2,48+1,195)*2-(1+0,8))*1,5 |  | 8.325 | [13 empty] | VV | 2 | 2 | True | 0 | ROZPOCET
| VV |  | "m.č.82a"(6+0,29+1,83+1,11+1,08+1,325+2,11+0,89)*2,26-"okno"(2,26-0,92)*1,445-"nika"0,65*1,2 |  | 30.359 | [13 empty] | VV | 2 | 2 | True | 0 | ROZPOCET
| VV |  | Mezisoučet |  | 89.294 | [13 empty] | VV | 2 | 3 | True | 0 | ROZPOCET
| VV |  | "skladba S10 stávající zdivo s omítkou" | [15 empty] | VV | 2 | 1 | True | 0 | ROZPOCET
| VV |  | "m.č.81b"((1,7+1,37)*2-0,6-0,7)*0,1 |  | 0.484 | [13 empty] | VV | 2 | 2 | True | 0 | ROZPOCET
| VV |  | "m.č.80a"2,56*(2,38-1,5) |  | 2.253 | [13 empty] | VV | 2 | 2 | True | 0 | ROZPOCET
| VV |  | "m.č.80b"(1,32*2+1,06+1,07)*(2,38-1,5)+(1,105*2+1,06+1,07)*(2,38-2,26) |  | 4.718 | [13 empty] | VV | 2 | 2 | True | 0 | ROZPOCET
| VV |  | "m.č.82"1,195*(2,38-1,5)+(3,821-1,195-0,15+2,451)*(2,38-2,26) |  | 1.643 | [13 empty] | VV | 2 | 2 | True | 0 | ROZPOCET
| VV |  | "m.č.82a"(1,625*2+0,885+0,944+0,29+2,38+0,385)*(2,38-2,26) |  | 0.976 | [13 empty] | VV | 2 | 2 | True | 0 | ROZPOCET
| VV |  | Mezisoučet |  | 10.074 | [13 empty] | VV | 2 | 3 | True | 0 | ROZPOCET
| VV |  | Součet |  | 99.368 | [13 empty] | VV | 2 | 4 | True | 1 | ROZPOCET
104 | K | 985331210R | Dodatečné vlepování betonářské výztuže D 6 mm do chemické malty včetně vyvrtání otvoru | m | 2.4 |  | 0 |  |  |  | základní |  | 0 | 0.00018 | 0.000432 | 0 | 0 | 4 | K | 2 |  |  |  | ROZPOCET | 0 | 0 | 0 | 0 | 0 | 1 | 0 | 4 | -1570697045
| VV |  | "dodávka výztuže vykázána ve věncích" | [15 empty] | VV | 2 | 1 | True | 0 | ROZPOCET
| VV |  | "výztuž věnečku"0,15*8*2 |  | 2.4 | [13 empty] | VV | 2 | 2 | True | 1 | ROZPOCET
| D | 997 | Přesun sutě |  |  |  | 0 | [5 empty] | 0 |  | 0 |  | 0 | 1 | D | 1 |  |  |  | ROZPOCET | [6 empty] | 0
105 | K | 997013211 | Vnitrostaveništní doprava suti a vybouraných hmot pro budovy v do 6 m ručně | t | 33.87 |  | 0 | CS ÚRS 2018 01 |  |  | základní |  | 0 | 0 | 0 | 0 | 0 | 4 | K | 2 |  |  |  | ROZPOCET | 0 | 0 | 0 | 0 | 0 | 1 | 0 | 4 | -1960417558
106 | K | 997013219 | Příplatek k vnitrostaveništní dopravě suti a vybouraných hmot za zvětšenou dopravu suti ZKD 10 m | t | 169.35 |  | 0 | CS ÚRS 2018 01 |  |  | základní |  | 0 | 0 | 0 | 0 | 0 | 4 | K | 2 |  |  |  | ROZPOCET | 0 | 0 | 0 | 0 | 0 | 1 | 0 | 4 | -336298522
| VV |  | 33,87*5 'Přepočtené koeficientem množství |  | 169.35 | [13 empty] | VV | 2 | 2 | False | 1 | ROZPOCET
107 | K | 997013501 | Odvoz suti a vybouraných hmot na skládku nebo meziskládku do 1 km se složením | t | 33.87 |  | 0 | CS ÚRS 2018 01 |  |  | základní |  | 0 | 0 | 0 | 0 | 0 | 4 | K | 2 |  |  |  | ROZPOCET | 0 | 0 | 0 | 0 | 0 | 1 | 0 | 4 | 246075508
108 | K | 997013509 | Příplatek k odvozu suti a vybouraných hmot na skládku ZKD 1 km přes 1 km | t | 643.53 |  | 0 | CS ÚRS 2018 01 |  |  | základní |  | 0 | 0 | 0 | 0 | 0 | 4 | K | 2 |  |  |  | ROZPOCET | 0 | 0 | 0 | 0 | 0 | 1 | 0 | 4 | 1081265338
| VV |  | 33,87*19 'Přepočtené koeficientem množství |  | 643.53 | [13 empty] | VV | 2 | 2 | False | 1 | ROZPOCET
109 | K | 997013801 | Poplatek za uložení na skládce (skládkovné) stavebního odpadu betonového kód odpadu 170 101 | t | 6.572 |  | 0 | CS ÚRS 2018 01 |  |  | základní |  | 0 | 0 | 0 | 0 | 0 | 4 | K | 2 |  |  |  | ROZPOCET | 0 | 0 | 0 | 0 | 0 | 1 | 0 | 4 | 351845029
110 | K | 997013803 | Poplatek za uložení na skládce (skládkovné) stavebního odpadu cihelného kód odpadu 170 102 | t | 6.355 |  | 0 | CS ÚRS 2018 01 |  |  | základní |  | 0 | 0 | 0 | 0 | 0 | 4 | K | 2 |  |  |  | ROZPOCET | 0 | 0 | 0 | 0 | 0 | 1 | 0 | 4 | 436335760
111 | K | 997013831 | Poplatek za uložení na skládce (skládkovné) stavebního odpadu směsného kód odpadu 170 904 | t | 20.943 |  | 0 | CS ÚRS 2018 01 |  |  | základní |  | 0 | 0 | 0 | 0 | 0 | 4 | K | 2 |  |  |  | ROZPOCET | 0 | 0 | 0 | 0 | 0 | 1 | 0 | 4 | -65866061
| VV |  | "celk.hmotnost"33,87 |  | 33.87 | [13 empty] | VV | 2 | 2 | True | 0 | ROZPOCET
| VV |  | -"beton"6,572 |  | -6.572 | [13 empty] | VV | 2 | 2 | True | 0 | ROZPOCET
| VV |  | -"cihel.kce"6,355 |  | -6.355 | [13 empty] | VV | 2 | 2 | True | 0 | ROZPOCET
| VV |  | Součet |  | 20.943 | [13 empty] | VV | 2 | 4 | True | 1 | ROZPOCET
| D | 998 | Přesun hmot |  |  |  | 0 | [5 empty] | 0 |  | 0 |  | 0 | 1 | D | 1 |  |  |  | ROZPOCET | [6 empty] | 0
112 | K | 998018001 | Přesun hmot ruční pro budovy v do 6 m | t | 17.5 |  | 0 | CS ÚRS 2018 01 |  |  | základní |  | 0 | 0 | 0 | 0 | 0 | 4 | K | 2 |  |  |  | ROZPOCET | 0 | 0 | 0 | 0 | 0 | 1 | 0 | 4 | 820831131
| D | PSV | Práce a dodávky PSV |  |  |  | 0 | [5 empty] | 0 |  | 5.7722 |  | 4.7847 | 2 | D | 0 |  |  |  | ROZPOCET | [6 empty] | 0
| D | 711 | Izolace proti vodě, vlhkosti a plynům |  |  |  | 0 | [5 empty] | 0 |  | 0.024597 |  | 0 | 2 | D | 1 |  |  |  | ROZPOCET | [6 empty] | 0
113 | K | 711191201 | Provedení izolace proti zemní vlhkosti hydroizolační stěrkou vodorovné na betonu, 2 vrstvy | m2 | 0.8 |  | 0 | CS ÚRS 2018 01 |  |  | základní |  | 0 | 0 | 0 | 0 | 0 | 16 | K | 2 |  |  |  | ROZPOCET | 0 | 0 | 0 | 0 | 0 | 1 | 0 | 16 | 1448910719
| VV |  | "skladba S12"0,8 |  | 0.8 | [13 empty] | VV | 2 | 2 | True | 1 | ROZPOCET
114 | M | 58581211 | stěrka hydroizolační vodotěsná pod obklady a dlažby | kg | 2.64 |  | 0 | CS ÚRS 2018 01 |  |  | základní |  | 0 | 0.001 | 0.00264 | 0 | 0 | 32 | M | 2 |  |  |  | ROZPOCET | 0 | 0 | 0 | 0 | 0 | 1 | 0 | 16 | -1482050529
| VV |  | 0,8*3,3 'Přepočtené koeficientem množství |  | 2.64 | [13 empty] | VV | 2 | 2 | False | 1 | ROZPOCET
115 | K | 711192202 | Provedení izolace proti zemní vlhkosti hydroizolační stěrkou svislé na zdivu, 2 vrstvy | m2 | 6.39 |  | 0 | CS ÚRS 2018 01 |  |  | základní |  | 0 | 0 | 0 | 0 | 0 | 16 | K | 2 |  |  |  | ROZPOCET | 0 | 0 | 0 | 0 | 0 | 1 | 0 | 16 | -928055171
| VV |  | "skladba S12"(0,9*2+0,885)*2,38 |  | 6.39 | [13 empty] | VV | 2 | 2 | True | 1 | ROZPOCET
116 | M | 58581211 | stěrka hydroizolační vodotěsná pod obklady a dlažby | kg | 21.087 |  | 0 | CS ÚRS 2018 01 |  |  | základní |  | 0 | 0.001 | 0.021087 | 0 | 0 | 32 | M | 2 |  |  |  | ROZPOCET | 0 | 0 | 0 | 0 | 0 | 1 | 0 | 16 | 618611670
| VV |  | 6,39*3,3 'Přepočtené koeficientem množství |  | 21.087 | [13 empty] | VV | 2 | 2 | False | 1 | ROZPOCET
117 | K | 711199101 | Provedení těsnícího pásu do spoje dilatační nebo styčné spáry podlaha - stěna | m | 7.445 |  | 0 | CS ÚRS 2018 01 |  |  | základní |  | 0 | 0 | 0 | 0 | 0 | 16 | K | 2 |  |  |  | ROZPOCET | 0 | 0 | 0 | 0 | 0 | 1 | 0 | 16 | 677133483
| VV |  | "skladba S12" | [15 empty] | VV | 2 | 1 | True | 0 | ROZPOCET
| VV |  | "stěny"2,38*2 |  | 4.76 | [13 empty] | VV | 2 | 2 | True | 0 | ROZPOCET
| VV |  | "podlaha"(0,885+0,9*2) |  | 2.685 | [13 empty] | VV | 2 | 2 | True | 0 | ROZPOCET
| VV |  | Součet |  | 7.445 | [13 empty] | VV | 2 | 4 | True | 1 | ROZPOCET
118 | M | 28355022 | páska pružná těsnící š 120mm | m | 7.445 |  | 0 | CS ÚRS 2018 01 |  |  | základní |  | 0 | 9e-05 | 0.00067005 | 0 | 0 | 32 | M | 2 |  |  |  | ROZPOCET | 0 | 0 | 0 | 0 | 0 | 1 | 0 | 16 | -896536593
119 | K | 711199102 | Provedení těsnícího koutu pro vnější nebo vnitřní roh spáry podlaha - stěna | kus | 2 |  | 0 | CS ÚRS 2018 01 |  |  | základní |  | 0 | 0 | 0 | 0 | 0 | 16 | K | 2 |  |  |  | ROZPOCET | 0 | 0 | 0 | 0 | 0 | 1 | 0 | 16 | -47422159
| VV |  | "skladba S12"2 |  | 2 | [13 empty] | VV | 2 | 2 | True | 1 | ROZPOCET
120 | M | 28355025R | páska pružná těsnící š 120mm- vnitřní roh | kus | 2 |  | 0 |  |  |  | základní |  | 0 | 0.0001 | 0.0002 | 0 | 0 | 32 | M | 2 |  |  |  | ROZPOCET | 0 | 0 | 0 | 0 | 0 | 1 | 0 | 16 | 990543570
121 | K | 998711201 | Přesun hmot procentní pro izolace proti vodě, vlhkosti a plynům v objektech v do 6 m | % |  |  | 0 | CS ÚRS 2018 01 |  |  | základní |  | 0 | 0 | 0 | 0 | 0 | 16 | K | 2 |  |  |  | ROZPOCET | 0 | 0 | 0 | 0 | 0 | 1 | 0 | 16 | 954350213
122 | K | 998711292 | Příplatek k přesunu hmot procentní 711 za zvětšený přesun do 100 m | % |  |  | 0 | CS ÚRS 2018 01 |  |  | základní |  | 0 | 0 | 0 | 0 | 0 | 16 | K | 2 |  |  |  | ROZPOCET | 0 | 0 | 0 | 0 | 0 | 1 | 0 | 16 | 105031183
| D | 721 | Zdravotechnika - vnitřní kanalizace |  |  |  | 0 | [5 empty] | 0 |  | 0.14897 |  | 0.11601 | 2 | D | 1 |  |  |  | ROZPOCET | [6 empty] | 0
123 | K | 721140806 | Demontáž potrubí litinové do DN 200 | m | 3 |  | 0 | CS ÚRS 2018 01 |  |  | základní |  | 0 | 0 | 0 | 0.03065 | 0.09195 | 16 | K | 2 |  |  |  | ROZPOCET | 0 | 0 | 0 | 0 | 0 | 1 | 0 | 16 | 736541563
124 | K | 721140905 | Potrubí litinové vsazení odbočky DN 100 | kus | 4 |  | 0 | CS ÚRS 2018 01 |  |  | základní |  | 0 | 0.01632 | 0.06528 | 0 | 0 | 16 | K | 2 |  |  |  | ROZPOCET | 0 | 0 | 0 | 0 | 0 | 1 | 0 | 16 | 387510771
125 | K | 721140907 | Potrubí litinové vsazení odbočky DN 150 | kus | 1 |  | 0 | CS ÚRS 2018 01 |  |  | základní |  | 0 | 0.02966 | 0.02966 | 0 | 0 | 16 | K | 2 |  |  |  | ROZPOCET | 0 | 0 | 0 | 0 | 0 | 1 | 0 | 16 | -2012854770
126 | K | 721171808 | Demontáž potrubí z PVC do D 114 | m | 6 |  | 0 | CS ÚRS 2018 01 |  |  | základní |  | 0 | 0 | 0 | 0.00198 | 0.01188 | 16 | K | 2 |  |  |  | ROZPOCET | 0 | 0 | 0 | 0 | 0 | 1 | 0 | 16 | -84918387
127 | K | 721171925R | Potrubí z PP přechod na litinové potrubí DN 100 | kus | 4 |  | 0 |  |  |  | základní |  | 0 | 0.00038 | 0.00152 | 0 | 0 | 16 | K | 2 |  |  |  | ROZPOCET | 0 | 0 | 0 | 0 | 0 | 1 | 0 | 16 | -459882477
128 | K | 721171937R | Potrubí z PVC KG DN 125 přechod na potrubí litinové DN 150 | kus | 1 |  | 0 |  |  |  | základní |  | 0 | 0.0012 | 0.0012 | 0 | 0 | 16 | K | 2 |  |  |  | ROZPOCET | 0 | 0 | 0 | 0 | 0 | 1 | 0 | 16 | -1704483165
129 | K | 721173402 | Potrubí kanalizační z PVC SN 4 svodné DN 125 | m | 2 |  | 0 | CS ÚRS 2018 01 |  |  | základní |  | 0 | 0.00176 | 0.00352 | 0 | 0 | 16 | K | 2 |  |  |  | ROZPOCET | 0 | 0 | 0 | 0 | 0 | 1 | 0 | 16 | -871273632
130 | K | 721174042R | Potrubí kanalizační z PP připojovací DN 40 včetně tvarovek, upevňovacích objímek se zvukově izolačním elementem | m | 7 |  | 0 |  |  |  | základní |  | 0 | 0.00029 | 0.00203 | 0 | 0 | 16 | K | 2 |  |  |  | ROZPOCET | 0 | 0 | 0 | 0 | 0 | 1 | 0 | 16 | -1435560130
131 | K | 721174043R | Potrubí kanalizační z PP připojovací DN 50 včetně tvarovek, upevňovacích objímek se zvukově izolačním elementem | m | 18 |  | 0 |  |  |  | základní |  | 0 | 0.00035 | 0.0063 | 0 | 0 | 16 | K | 2 |  |  |  | ROZPOCET | 0 | 0 | 0 | 0 | 0 | 1 | 0 | 16 | 91652621
132 | K | 721174044R | Potrubí kanalizační z PP připojovací DN 70 včetně tvarovek, upevňovacích objímek se zvukově izolačním elementem | m | 5 |  | 0 |  |  |  | základní |  | 0 | 0.00057 | 0.00285 | 0 | 0 | 16 | K | 2 |  |  |  | ROZPOCET | 0 | 0 | 0 | 0 | 0 | 1 | 0 | 16 | 1772216463
133 | K | 721174045R | Potrubí kanalizační z PP připojovací DN 100 včetně tvarovek, upevňovacích objímek se zvukově izolačním elementem | m | 15 |  | 0 |  |  |  | základní |  | 0 | 0.00114 | 0.0171 | 0 | 0 | 16 | K | 2 |  |  |  | ROZPOCET | 0 | 0 | 0 | 0 | 0 | 1 | 0 | 16 | -860007366
134 | K | 721176135R | Potrubí kanalizační z PP odpadní zavěšené DN 100 včetně tvarovek a objímek | m | 7 |  | 0 |  |  |  | základní |  | 0 | 0.00137 | 0.00959 | 0 | 0 | 16 | K | 2 |  |  |  | ROZPOCET | 0 | 0 | 0 | 0 | 0 | 1 | 0 | 16 | 290991191
135 | K | 721176233R | Potrubí kanalizační z PVC KG svodné zavěšené DN 125 | m | 2 |  | 0 |  |  |  | základní |  | 0 | 0.00206 | 0.00412 | 0 | 0 | 16 | K | 2 |  |  |  | ROZPOCET | 0 | 0 | 0 | 0 | 0 | 1 | 0 | 16 | 9820624
136 | K | 721194104 | Vyvedení a upevnění odpadních výpustek DN 40 | kus | 1 |  | 0 | CS ÚRS 2018 01 |  |  | základní |  | 0 | 0 | 0 | 0 | 0 | 16 | K | 2 |  |  |  | ROZPOCET | 0 | 0 | 0 | 0 | 0 | 1 | 0 | 16 | -1860535478
137 | K | 721194105 | Vyvedení a upevnění odpadních výpustek DN 50 | kus | 7 |  | 0 | CS ÚRS 2018 01 |  |  | základní |  | 0 | 0 | 0 | 0 | 0 | 16 | K | 2 |  |  |  | ROZPOCET | 0 | 0 | 0 | 0 | 0 | 1 | 0 | 16 | 946742887
138 | K | 721194107 | Vyvedení a upevnění odpadních výpustek DN 70 | kus | 3 |  | 0 | CS ÚRS 2018 01 |  |  | základní |  | 0 | 0 | 0 | 0 | 0 | 16 | K | 2 |  |  |  | ROZPOCET | 0 | 0 | 0 | 0 | 0 | 1 | 0 | 16 | 871363894
139 | K | 721194109 | Vyvedení a upevnění odpadních výpustek DN 100 | kus | 10 |  | 0 | CS ÚRS 2018 01 |  |  | základní |  | 0 | 0 | 0 | 0 | 0 | 16 | K | 2 |  |  |  | ROZPOCET | 0 | 0 | 0 | 0 | 0 | 1 | 0 | 16 | 1753346012
140 | K | 721210817 | Demontáž vpustí vanových DN 70 | kus | 1 |  | 0 | CS ÚRS 2018 01 |  |  | základní |  | 0 | 0 | 0 | 0.01218 | 0.01218 | 16 | K | 2 |  |  |  | ROZPOCET | 0 | 0 | 0 | 0 | 0 | 1 | 0 | 16 | -1896334540
| VV |  | "sprcha"1 |  | 1 | [13 empty] | VV | 2 | 2 | True | 1 | ROZPOCET
141 | K | 721213112R | Nerezový odtokový sprchový žlab 750x60 mm odtok vody za minutu 60 l,zdvojená zápachová uzávěra, výška zápachové uzávěry 50 mm | kus | 1 |  | 0 |  |  |  | základní |  | 0 | 0.0058 | 0.0058 | 0 | 0 | 16 | K | 2 |  |  |  | ROZPOCET | 0 | 0 | 0 | 0 | 0 | 1 | 0 | 16 | 1208944091
142 | K | 721290111 | Zkouška těsnosti potrubí kanalizace vodou do DN 125 | m | 56 |  | 0 | CS ÚRS 2018 01 |  |  | základní |  | 0 | 0 | 0 | 0 | 0 | 16 | K | 2 |  |  |  | ROZPOCET | 0 | 0 | 0 | 0 | 0 | 1 | 0 | 16 | -1423689025
143 | K | 998721201 | Přesun hmot procentní pro vnitřní kanalizace v objektech v do 6 m | % |  |  | 0 | CS ÚRS 2018 01 |  |  | základní |  | 0 | 0 | 0 | 0 | 0 | 16 | K | 2 |  |  |  | ROZPOCET | 0 | 0 | 0 | 0 | 0 | 1 | 0 | 16 | 458360549
144 | K | 998721292 | Příplatek k přesunu hmot procentní 721 za zvětšený přesun do 100 m | % |  |  | 0 | CS ÚRS 2018 01 |  |  | základní |  | 0 | 0 | 0 | 0 | 0 | 16 | K | 2 |  |  |  | ROZPOCET | 0 | 0 | 0 | 0 | 0 | 1 | 0 | 16 | -1630446225
| D | 722 | Zdravotechnika - vnitřní vodovod |  |  |  | 0 | [5 empty] | 0 |  | 0.14011 |  | 3.3985 | 2 | D | 1 |  |  |  | ROZPOCET | [6 empty] | 0
145 | K | 722173925R | Napojení na stávající stoupací potrubí studené vody | kus | 2 |  | 0 |  |  |  | základní |  | 0 | 0 | 0 | 0 | 0 | 16 | K | 2 |  |  |  | ROZPOCET | 0 | 0 | 0 | 0 | 0 | 1 | 0 | 16 | -1098442470
146 | K | 722174042R | Potrubí 3vrstvé vodovodní plastové polypropylénové s čedičovým vláknem PP-RCT 20x2,8 ( vč. montážního materiálu, podchytávek,tvarovek) | m | 39 |  | 0 |  |  |  | základní |  | 0 | 0.00066 | 0.02574 | 0 | 0 | 16 | K | 2 |  |  |  | ROZPOCET | 0 | 0 | 0 | 0 | 0 | 1 | 0 | 16 | -1909471109
| VV |  | "studená voda"25 |  | 25 | [13 empty] | VV | 2 | 2 | True | 0 | ROZPOCET
| VV |  | "teplá voda"14 |  | 14 | [13 empty] | VV | 2 | 2 | True | 0 | ROZPOCET
| VV |  | Součet |  | 39 | [13 empty] | VV | 2 | 4 | True | 1 | ROZPOCET
147 | K | 722174043R | Potrubí 3vrstvé vodovodní plastové polypropylénové s čedičovým vláknem PP-RCT 25x3,5 ( vč. montážního materiálu, podchytávek,tvarovek) | m | 33 |  | 0 |  |  |  | základní |  | 0 | 0.00091 | 0.03003 | 0 | 0 | 16 | K | 2 |  |  |  | ROZPOCET | 0 | 0 | 0 | 0 | 0 | 1 | 0 | 16 | -1199761561
| VV |  | "studená voda"15 |  | 15 | [13 empty] | VV | 2 | 2 | True | 0 | ROZPOCET
| VV |  | "teplá voda"18 |  | 18 | [13 empty] | VV | 2 | 2 | True | 0 | ROZPOCET
| VV |  | Součet |  | 33 | [13 empty] | VV | 2 | 4 | True | 1 | ROZPOCET
148 | K | 722174044R | Potrubí 3vrstvé vodovodní plastové polypropylénové s čedičovým vláknem PP-RCT 32x4,4 ( vč. montážního materiálu, podchytávek,tvarovek) | m | 34 |  | 0 |  |  |  | základní |  | 0 | 0.00119 | 0.04046 | 0 | 0 | 16 | K | 2 |  |  |  | ROZPOCET | 0 | 0 | 0 | 0 | 0 | 1 | 0 | 16 | 1664998938
| VV |  | "studená voda"20 |  | 20 | [13 empty] | VV | 2 | 2 | True | 0 | ROZPOCET
| VV |  | "teplá voda"14 |  | 14 | [13 empty] | VV | 2 | 2 | True | 0 | ROZPOCET
| VV |  | Součet |  | 34 | [13 empty] | VV | 2 | 4 | True | 1 | ROZPOCET
149 | K | 722181231 | Ochrana vodovodního potrubí přilepenými termoizolačními trubicemi z PE tl do 13 mm DN do 22 mm | m | 25 |  | 0 | CS ÚRS 2018 01 |  |  | základní |  | 0 | 7e-05 | 0.00175 | 0 | 0 | 16 | K | 2 |  |  |  | ROZPOCET | 0 | 0 | 0 | 0 | 0 | 1 | 0 | 16 | 34538005
| VV |  | "studená voda"25 |  | 25 | [13 empty] | VV | 2 | 2 | True | 1 | ROZPOCET
150 | K | 722181232 | Ochrana vodovodního potrubí přilepenými termoizolačními trubicemi z PE tl do 13 mm DN do 45 mm | m | 35 |  | 0 | CS ÚRS 2018 01 |  |  | základní |  | 0 | 9e-05 | 0.00315 | 0 | 0 | 16 | K | 2 |  |  |  | ROZPOCET | 0 | 0 | 0 | 0 | 0 | 1 | 0 | 16 | 1066360418
| VV |  | "studená voda"15+20 |  | 35 | [13 empty] | VV | 2 | 2 | True | 1 | ROZPOCET
151 | K | 722181241 | Ochrana vodovodního potrubí přilepenými termoizolačními trubicemi z PE tl do 20 mm DN do 22 mm | m | 14 |  | 0 | CS ÚRS 2018 01 |  |  | základní |  | 0 | 0.00012 | 0.00168 | 0 | 0 | 16 | K | 2 |  |  |  | ROZPOCET | 0 | 0 | 0 | 0 | 0 | 1 | 0 | 16 | -1654913444
| VV |  | "teplá voda"14 |  | 14 | [13 empty] | VV | 2 | 2 | True | 1 | ROZPOCET
152 | K | 722181242 | Ochrana vodovodního potrubí přilepenými termoizolačními trubicemi z PE tl do 20 mm DN do 45 mm | m | 32 |  | 0 | CS ÚRS 2018 01 |  |  | základní |  | 0 | 0.00016 | 0.00512 | 0 | 0 | 16 | K | 2 |  |  |  | ROZPOCET | 0 | 0 | 0 | 0 | 0 | 1 | 0 | 16 | -1617773275
| VV |  | "teplá voda"18+14 |  | 32 | [13 empty] | VV | 2 | 2 | True | 1 | ROZPOCET
153 | K | 722190401 | Vyvedení a upevnění výpustku do DN 25 | kus | 30 |  | 0 | CS ÚRS 2018 01 |  |  | základní |  | 0 | 0 | 0 | 0 | 0 | 16 | K | 2 |  |  |  | ROZPOCET | 0 | 0 | 0 | 0 | 0 | 1 | 0 | 16 | -1487606305
154 | K | 722190901 | Uzavření nebo otevření vodovodního potrubí při opravách | kus | 2 |  | 0 | CS ÚRS 2018 01 |  |  | základní |  | 0 | 0 | 0 | 0 | 0 | 16 | K | 2 |  |  |  | ROZPOCET | 0 | 0 | 0 | 0 | 0 | 1 | 0 | 16 | -1563841595
155 | K | 722200010R | Demontáž potrubí ocelové pozinkované závitové do DN 50 s vysekáním ze zdi | m | 78 |  | 0 |  |  |  | základní |  | 0 | 0 | 0 | 0.04357 | 3.3985 | 16 | K | 2 |  |  |  | ROZPOCET | 0 | 0 | 0 | 0 | 0 | 1 | 0 | 16 | -314289956
156 | K | 722220121 | Nástěnka pro baterii G 1/2 s jedním závitem | pár | 7 |  | 0 | CS ÚRS 2018 01 |  |  | základní |  | 0 | 0.00025 | 0.00175 | 0 | 0 | 16 | K | 2 |  |  |  | ROZPOCET | 0 | 0 | 0 | 0 | 0 | 1 | 0 | 16 | -1357467394
157 | K | 722231201R | Pojistná sestava DN 15 k bojleru | soubor | 1 |  | 0 |  |  |  | základní |  | 0 | 0 | 0 | 0 | 0 | 16 | K | 2 |  |  |  | ROZPOCET | 0 | 0 | 0 | 0 | 0 | 1 | 0 | 16 | -1696693050
158 | K | 722235073R | Zpětná klapka DN 20 | kus | 1 |  | 0 |  |  |  | základní |  | 0 | 0 | 0 | 0 | 0 | 16 | K | 2 |  |  |  | ROZPOCET | 0 | 0 | 0 | 0 | 0 | 1 | 0 | 16 | -1613297115
159 | K | 722235074R | Zpětná klapka DN 25 | kus | 1 |  | 0 |  |  |  | základní |  | 0 | 0 | 0 | 0 | 0 | 16 | K | 2 |  |  |  | ROZPOCET | 0 | 0 | 0 | 0 | 0 | 1 | 0 | 16 | -1708790514
160 | K | 722235573R | Kohout vod.kulový s filtrem FILTR BALL, DN 25- uzávěr pro pisoáry | kus | 1 |  | 0 |  |  |  | základní |  | 0 | 0.00116 | 0.00116 | 0 | 0 | 16 | K | 2 |  |  |  | ROZPOCET | 0 | 0 | 0 | 0 | 0 | 1 | 0 | 16 | -1497367016
161 | K | 722240122 | Kohout kulový plastový PPR DN 20 | kus | 3 |  | 0 | CS ÚRS 2018 01 |  |  | základní |  | 0 | 0.00075 | 0.00225 | 0 | 0 | 16 | K | 2 |  |  |  | ROZPOCET | 0 | 0 | 0 | 0 | 0 | 1 | 0 | 16 | 1638932098
162 | K | 722240123 | Kohout kulový plastový PPR DN 25 | kus | 6 |  | 0 | CS ÚRS 2018 01 |  |  | základní |  | 0 | 0.00097 | 0.00582 | 0 | 0 | 16 | K | 2 |  |  |  | ROZPOCET | 0 | 0 | 0 | 0 | 0 | 1 | 0 | 16 | 1089636919
163 | K | 722290226 | Zkouška těsnosti vodovodního potrubí závitového do DN 50 | m | 106 |  | 0 | CS ÚRS 2018 01 |  |  | základní |  | 0 | 0.00019 | 0.02014 | 0 | 0 | 16 | K | 2 |  |  |  | ROZPOCET | 0 | 0 | 0 | 0 | 0 | 1 | 0 | 16 | -81072856
164 | K | 722290234 | Proplach a dezinfekce vodovodního potrubí do DN 80 | m | 106 |  | 0 | CS ÚRS 2018 01 |  |  | základní |  | 0 | 1e-05 | 0.00106 | 0 | 0 | 16 | K | 2 |  |  |  | ROZPOCET | 0 | 0 | 0 | 0 | 0 | 1 | 0 | 16 | -1146980932
165 | K | 998722201 | Přesun hmot procentní pro vnitřní vodovod v objektech v do 6 m | % |  |  | 0 | CS ÚRS 2018 01 |  |  | základní |  | 0 | 0 | 0 | 0 | 0 | 16 | K | 2 |  |  |  | ROZPOCET | 0 | 0 | 0 | 0 | 0 | 1 | 0 | 16 | 73320956
166 | K | 998722292 | Příplatek k přesunu hmot procentní 722 za zvětšený přesun do 100 m | % |  |  | 0 | CS ÚRS 2018 01 |  |  | základní |  | 0 | 0 | 0 | 0 | 0 | 16 | K | 2 |  |  |  | ROZPOCET | 0 | 0 | 0 | 0 | 0 | 1 | 0 | 16 | 633887542
| D | 725 | Zdravotechnika - zařizovací předměty |  |  |  | 0 | [5 empty] | 0 |  | 0.36329 |  | 1.116 | 2 | D | 1 |  |  |  | ROZPOCET | [6 empty] | 0
167 | K | 725110814 | Demontáž klozetu Kombi, odsávací | soubor | 6 |  | 0 | CS ÚRS 2018 01 |  |  | základní |  | 0 | 0 | 0 | 0.0342 | 0.2052 | 16 | K | 2 |  |  |  | ROZPOCET | 0 | 0 | 0 | 0 | 0 | 1 | 0 | 16 | 168900396
| VV |  | "poznámka 3"6 |  | 6 | [13 empty] | VV | 2 | 2 | True | 1 | ROZPOCET
168 | K | 725112025R | Klozet keramický závěsný na nosné stěny bez splachovacího kruhu, ale překonzolavaný okraj mísy s tehnologii New Flesh,prkénko s víkem s pozvolným sklápěním,spotřeba 1,5 l nebo 4,5l, překonzolování 540 mm | soubor | 7 |  | 0 |  |  |  | základní |  | 0 | 0 | 0 | 0 | 0 | 16 | K | 2 |  |  |  | ROZPOCET | 0 | 0 | 0 | 0 | 0 | 1 | 0 | 16 | -1534089791
169 | K | 725112031R | Klozet keramický závěsný na nosné stěny s hlubokým splachováním pro ZTP, prkénko bez víka,překonzolování 700 mm | soubor | 1 |  | 0 |  |  |  | základní |  | 0 | 0.021 | 0.021 | 0 | 0 | 16 | K | 2 |  |  |  | ROZPOCET | 0 | 0 | 0 | 0 | 0 | 1 | 0 | 16 | -174755948
170 | K | 725114913R | Demontáž závěsné klozetové mísy a sedátka pro invalidy | kus | 1 |  | 0 |  |  |  | základní |  | 0 | 5e-05 | 5e-05 | 0.01889 | 0.01889 | 16 | K | 2 |  |  |  | ROZPOCET | 0 | 0 | 0 | 0 | 0 | 1 | 0 | 16 | 1322557402
171 | K | 725121526R | Pisoárový záchodek s integrovaným zdrojem splachuje automaticky po použití, 1 x 24 hod. spláchne automaticky pokud není použit | soubor | 3 |  | 0 |  |  |  | základní |  | 0 | 0.01808 | 0.05424 | 0 | 0 | 16 | K | 2 |  |  |  | ROZPOCET | 0 | 0 | 0 | 0 | 0 | 1 | 0 | 16 | -893968245
172 | K | 725122813 | Demontáž pisoárových stání s nádrží a jedním záchodkem | soubor | 3 |  | 0 | CS ÚRS 2018 01 |  |  | základní |  | 0 | 0 | 0 | 0.0172 | 0.0516 | 16 | K | 2 |  |  |  | ROZPOCET | 0 | 0 | 0 | 0 | 0 | 1 | 0 | 16 | 1959603810
| VV |  | "poznámka 3"3 |  | 3 | [13 empty] | VV | 2 | 2 | True | 1 | ROZPOCET
173 | K | 725210821 | Demontáž umyvadel bez výtokových armatur | soubor | 5 |  | 0 | CS ÚRS 2018 01 |  |  | základní |  | 0 | 0 | 0 | 0.01946 | 0.0973 | 16 | K | 2 |  |  |  | ROZPOCET | 0 | 0 | 0 | 0 | 0 | 1 | 0 | 16 | -866199145
| VV |  | "poznámka 3"5 |  | 5 | [13 empty] | VV | 2 | 2 | True | 1 | ROZPOCET
174 | K | 725210822R | Demontáž krytu sifonu umyvadel | soubor | 2 |  | 0 |  |  |  | základní |  | 0 | 0 | 0 | 0.00807 | 0.01614 | 16 | K | 2 |  |  |  | ROZPOCET | 0 | 0 | 0 | 0 | 0 | 1 | 0 | 16 | 174342001
| VV |  | "poznámka 3"2 |  | 2 | [13 empty] | VV | 2 | 2 | True | 1 | ROZPOCET
175 | K | 725210826 | Demontáž umývátek bez výtokových armatur | soubor | 1 |  | 0 | CS ÚRS 2018 01 |  |  | základní |  | 0 | 0 | 0 | 0.0066 | 0.0066 | 16 | K | 2 |  |  |  | ROZPOCET | 0 | 0 | 0 | 0 | 0 | 1 | 0 | 16 | -337099065
| VV |  | "poznámka 3"1 |  | 1 | [13 empty] | VV | 2 | 2 | True | 1 | ROZPOCET
176 | K | 725211613R | Umyvadlo keramické připevněné na stěnu šrouby uvnitř pravoúhlé 60x46 cm bílé s otvorem, výpusť bez zátky, sifon chrom | soubor | 5 |  | 0 |  |  |  | základní |  | 0 | 0.017 | 0.085 | 0 | 0 | 16 | K | 2 |  |  |  | ROZPOCET | 0 | 0 | 0 | 0 | 0 | 1 | 0 | 16 | -355896578
177 | K | 725211682R | Umyvadlo keramické zdravotní připevněné na stěnu šrouby bílé 65x55 cm,výpust bez zátky,speciální sifon pro postižené zabudovaný ve zdi | soubor | 1 |  | 0 |  |  |  | základní |  | 0 | 0.01528 | 0.01528 | 0 | 0 | 16 | K | 2 |  |  |  | ROZPOCET | 0 | 0 | 0 | 0 | 0 | 1 | 0 | 16 | 586538366
178 | K | 725211703R | Umývátko keramické bílé stěnové 45x35 cm sifon umyvadlový chrom | soubor | 1 |  | 0 |  |  |  | základní |  | 0 | 0.01075 | 0.01075 | 0 | 0 | 16 | K | 2 |  |  |  | ROZPOCET | 0 | 0 | 0 | 0 | 0 | 1 | 0 | 16 | 1895430863
179 | K | 725240815R | Demontáž sprchových dveří nebo zástěn | soubor | 1 |  | 0 |  |  |  | základní |  | 0 | 0 | 0 | 0.00934 | 0.00934 | 16 | K | 2 |  |  |  | ROZPOCET | 0 | 0 | 0 | 0 | 0 | 1 | 0 | 16 | 2103447581
| VV |  | "poznámka 3"1 |  | 1 | [13 empty] | VV | 2 | 2 | True | 1 | ROZPOCET
180 | K | 725245108R | Sprchové dveře jednokřídlé výšky 1950 mm a šířky 850 mm, šíře vstupu 490 mm, čiré trvrzené sklo kompletní provedení dle tabulky vybavení interiéru ozn.T10 | soubor | 1 |  | 0 |  |  |  | základní |  | 0 | 0.01034 | 0.01034 | 0 | 0 | 16 | K | 2 |  |  |  | ROZPOCET | 0 | 0 | 0 | 0 | 0 | 1 | 0 | 16 | -480624628
181 | K | 725291801R | Demontáž stávajíích invalidních madel,sklopných nebo pevných | soubor | 3 |  | 0 |  |  |  | základní |  | 0 | 0 | 0 | 0.00085 | 0.00255 | 16 | K | 2 |  |  |  | ROZPOCET | 0 | 0 | 0 | 0 | 0 | 1 | 0 | 16 | 784717945
182 | K | 725292101R | Demontáž stávajíích koupelnových doplňků a vybavení (např.zrcadel,dávkovačů mýdel,zásobníků ručníků,držáků apod.) | soubor | 1 |  | 0 |  |  |  | základní |  | 0 | 0 | 0 | 0 | 0 | 16 | K | 2 |  |  |  | ROZPOCET | 0 | 0 | 0 | 0 | 0 | 1 | 0 | 16 | -1424094302
183 | K | 725291812R | Doplňky zařízení koupelen a záchodů madlo pevné tvaru U dl 813 mm nerez brus kompletní provedení dle tabulky vybavení interiéru ozn.T6 | soubor | 1 |  | 0 |  |  |  | základní |  | 0 | 0.002 | 0.002 | 0 | 0 | 16 | K | 2 |  |  |  | ROZPOCET | 0 | 0 | 0 | 0 | 0 | 1 | 0 | 16 | -411918263
184 | K | 725291822R | Doplňky zařízení koupelen a záchodů madlo sklopné tvaru U dl 813 mm nerez brus kompletní provedení dle tabulky vybavení interiéru ozn.T5 | soubor | 2 |  | 0 |  |  |  | základní |  | 0 | 0.003 | 0.006 | 0 | 0 | 16 | K | 2 |  |  |  | ROZPOCET | 0 | 0 | 0 | 0 | 0 | 1 | 0 | 16 | -398623447
185 | K | 725299101R | Montáž koupelnových doplňků - zásobníků,dávkovačů apod. | kus | 34 |  | 0 |  |  |  | základní |  | 0 | 3e-05 | 0.00102 | 0 | 0 | 16 | K | 2 |  |  |  | ROZPOCET | 0 | 0 | 0 | 0 | 0 | 1 | 0 | 16 | 1610536347
186 | M | 55431-T8R | dávkovač tekutého mýdla nástěnný 300ml kompletní provedení dle tabulky vybavení interiéru ozn.T8 | kus | 7 |  | 0 |  |  |  | základní |  | 0 | 0.0005 | 0.0035 | 0 | 0 | 32 | M | 2 |  |  |  | ROZPOCET | 0 | 0 | 0 | 0 | 0 | 1 | 0 | 16 | 1650120950
187 | M | 55431-T11R | mechanický dávkovač papírových ručníků (500 ks) kompletní provedení dle tabulky vybavení interiéru ozn.T11 | kus | 3 |  | 0 |  |  |  | základní |  | 0 | 0.00251 | 0.00753 | 0 | 0 | 32 | M | 2 |  |  |  | ROZPOCET | 0 | 0 | 0 | 0 | 0 | 1 | 0 | 16 | 280564677
188 | M | 55431-T12R | zásobníky toaletních papírů nerez mat 19 cm kompletní provedení dle tabulky vybavení interiéru ozn.T12 | kus | 8 |  | 0 |  |  |  | základní |  | 0 | 0.002 | 0.016 | 0 | 0 | 32 | M | 2 |  |  |  | ROZPOCET | 0 | 0 | 0 | 0 | 0 | 1 | 0 | 16 | -709524608
189 | M | 55431-T13R | zásobník hygienických PE sáčků nerez mat kompletní provedení dle tabulky vybavení interiéru ozn.T13 | kus | 5 |  | 0 |  |  |  | základní |  | 0 | 0.0008 | 0.004 | 0 | 0 | 32 | M | 2 |  |  |  | ROZPOCET | 0 | 0 | 0 | 0 | 0 | 1 | 0 | 16 | 2082423460
190 | M | 55431-T14R | koš odpadkový otevřený závěsný 27 l nerez mat kompletní provedení dle tabulky vybavení interiéru ozn.T14 | kus | 3 |  | 0 |  |  |  | základní |  | 0 | 0.0039 | 0.0117 | 0 | 0 | 32 | M | 2 |  |  |  | ROZPOCET | 0 | 0 | 0 | 0 | 0 | 1 | 0 | 16 | 89784650
191 | M | 55431-T15R | WC kartáč válcové pouzdro na postavení i zavěšení kompletní provedení dle tabulky vybavení interiéru ozn.T15 | kus | 8 |  | 0 |  |  |  | základní |  | 0 | 0.0001 | 0.0008 | 0 | 0 | 32 | M | 2 |  |  |  | ROZPOCET | 0 | 0 | 0 | 0 | 0 | 1 | 0 | 16 | -461766001
192 | K | 725331212R | Výlevka bez výtokových armatur nerezová se zadní stěnou a mřížkou připevněná na zeď (455 x 340 x 217 mm) vč.sifonu | soubor | 1 |  | 0 |  |  |  | základní |  | 0 | 0.00362 | 0.00362 | 0 | 0 | 16 | K | 2 |  |  |  | ROZPOCET | 0 | 0 | 0 | 0 | 0 | 1 | 0 | 16 | 831468819
193 | K | 725334301R | Vtok DN32 (nálevka) se zápachovou uzávěrkou a s přídavným uzávěrem proti zápachu pro suchý stav (kulička) | kus | 1 |  | 0 |  |  |  | základní |  | 0 | 9e-05 | 9e-05 | 0 | 0 | 16 | K | 2 |  |  |  | ROZPOCET | 0 | 0 | 0 | 0 | 0 | 1 | 0 | 16 | 32845758
194 | K | 725501101R | Dělící stěna pro pisoáry z bezpeč.skla rozměry: 75,4 x 43,2 cm kompletní provedení dle tabulky vybavení interiéru ozn.T4 | soubor | 2 |  | 0 |  |  |  | základní |  | 0 | 0.01034 | 0.02068 | 0 | 0 | 16 | K | 2 |  |  |  | ROZPOCET | 0 | 0 | 0 | 0 | 0 | 1 | 0 | 16 | -1719785940
195 | K | 725530826 | Demontáž ohřívač elektrický akumulační do 800 litrů | soubor | 1 |  | 0 | CS ÚRS 2018 01 |  |  | základní |  | 0 | 0 | 0 | 0.69347 | 0.69347 | 16 | K | 2 |  |  |  | ROZPOCET | 0 | 0 | 0 | 0 | 0 | 1 | 0 | 16 | -712263473
196 | K | 725532121R | Elektrický ohřívač zásobníkový akumulační závěsný svislý 150 l / 2 kW včetně ukotvení do zdiva | soubor | 1 |  | 0 |  |  |  | základní |  | 0 | 0.05425 | 0.05425 | 0 | 0 | 16 | K | 2 |  |  |  | ROZPOCET | 0 | 0 | 0 | 0 | 0 | 1 | 0 | 16 | 1494265196
197 | K | 725813111 | Ventil rohový bez připojovací trubičky nebo flexi hadičky G 1/2 | soubor | 20 |  | 0 | CS ÚRS 2018 01 |  |  | základní |  | 0 | 0.0003 | 0.006 | 0 | 0 | 16 | K | 2 |  |  |  | ROZPOCET | 0 | 0 | 0 | 0 | 0 | 1 | 0 | 16 | 1234095375
198 | K | 725820801 | Demontáž baterie nástěnné do G 3 / 4 | soubor | 1 |  | 0 | CS ÚRS 2018 01 |  |  | základní |  | 0 | 0 | 0 | 0.00156 | 0.00156 | 16 | K | 2 |  |  |  | ROZPOCET | 0 | 0 | 0 | 0 | 0 | 1 | 0 | 16 | 865731854
| VV |  | "poznámka 3"1 |  | 1 | [13 empty] | VV | 2 | 2 | True | 1 | ROZPOCET
199 | K | 725820802 | Demontáž baterie stojánkové do jednoho otvoru | soubor | 6 |  | 0 | CS ÚRS 2018 01 |  |  | základní |  | 0 | 0 | 0 | 0.00086 | 0.00516 | 16 | K | 2 |  |  |  | ROZPOCET | 0 | 0 | 0 | 0 | 0 | 1 | 0 | 16 | 2121704758
| VV |  | "poznámka 3"6 |  | 6 | [13 empty] | VV | 2 | 2 | True | 1 | ROZPOCET
200 | K | 725821312 | Baterie dřezová nástěnná páková s otáčivým kulatým ústím a délkou ramínka 300 mm | soubor | 1 |  | 0 | CS ÚRS 2018 01 |  |  | základní |  | 0 | 0.00196 | 0.00196 | 0 | 0 | 16 | K | 2 |  |  |  | ROZPOCET | 0 | 0 | 0 | 0 | 0 | 1 | 0 | 16 | -1275520973
| VV |  | "k výlevce"1 |  | 1 | [13 empty] | VV | 2 | 2 | True | 1 | ROZPOCET
201 | K | 725822611 | Baterie umyvadlová stojánková páková bez výpusti | soubor | 1 |  | 0 | CS ÚRS 2018 01 |  |  | základní |  | 0 | 0.0018 | 0.0018 | 0 | 0 | 16 | K | 2 |  |  |  | ROZPOCET | 0 | 0 | 0 | 0 | 0 | 1 | 0 | 16 | 103408015
202 | K | 725822622R | Baterie umyvadlová stojánková s prodlouženou pákou pro ZTP | soubor | 1 |  | 0 |  |  |  | základní |  | 0 | 0.00184 | 0.00184 | 0 | 0 | 16 | K | 2 |  |  |  | ROZPOCET | 0 | 0 | 0 | 0 | 0 | 1 | 0 | 16 | 944252675
203 | K | 725822675R | Baterie umyvadlová integrovaná bezdotyková frekvence 200/den/5 let, se směšovačem , bateriový provoz (baterie pod umyvadlem) | soubor | 5 |  | 0 |  |  |  | základní |  | 0 | 0.00294 | 0.0147 | 0 | 0 | 16 | K | 2 |  |  |  | ROZPOCET | 0 | 0 | 0 | 0 | 0 | 1 | 0 | 16 | -283704345
204 | K | 725840850 | Demontáž baterie sprch diferenciální do G 3/4x1 | kus | 1 |  | 0 | CS ÚRS 2018 01 |  |  | základní |  | 0 | 0 | 0 | 0.00225 | 0.00225 | 16 | K | 2 |  |  |  | ROZPOCET | 0 | 0 | 0 | 0 | 0 | 1 | 0 | 16 | 1366054586
| VV |  | "poznámka 3"1 |  | 1 | [13 empty] | VV | 2 | 2 | True | 1 | ROZPOCET
205 | K | 725841361R | Baterie sprchová termostatická nástěnná se sprchovým setem 3 funkce | soubor | 1 |  | 0 |  |  |  | základní |  | 0 | 0.0079 | 0.0079 | 0 | 0 | 16 | K | 2 |  |  |  | ROZPOCET | 0 | 0 | 0 | 0 | 0 | 1 | 0 | 16 | -1915663906
206 | K | 725860811 | Demontáž uzávěrů zápachu jednoduchých | kus | 7 |  | 0 | CS ÚRS 2018 01 |  |  | základní |  | 0 | 0 | 0 | 0.00085 | 0.00595 | 16 | K | 2 |  |  |  | ROZPOCET | 0 | 0 | 0 | 0 | 0 | 1 | 0 | 16 | -1459043892
| VV |  | "poznámka 3"7 |  | 7 | [13 empty] | VV | 2 | 2 | True | 1 | ROZPOCET
207 | K | 725989101R | Montáž dvířek kovových i z PH | kus | 4 |  | 0 |  |  |  | základní |  | 0 | 0 | 0 | 0 | 0 | 4 | K | 2 |  |  |  | ROZPOCET | 0 | 0 | 0 | 0 | 0 | 1 | 0 | 4 | 1288318161
208 | M | 55347214R | dvířka revizní ocelové bílé 150 x 200 | kus | 3 |  | 0 |  |  |  | základní |  | 0 | 0.00031 | 0.00093 | 0 | 0 | 8 | M | 2 |  |  |  | ROZPOCET | 0 | 0 | 0 | 0 | 0 | 1 | 0 | 4 | 1102705442
209 | M | 553472122R | dvířka revizní pod obklad 150 x 200 | kus | 1 |  | 0 |  |  |  | základní |  | 0 | 0.00031 | 0.00031 | 0 | 0 | 8 | M | 2 |  |  |  | ROZPOCET | 0 | 0 | 0 | 0 | 0 | 1 | 0 | 4 | 280337011
210 | K | 998725201 | Přesun hmot procentní pro zařizovací předměty v objektech v do 6 m | % |  |  | 0 | CS ÚRS 2018 01 |  |  | základní |  | 0 | 0 | 0 | 0 | 0 | 16 | K | 2 |  |  |  | ROZPOCET | 0 | 0 | 0 | 0 | 0 | 1 | 0 | 16 | 1896232374
211 | K | 998725292 | Příplatek k přesunu hmot procentní 725 za zvětšený přesun do 100 m | % |  |  | 0 | CS ÚRS 2018 01 |  |  | základní |  | 0 | 0 | 0 | 0 | 0 | 16 | K | 2 |  |  |  | ROZPOCET | 0 | 0 | 0 | 0 | 0 | 1 | 0 | 16 | 1263102526
| D | 726 | Zdravotechnika - předstěnové instalace |  |  |  | 0 | [5 empty] | 0 |  | 0.0845 |  | 0 | 2 | D | 1 |  |  |  | ROZPOCET | [6 empty] | 0
212 | K | 726111032R | Instalační předstěna - klozet s ovládáním zepředu v 1080 mm závěsný do masivní zděné kce- tlačítko chrom,souprava s otvorem pro vhazovani tablet k nádržím 12cm | soubor | 5 |  | 0 |  |  |  | základní |  | 0 | 0.0092 | 0.046 | 0 | 0 | 16 | K | 2 |  |  |  | ROZPOCET | 0 | 0 | 0 | 0 | 0 | 1 | 0 | 16 | -1789714188
213 | K | 726131044R | Instalační předstěna - klozet závěsný v 1140 mm s ovládáním zepředu do lehkých stěn s kovovou kcí- tlačítko chrom,souprava s otvorem pro vhazovani tablet k nádržím 12cm | soubor | 2 |  | 0 |  |  |  | základní |  | 0 | 0.01865 | 0.0373 | 0 | 0 | 16 | K | 2 |  |  |  | ROZPOCET | 0 | 0 | 0 | 0 | 0 | 1 | 0 | 16 | -1934235589
214 | K | 726132101R | Ovládací tlačítko chrom,souprava s otvorem pro vhazovani tablet k nádržím 12cm | soubor | 1 |  | 0 |  |  |  | základní |  | 0 | 0 | 0 | 0 | 0 | 16 | K | 2 |  |  |  | ROZPOCET | 0 | 0 | 0 | 0 | 0 | 1 | 0 | 16 | 1416462695
215 | K | 726191001 | Zvukoizolační souprava pro klozet a bidet | soubor | 8 |  | 0 | CS ÚRS 2018 01 |  |  | základní |  | 0 | 0.00015 | 0.0012 | 0 | 0 | 16 | K | 2 |  |  |  | ROZPOCET | 0 | 0 | 0 | 0 | 0 | 1 | 0 | 16 | 1526574286
216 | K | 998726211 | Přesun hmot procentní pro instalační prefabrikáty v objektech v do 6 m | % |  |  | 0 | CS ÚRS 2018 01 |  |  | základní |  | 0 | 0 | 0 | 0 | 0 | 16 | K | 2 |  |  |  | ROZPOCET | 0 | 0 | 0 | 0 | 0 | 1 | 0 | 16 | -218075499
217 | K | 998726292 | Příplatek k přesunu hmot procentní 726 za zvětšený přesun do 100 m | % |  |  | 0 | CS ÚRS 2018 01 |  |  | základní |  | 0 | 0 | 0 | 0 | 0 | 16 | K | 2 |  |  |  | ROZPOCET | 0 | 0 | 0 | 0 | 0 | 1 | 0 | 16 | 1338452643
| D | 733 | Ústřední vytápění - rozvodné potrubí |  |  |  | 0 | [5 empty] | 0 |  | 0.033 |  | 0.0704 | 2 | D | 1 |  |  |  | ROZPOCET | [6 empty] | 0
218 | K | 733110103R | Ocelové trubky bezešvé hladké závitové DN 20 dle ČSN 420250 včetně svarů, tvarovek a oblouků, včetně izolace potrubí tloušťky dle vyhlášky 193/2007, případně návlekovou izolací v ekvivalentních tloušťkách | m | 22 |  | 0 |  |  |  | základní |  | 0 | 0.00148 | 0.03256 | 0 | 0 | 16 | K | 2 |  |  |  | ROZPOCET | 0 | 0 | 0 | 0 | 0 | 1 | 0 | 16 | 900307531
219 | K | 733110806 | Demontáž potrubí ocelového závitového do DN 32 | m | 22 |  | 0 | CS ÚRS 2018 01 |  |  | základní |  | 0 | 2e-05 | 0.00044 | 0.0032 | 0.0704 | 16 | K | 2 |  |  |  | ROZPOCET | 0 | 0 | 0 | 0 | 0 | 1 | 0 | 16 | -1971651813
220 | K | 733190105R | Tlaková zkouška těsnosti s protokolárním záznamem jejího výsledku | soubor | 1 |  | 0 |  |  |  | základní |  | 0 | 0 | 0 | 0 | 0 | 16 | K | 2 |  |  |  | ROZPOCET | 0 | 0 | 0 | 0 | 0 | 1 | 0 | 16 | -359261612
221 | K | 783614411R | Nátěr potrubí po tlakové zkoušce, 1x základní nátěr, 1x emailování | m | 2 |  | 0 |  |  |  | základní |  | 0 | 0 | 0 | 0 | 0 | 16 | K | 2 |  |  |  | ROZPOCET | 0 | 0 | 0 | 0 | 0 | 1 | 0 | 16 | 1976746262
222 | K | 998733201 | Přesun hmot procentní pro rozvody potrubí v objektech v do 6 m | % |  |  | 0 | CS ÚRS 2018 01 |  |  | základní |  | 0 | 0 | 0 | 0 | 0 | 16 | K | 2 |  |  |  | ROZPOCET | 0 | 0 | 0 | 0 | 0 | 1 | 0 | 16 | 1782444321
223 | K | 998733293 | Příplatek k přesunu hmot procentní 733 za zvětšený přesun do 500 m | % |  |  | 0 | CS ÚRS 2018 01 |  |  | základní |  | 0 | 0 | 0 | 0 | 0 | 16 | K | 2 |  |  |  | ROZPOCET | 0 | 0 | 0 | 0 | 0 | 1 | 0 | 16 | 2037561486
| D | 734 | Ústřední vytápění - armatury |  |  |  | 0 | [5 empty] | 0 |  | 0.0008 |  | 0 | 2 | D | 1 |  |  |  | ROZPOCET | [6 empty] | 0
224 | K | 734221695R | Termostatická hlavice RTW-K s připojením na ventily M30x1,5 | kus | 2 |  | 0 |  |  |  | základní |  | 0 | 0 | 0 | 0 | 0 | 16 | K | 2 |  |  |  | ROZPOCET | 0 | 0 | 0 | 0 | 0 | 1 | 0 | 16 | 1757132396
225 | K | 734260134R | Přímý radiátorový ventil DN 20 (3/4") kv = 0,31 až 1,41 | kus | 2 |  | 0 |  |  |  | základní |  | 0 | 0.0004 | 0.0008 | 0 | 0 | 16 | K | 2 |  |  |  | ROZPOCET | 0 | 0 | 0 | 0 | 0 | 1 | 0 | 16 | -624887132
226 | K | 998734201 | Přesun hmot procentní pro armatury v objektech v do 6 m | % |  |  | 0 | CS ÚRS 2018 01 |  |  | základní |  | 0 | 0 | 0 | 0 | 0 | 16 | K | 2 |  |  |  | ROZPOCET | 0 | 0 | 0 | 0 | 0 | 1 | 0 | 16 | 728186661
227 | K | 998734293 | Příplatek k přesunu hmot procentní 734 za zvětšený přesun do 500 m | % |  |  | 0 | CS ÚRS 2018 01 |  |  | základní |  | 0 | 0 | 0 | 0 | 0 | 16 | K | 2 |  |  |  | ROZPOCET | 0 | 0 | 0 | 0 | 0 | 1 | 0 | 16 | -1699037397
| D | 735 | Ústřední vytápění - otopná tělesa |  |  |  | 0 | [5 empty] | 0 |  | 0.00016 |  | 0.01 | 2 | D | 1 |  |  |  | ROZPOCET | [6 empty] | 0
228 | K | 735155-K3R | Nástěnné otopné těleso 6 řadé výška/délka 600/1100mm dle PD ozn.K3 | kus | 2 |  | 0 |  |  |  | základní |  | 0 | 0 | 0 | 0 | 0 | 16 | K | 2 |  |  |  | ROZPOCET | 0 | 0 | 0 | 0 | 0 | 1 | 0 | 16 | 1764129478
229 | K | 735164-K7R | Montáž a dodávka elektrický topný žebříček 60x164 cm, bílý s el.topnou tyčí s regulátorem (termostatem), napuštěn termonosnou látkou, příkon radiátoru 600W - kompletní provedení dle PD ozn.K7 | kus | 1 |  | 0 |  |  |  | základní |  | 0 | 0 | 0 | 0 | 0 | 16 | K | 2 |  |  |  | ROZPOCET | 0 | 0 | 0 | 0 | 0 | 1 | 0 | 16 | 1292263043
230 | K | 735171801R | Demontáž nástěnného otopného tělesa elektrického přímotopného délky do 1500 mm vč.držáku | kus | 1 |  | 0 |  |  |  | základní |  | 0 | 8e-05 | 8e-05 | 0.004 | 0.004 | 16 | K | 2 |  |  |  | ROZPOCET | 0 | 0 | 0 | 0 | 0 | 1 | 0 | 16 | -1499243780
231 | K | 735495101R | Uzavření, vypustění a odvodnění části systému ústředního vytápění budovy, kde bude probíhat výměna | soubor | 1 |  | 0 |  |  |  | základní |  | 0 | 0 | 0 | 0 | 0 | 16 | K | 2 |  |  |  | ROZPOCET | 0 | 0 | 0 | 0 | 0 | 1 | 0 | 16 | 2134027328
232 | K | 735117310R | Odpojení otopného tělesa od systému | kus | 2 |  | 0 |  |  |  | základní |  | 0 | 0 | 0 | 0 | 0 | 16 | K | 2 |  |  |  | ROZPOCET | 0 | 0 | 0 | 0 | 0 | 1 | 0 | 16 | -706684641
233 | K | 735115810R | Úplná demontáž otopného tělesa litinového článkového s ventily včetně odvozu a likvidace | kus | 2 |  | 0 |  |  |  | základní |  | 0 | 0 | 0 | 0 | 0 | 16 | K | 2 |  |  |  | ROZPOCET | 0 | 0 | 0 | 0 | 0 | 1 | 0 | 16 | -1703742901
234 | K | 735291801R | Odřezání závěsů a držáků rozbrušovací pilou, začištění místa | kus | 8 |  | 0 |  |  |  | základní |  | 0 | 1e-05 | 8e-05 | 0.00075 | 0.006 | 16 | K | 2 |  |  |  | ROZPOCET | 0 | 0 | 0 | 0 | 0 | 1 | 0 | 16 | -416384291
235 | K | 735191911R | Napuštění systému ústředního vytápění v části, kde probíhala úprava | soubor | 1 |  | 0 |  |  |  | základní |  | 0 | 0 | 0 | 0 | 0 | 16 | K | 2 |  |  |  | ROZPOCET | 0 | 0 | 0 | 0 | 0 | 1 | 0 | 16 | -217488782
236 | K | 735191917R | Propláchnutí systému | kus | 2 |  | 0 |  |  |  | základní |  | 0 | 0 | 0 | 0 | 0 | 16 | K | 2 |  |  |  | ROZPOCET | 0 | 0 | 0 | 0 | 0 | 1 | 0 | 16 | -1521284702
237 | K | 735191916R | Topná zkouška dle ČSN 060310 | kus | 1 |  | 0 |  |  |  | základní |  | 0 | 0 | 0 | 0 | 0 | 16 | K | 2 |  |  |  | ROZPOCET | 0 | 0 | 0 | 0 | 0 | 1 | 0 | 16 | 1134245683
238 | K | 735191913R | Předání místa úpravy provozovateli | soubor | 1 |  | 0 |  |  |  | základní |  | 0 | 0 | 0 | 0 | 0 | 16 | K | 2 |  |  |  | ROZPOCET | 0 | 0 | 0 | 0 | 0 | 1 | 0 | 16 | 836612900
239 | K | 998735201 | Přesun hmot procentní pro otopná tělesa v objektech v do 6 m | % |  |  | 0 | CS ÚRS 2018 01 |  |  | základní |  | 0 | 0 | 0 | 0 | 0 | 16 | K | 2 |  |  |  | ROZPOCET | 0 | 0 | 0 | 0 | 0 | 1 | 0 | 16 | -999457133
240 | K | 998735293 | Příplatek k přesunu hmot procentní 735 za zvětšený přesun do 500 m | % |  |  | 0 | CS ÚRS 2018 01 |  |  | základní |  | 0 | 0 | 0 | 0 | 0 | 16 | K | 2 |  |  |  | ROZPOCET | 0 | 0 | 0 | 0 | 0 | 1 | 0 | 16 | -1168396016
| D | 741 | Elektroinstalace - silnoproud |  |  |  | 0 | [5 empty] | 0 |  | 0.06117 |  | 0.0164 | 2 | D | 1 |  |  |  | ROZPOCET | [6 empty] | 0
241 | K | 741001001R | Demontáž stávající elektroinstalace včetně likvidace | hod | 20 |  | 0 |  |  |  | základní |  | 0 | 0 | 0 | 0 | 0 | 16 | K | 2 |  |  |  | ROZPOCET | 0 | 0 | 0 | 0 | 0 | 1 | 0 | 16 | 1812598391
242 | K | 741371823 | Demontáž osvětlovacího modulového systému zářivkového délky přes 1100 mm bez zachováním funkčnosti | kus | 2 |  | 0 | CS ÚRS 2018 01 |  |  | základní |  | 0 | 0 | 0 | 0.0013 | 0.0026 | 16 | K | 2 |  |  |  | ROZPOCET | 0 | 0 | 0 | 0 | 0 | 1 | 0 | 16 | -721907051
| VV |  | "poznámka 2"2 |  | 2 | [13 empty] | VV | 2 | 2 | True | 1 | ROZPOCET
243 | K | 741371841 | Demontáž svítidla bytového se standardní paticí přisazeného do 0,09 m2 bez zachováním funkčnosti | kus | 6 |  | 0 | CS ÚRS 2018 01 |  |  | základní |  | 0 | 0 | 0 | 0.0008 | 0.0048 | 16 | K | 2 |  |  |  | ROZPOCET | 0 | 0 | 0 | 0 | 0 | 1 | 0 | 16 | -1908134902
| VV |  | "poznámka 2"6 |  | 6 | [13 empty] | VV | 2 | 2 | True | 1 | ROZPOCET
244 | K | 741371871 | Demontáž svítidla byt se standard paticí skleněného lustr typu do 2 zdrojů bez zachováním funkčnosti | kus | 3 |  | 0 | CS ÚRS 2018 01 |  |  | základní |  | 0 | 0 | 0 | 0.003 | 0.009 | 16 | K | 2 |  |  |  | ROZPOCET | 0 | 0 | 0 | 0 | 0 | 1 | 0 | 16 | -2068969126
| VV |  | "poznámka 2"3 |  | 3 | [13 empty] | VV | 2 | 2 | True | 1 | ROZPOCET
245 | K | 998741201 | Přesun hmot procentní pro silnoproud v objektech v do 6 m | % |  |  | 0 | CS ÚRS 2018 01 |  |  | základní |  | 0 | 0 | 0 | 0 | 0 | 16 | K | 2 |  |  |  | ROZPOCET | 0 | 0 | 0 | 0 | 0 | 1 | 0 | 16 | 2031878586
246 | K | 998741292 | Příplatek k přesunu hmot procentní 741 za zvětšený přesun do 100 m | % |  |  | 0 | CS ÚRS 2018 01 |  |  | základní |  | 0 | 0 | 0 | 0 | 0 | 16 | K | 2 |  |  |  | ROZPOCET | 0 | 0 | 0 | 0 | 0 | 1 | 0 | 16 | 1275976572
| D | 741.1 | Osvětlovací tělesa |  |  |  | 0 | [5 empty] | 0 |  | 0 |  | 0 | 2 | D | 2 |  |  |  | ROZPOCET | [6 empty] | 0
247 | K | 741370010R | Montáž svítidel žárovkových se zapojením vodičů bytových nebo společenských místností stropních závěsných | kus | 13 |  | 0 |  |  |  | základní |  | 0 | 0 | 0 | 0 | 0 | 16 | K | 3 |  |  |  | ROZPOCET | 0 | 0 | 0 | 0 | 0 | 1 | 0 | 16 | -1202399241
248 | M | 34812120R | Závěsné svítidlo koule, základna kov, povrch chrom lesk,difuzor sklo, triplex opál, pro žárovku 1x200W, E27 A60, 230V, IP20, d=500mm, trubkový závěs ozn.Ss | kus | 13 |  | 0 |  |  |  | základní |  | 0 | 0 | 0 | 0 | 0 | 32 | M | 3 |  |  |  | ROZPOCET | 0 | 0 | 0 | 0 | 0 | 1 | 0 | 16 | 871836953
249 | K | 741372031R | Montáž svítidel LED se zapojením vodičů bytových nebo společenských místností přisazených nástěnných | kus | 7 |  | 0 |  |  |  | základní |  | 0 | 0 | 0 | 0 | 0 | 16 | K | 3 |  |  |  | ROZPOCET | 0 | 0 | 0 | 0 | 0 | 1 | 0 | 16 | -2074008267
250 | M | 34818355R | Nástěnné svítidlo v kabinkách, chrom, šířka 600 mm, LED ozn.Sn | kus | 7 |  | 0 |  |  |  | základní |  | 0 | 0 | 0 | 0 | 0 | 32 | M | 3 |  |  |  | ROZPOCET | 0 | 0 | 0 | 0 | 0 | 1 | 0 | 16 | -2047366990
251 | K | 741372032R | Montáž svítidel LED se zapojením vodičů bytových nebo společenských místností přisazených nástěnných nad zrcadli | kus | 6 |  | 0 |  |  |  | základní |  | 0 | 0 | 0 | 0 | 0 | 16 | K | 3 |  |  |  | ROZPOCET | 0 | 0 | 0 | 0 | 0 | 1 | 0 | 16 | 805871832
252 | M | 34818356R | Nástěnné svítidlo nad zrcadlem, plast barvy lesklý chrom, teplota chromatičnosti (K): 2700K, LED 110 x 280 x 69 mm ozn.Sn | kus | 6 |  | 0 |  |  |  | základní |  | 0 | 0 | 0 | 0 | 0 | 32 | M | 3 |  |  |  | ROZPOCET | 0 | 0 | 0 | 0 | 0 | 1 | 0 | 16 | -827489721
253 | K | 741372081R | Montáž a dodávka přisazené autonomní nouzové LED sv. 1x3W (NLILDS023S) ozn.N | kus | 4 |  | 0 |  |  |  | základní |  | 0 | 0 | 0 | 0 | 0 | 16 | K | 3 |  |  |  | ROZPOCET | 0 | 0 | 0 | 0 | 0 | 1 | 0 | 16 | 386037576
254 | K | 741372082R | Montáž a dodávka nástěnné autonomní nouzové LED sv. piktogramové nerez (NLVMW003SC) ozn.N1 | kus | 4 |  | 0 |  |  |  | základní |  | 0 | 0 | 0 | 0 | 0 | 16 | K | 3 |  |  |  | ROZPOCET | 0 | 0 | 0 | 0 | 0 | 1 | 0 | 16 | 973914783
255 | K | 741372003R | Montáž svítidlo LED pásek na stěně komplet (pásek, difuzor, zdroj) ozn.Sn | m | 2 |  | 0 |  |  |  | základní |  | 0 | 0 | 0 | 0 | 0 | 16 | K | 3 |  |  |  | ROZPOCET | 0 | 0 | 0 | 0 | 0 | 1 | 0 | 16 | 1744010102
256 | K | 741377001R | Drobný a montážní materiál, včetně kotevního materiálu, světelných zdrojů, recyklačního poplatku | soubor | 1 |  | 0 |  |  |  | základní |  | 0 | 0 | 0 | 0 | 0 | 16 | K | 3 |  |  |  | ROZPOCET | 0 | 0 | 0 | 0 | 0 | 1 | 0 | 16 | 1210352760
| D | 741.2 | Koncové prvky elektroinstalace |  |  |  | 0 | [5 empty] | 0 |  | 0.00202 |  | 0 | 2 | D | 2 |  |  |  | ROZPOCET | [6 empty] | 0
257 | K | 741310101 | Montáž vypínač (polo)zapuštěný bezšroubové připojení 1-jednopólový | kus | 8 |  | 0 | CS ÚRS 2018 01 |  |  | základní |  | 0 | 0 | 0 | 0 | 0 | 16 | K | 3 |  |  |  | ROZPOCET | 0 | 0 | 0 | 0 | 0 | 1 | 0 | 16 | -502568172
258 | M | 34535535R | spínač jednopólový 230V/10A, 50Hz,IP20, řazení 1 bílá/ledová bílá - komplet | kus | 8 |  | 0 |  |  |  | základní |  | 0 | 5e-05 | 0.0004 | 0 | 0 | 32 | M | 3 |  |  |  | ROZPOCET | 0 | 0 | 0 | 0 | 0 | 1 | 0 | 16 | 2047387966
259 | K | 741313001 | Montáž zásuvka (polo)zapuštěná bezšroubové připojení 2P+PE se zapojením vodičů | kus | 1 |  | 0 | CS ÚRS 2018 01 |  |  | základní |  | 0 | 0 | 0 | 0 | 0 | 16 | K | 3 |  |  |  | ROZPOCET | 0 | 0 | 0 | 0 | 0 | 1 | 0 | 16 | 1666033977
260 | M | 34555133R | zásuvka 1násobná 230V/16A, 50Hz,IP20, bílá/ledová bílá - komplet | kus | 1 |  | 0 |  |  |  | základní |  | 0 | 6e-05 | 6e-05 | 0 | 0 | 32 | M | 3 |  |  |  | ROZPOCET | 0 | 0 | 0 | 0 | 0 | 1 | 0 | 16 | 137021840
261 | K | 741313003 | Montáž zásuvka (polo)zapuštěná bezšroubové připojení 2x(2P+PE) dvojnásobná | kus | 6 |  | 0 | CS ÚRS 2018 01 |  |  | základní |  | 0 | 0 | 0 | 0 | 0 | 16 | K | 3 |  |  |  | ROZPOCET | 0 | 0 | 0 | 0 | 0 | 1 | 0 | 16 | 1007721553
262 | M | 34555143R | zásuvka 2násobná 230V/16A, 50Hz,IP20, bílá/ledová bílá - komplet | kus | 6 |  | 0 |  |  |  | základní |  | 0 | 6e-05 | 0.00036 | 0 | 0 | 32 | M | 3 |  |  |  | ROZPOCET | 0 | 0 | 0 | 0 | 0 | 1 | 0 | 16 | 1774639466
263 | K | 741311004 | Montáž čidlo pohybu nástěnné se zapojením vodičů | kus | 5 |  | 0 | CS ÚRS 2018 01 |  |  | základní |  | 0 | 0 | 0 | 0 | 0 | 16 | K | 3 |  |  |  | ROZPOCET | 0 | 0 | 0 | 0 | 0 | 1 | 0 | 16 | 696380163
264 | M | 34535920R | Pohybový senzor pro ovládání osvětlení 230V/10A, 50Hz,IP20 bílá - komplet | kus | 5 |  | 0 |  |  |  | základní |  | 0 | 0 | 0 | 0 | 0 | 32 | M | 3 |  |  |  | ROZPOCET | 0 | 0 | 0 | 0 | 0 | 1 | 0 | 16 | 927360666
265 | K | 741330731 | Montáž relé pomocné ventilátorové | kus | 5 |  | 0 | CS ÚRS 2018 01 |  |  | základní |  | 0 | 0 | 0 | 0 | 0 | 16 | K | 3 |  |  |  | ROZPOCET | 0 | 0 | 0 | 0 | 0 | 1 | 0 | 16 | 1340878160
266 | M | 34535951R | Relé s časovým doběhem a cyklovačem např. DT 8-R | kus | 5 |  | 0 |  |  |  | základní |  | 0 | 0.00024 | 0.0012 | 0 | 0 | 32 | M | 3 |  |  |  | ROZPOCET | 0 | 0 | 0 | 0 | 0 | 1 | 0 | 16 | 839836139
267 | K | 741340001R | Drobný a montážní materiál | soubor | 1 |  | 0 |  |  |  | základní |  | 0 | 0 | 0 | 0 | 0 | 16 | K | 3 |  |  |  | ROZPOCET | 0 | 0 | 0 | 0 | 0 | 1 | 0 | 16 | -1260541128
| D | 741.3 | Kabely |  |  |  | 0 | [5 empty] | 0 |  | 0.0587 |  | 0 | 2 | D | 2 |  |  |  | ROZPOCET | [6 empty] | 0
268 | K | 741122031 | Montáž kabel Cu bez ukončení uložený pod omítku plný kulatý 5x1,5 až 2,5 mm2 (CYKY) | m | 15 |  | 0 | CS ÚRS 2018 01 |  |  | základní |  | 0 | 0 | 0 | 0 | 0 | 16 | K | 3 |  |  |  | ROZPOCET | 0 | 0 | 0 | 0 | 0 | 1 | 0 | 16 | -1061125654
269 | M | 34111090 | kabel silový s Cu jádrem 1 kV 5Jx1,5mm2 | m | 15 |  | 0 | CS ÚRS 2018 01 |  |  | základní |  | 0 | 0.00016 | 0.0024 | 0 | 0 | 32 | M | 3 |  |  |  | ROZPOCET | 0 | 0 | 0 | 0 | 0 | 1 | 0 | 16 | 1052103172
270 | K | 741122016 | Montáž kabel Cu bez ukončení uložený pod omítku plný kulatý 3x2,5 až 6 mm2 (CYKY) | m | 150 |  | 0 | CS ÚRS 2018 01 |  |  | základní |  | 0 | 0 | 0 | 0 | 0 | 16 | K | 3 |  |  |  | ROZPOCET | 0 | 0 | 0 | 0 | 0 | 1 | 0 | 16 | -221100337
271 | M | 34111036 | kabel silový s Cu jádrem 1 kV 3Jx2,5mm2 | m | 150 |  | 0 | CS ÚRS 2018 01 |  |  | základní |  | 0 | 0.00017 | 0.0255 | 0 | 0 | 32 | M | 3 |  |  |  | ROZPOCET | 0 | 0 | 0 | 0 | 0 | 1 | 0 | 16 | 1459570602
272 | K | 741122015 | Montáž kabel Cu bez ukončení uložený pod omítku plný kulatý 3x1,5 mm2 (CYKY) | m | 190 |  | 0 | CS ÚRS 2018 01 |  |  | základní |  | 0 | 0 | 0 | 0 | 0 | 16 | K | 3 |  |  |  | ROZPOCET | 0 | 0 | 0 | 0 | 0 | 1 | 0 | 16 | -1398006361
273 | M | 34111032R | kabel silový s Cu jádrem 1 kV 3Jx1,5mm2 | m | 140 |  | 0 |  |  |  | základní |  | 0 | 0.00012 | 0.0168 | 0 | 0 | 32 | M | 3 |  |  |  | ROZPOCET | 0 | 0 | 0 | 0 | 0 | 1 | 0 | 16 | -409697265
274 | M | 34111031R | kabel silový s Cu jádrem 1 kV 3Ox1,5mm2 | m | 50 |  | 0 |  |  |  | základní |  | 0 | 0.00012 | 0.006 | 0 | 0 | 32 | M | 3 |  |  |  | ROZPOCET | 0 | 0 | 0 | 0 | 0 | 1 | 0 | 16 | 1191098887
275 | K | 741120001 | Montáž vodič Cu izolovaný plný a laněný žíla 0,35-6 mm2 pod omítku (CY) | m | 200 |  | 0 | CS ÚRS 2018 01 |  |  | základní |  | 0 | 0 | 0 | 0 | 0 | 16 | K | 3 |  |  |  | ROZPOCET | 0 | 0 | 0 | 0 | 0 | 1 | 0 | 16 | -1128756498
276 | M | 34141305R | vodič CYY 2,50mm2 | m | 200 |  | 0 |  |  |  | základní |  | 0 | 4e-05 | 0.008 | 0 | 0 | 32 | M | 3 |  |  |  | ROZPOCET | 0 | 0 | 0 | 0 | 0 | 1 | 0 | 16 | 1480069451
277 | K | 741129001R | Drobný a montážní materiál | soubor | 1 |  | 0 |  |  |  | základní |  | 0 | 0 | 0 | 0 | 0 | 16 | K | 3 |  |  |  | ROZPOCET | 0 | 0 | 0 | 0 | 0 | 1 | 0 | 16 | 1201982428
| D | 741.4 | Elektroinstalační materiál |  |  |  | 0 | [5 empty] | 0 |  | 0.00045 |  | 0 | 2 | D | 2 |  |  |  | ROZPOCET | [6 empty] | 0
278 | K | 741112061 | Montáž krabice přístrojová zapuštěná plastová kruhová | kus | 15 |  | 0 | CS ÚRS 2018 01 |  |  | základní |  | 0 | 0 | 0 | 0 | 0 | 16 | K | 3 |  |  |  | ROZPOCET | 0 | 0 | 0 | 0 | 0 | 1 | 0 | 16 | -1781276060
279 | M | 34571515R | Krabice přístrojová KP 64/2 | kus | 15 |  | 0 |  |  |  | základní |  | 0 | 3e-05 | 0.00045 | 0 | 0 | 32 | M | 3 |  |  |  | ROZPOCET | 0 | 0 | 0 | 0 | 0 | 1 | 0 | 16 | -1366889469
280 | K | 741115001R | Drobný a montážní materiál | soubor | 1 |  | 0 |  |  |  | základní |  | 0 | 0 | 0 | 0 | 0 | 16 | K | 3 |  |  |  | ROZPOCET | 0 | 0 | 0 | 0 | 0 | 1 | 0 | 16 | -374343629
| D | 741.5 | Rozvaděče a rozvaděčová výzbroj |  |  |  | 0 | [5 empty] | 0 |  | 0 |  | 0 | 2 | D | 2 |  |  |  | ROZPOCET | [6 empty] | 0
281 | K | 741260001R | Uprava stávajícího rozváděče RP-8 (v 1np objektu) v rozsahu projektu dle v.č. D.1.4 EL - b.03, včetně konstrukčních úprav jako doplnění lišty DIN, vyřezání otvorů do zákrytového plechu atp... | soubor | 1 |  | 0 |  |  |  | základní |  | 0 | 0 | 0 | 0 | 0 | 16 | K | 3 |  |  |  | ROZPOCET | 0 | 0 | 0 | 0 | 0 | 1 | 0 | 16 | -1438440591
282 | K | 741115001R | Drobný a montážní materiál | soubor | 1 |  | 0 |  |  |  | základní |  | 0 | 0 | 0 | 0 | 0 | 16 | K | 3 |  |  |  | ROZPOCET | 0 | 0 | 0 | 0 | 0 | 1 | 0 | 16 | 925560432
| D | 741.6 | Ostatní |  |  |  | 0 | [5 empty] | 0 |  | 0 |  | 0 | 2 | D | 2 |  |  |  | ROZPOCET | [6 empty] | 0
283 | K | 741190004R | Požární utěsnění- pěna | kus | 2 |  | 0 |  |  |  | základní |  | 0 | 0 | 0 | 0 | 0 | 16 | K | 3 |  |  |  | ROZPOCET | 0 | 0 | 0 | 0 | 0 | 1 | 0 | 16 | 605393730
284 | K | 741990095R | Zdrhovací pásky délka 200 mm na rozvody do podhledů(1 balení =100ks) | balení | 1 |  | 0 |  |  |  | základní |  | 0 | 0 | 0 | 0 | 0 | 16 | K | 3 |  |  |  | ROZPOCET | 0 | 0 | 0 | 0 | 0 | 1 | 0 | 16 | 1128024896
285 | K | 74181000R | Revizní zpráva pro elektroinstalaci | hod | 12 |  | 0 |  |  |  | základní |  | 0 | 0 | 0 | 0 | 0 | 16 | K | 3 |  |  |  | ROZPOCET | 0 | 0 | 0 | 0 | 0 | 1 | 0 | 16 | 1436886134
286 | K | 741811031R | Zkoušky technologických zařízení pod napětím | soubor | 1 |  | 0 |  |  |  | základní |  | 0 | 0 | 0 | 0 | 0 | 16 | K | 3 |  |  |  | ROZPOCET | 0 | 0 | 0 | 0 | 0 | 1 | 0 | 16 | 1567306761
287 | K | 741811041R | Uvedení do provozu | soubor | 1 |  | 0 |  |  |  | základní |  | 0 | 0 | 0 | 0 | 0 | 16 | K | 3 |  |  |  | ROZPOCET | 0 | 0 | 0 | 0 | 0 | 1 | 0 | 16 | 719017517
288 | K | 741850101R | Dokumentace skutečného provedení ve 3-ech paré | soubor | 1 |  | 0 |  |  |  | základní |  | 0 | 0 | 0 | 0 | 0 | 16 | K | 3 |  |  |  | ROZPOCET | 0 | 0 | 0 | 0 | 0 | 1 | 0 | 16 | -1793039020
| D | 751 | Vzduchotechnika |  |  |  | 0 | [5 empty] | 0 |  | 0.16041 |  | 0 | 2 | D | 1 |  |  |  | ROZPOCET | [6 empty] | 0
289 | K | 751133022R | Montáž a dodávka odvodního diagonálního ventilátoru s regulací výkonu vstupním signálem 0-10V. V = 325 m3/h, ∆P = 130 Pa, N = 40 W, 230 V, předpokládaný signál 8 V dle PD ozn.1.01 | kus | 1 |  | 0 |  |  |  | základní |  | 0 | 0.0027 | 0.0027 | 0 | 0 | 16 | K | 2 |  |  |  | ROZPOCET | 0 | 0 | 0 | 0 | 0 | 1 | 0 | 16 | -1092788785
290 | K | 751133023R | Montáž a dodávka odvodního diagonálního ventilátoru s regulací výkonu vstupním signálem 0-10V. V = 370 m3/h, ∆P = 150 Pa, N = 40 W, 230 V, předpokládaný signál 10 V dle PD ozn.1.02 | kus | 1 |  | 0 |  |  |  | základní |  | 0 | 0.0027 | 0.0027 | 0 | 0 | 16 | K | 2 |  |  |  | ROZPOCET | 0 | 0 | 0 | 0 | 0 | 1 | 0 | 16 | -1164421124
291 | K | 751344102R | Montáž a dodávka tlumičů hluku pro kruhové potrubí MAA 160/600 dle PD ozn.1.03 | kus | 4 |  | 0 |  |  |  | základní |  | 0 | 0.004 | 0.016 | 0 | 0 | 16 | K | 2 |  |  |  | ROZPOCET | 0 | 0 | 0 | 0 | 0 | 1 | 0 | 16 | 163133197
292 | K | 751398022R | Montáž a dodávka mřížka 600x150 , hliníková rozteč lamel 20 mm, s práškovým nátěrem, odstín dle požadavku architekta ozn.1.04 | kus | 4 |  | 0 |  |  |  | základní |  | 0 | 0 | 0 | 0 | 0 | 16 | K | 2 |  |  |  | ROZPOCET | 0 | 0 | 0 | 0 | 0 | 1 | 0 | 16 | -39746466
293 | K | 751322022R | Montáž a dodávka odvodního ventilu D=125, včetně upevňovacího kroužku dle PD ozn.1.05 | kus | 1 |  | 0 |  |  |  | základní |  | 0 | 0.00015 | 0.00015 | 0 | 0 | 16 | K | 2 |  |  |  | ROZPOCET | 0 | 0 | 0 | 0 | 0 | 1 | 0 | 16 | 488889842
294 | K | 751322023R | Montáž a dodávka odvodního ventilu D=160, včetně upevňovacího kroužku dle PD ozn.1.06 | kus | 1 |  | 0 |  |  |  | základní |  | 0 | 0.0002 | 0.0002 | 0 | 0 | 16 | K | 2 |  |  |  | ROZPOCET | 0 | 0 | 0 | 0 | 0 | 1 | 0 | 16 | 1226489807
295 | K | 751322021R | Montáž a dodávka odvodního ventilu D=100, včetně upevňovacího kroužku dle PD ozn.1.07 | kus | 4 |  | 0 |  |  |  | základní |  | 0 | 0.00012 | 0.00048 | 0 | 0 | 16 | K | 2 |  |  |  | ROZPOCET | 0 | 0 | 0 | 0 | 0 | 1 | 0 | 16 | 1931295107
296 | K | 751537022R | Montáž a dodávka kruhového potrubí ohebného neizolovaného z Al průměr 125 mm, tzv. husí krk např.Samivac dle PD ozn.1.08 | m | 3 |  | 0 |  |  |  | základní |  | 0 | 0.00017 | 0.00051 | 0 | 0 | 16 | K | 2 |  |  |  | ROZPOCET | 0 | 0 | 0 | 0 | 0 | 1 | 0 | 16 | 1103226916
297 | K | 751514796R | Montáž a dodávka výdechové hlavie D 160 dle PD ozn.1.09 | kus | 2 |  | 0 |  |  |  | základní |  | 0 | 0 | 0 | 0 | 0 | 16 | K | 2 |  |  |  | ROZPOCET | 0 | 0 | 0 | 0 | 0 | 1 | 0 | 16 | 1668994861
298 | K | 751511051R | Montáž a dodávka potrubí čtyřhranné do obvodu 1500 mm- procento tvarovek 42 % dle PD ozn.1.10-1.13 | m2 | 4 |  | 0 |  |  |  | základní |  | 0 | 0 | 0 | 0 | 0 | 16 | K | 2 |  |  |  | ROZPOCET | 0 | 0 | 0 | 0 | 0 | 1 | 0 | 16 | 1665789620
299 | K | 751511171R | Montáž a dodávka spiropotrubí průměru 100 mm , včetně 15% tvarovek | m | 6 |  | 0 |  |  |  | základní |  | 0 | 0.00114 | 0.00684 | 0 | 0 | 16 | K | 2 |  |  |  | ROZPOCET | 0 | 0 | 0 | 0 | 0 | 1 | 0 | 16 | 59007158
300 | K | 751511172R | Montáž a dodávka spiropotrubí průměru 125 mm , včetně 42% tvarovek | m | 3 |  | 0 |  |  |  | základní |  | 0 | 0.00141 | 0.00423 | 0 | 0 | 16 | K | 2 |  |  |  | ROZPOCET | 0 | 0 | 0 | 0 | 0 | 1 | 0 | 16 | 1332724484
301 | K | 751511173R | Montáž a dodávka spiropotrubí průměru 140 mm , včetně 50% tvarovek | m | 1 |  | 0 |  |  |  | základní |  | 0 | 0.00176 | 0.00176 | 0 | 0 | 16 | K | 2 |  |  |  | ROZPOCET | 0 | 0 | 0 | 0 | 0 | 1 | 0 | 16 | 1568272239
302 | K | 751511174R | Montáž a dodávka spiropotrubí průměru 160 mm , včetně 10% tvarovek | m | 42 |  | 0 |  |  |  | základní |  | 0 | 0.00202 | 0.08484 | 0 | 0 | 16 | K | 2 |  |  |  | ROZPOCET | 0 | 0 | 0 | 0 | 0 | 1 | 0 | 16 | 1916467325
303 | K | 751577101R | Montážní těsnící spojovací materiál, závěsy, podpěry | kg | 40 |  | 0 |  |  |  | základní |  | 0 | 0.001 | 0.04 | 0 | 0 | 16 | K | 2 |  |  |  | ROZPOCET | 0 | 0 | 0 | 0 | 0 | 1 | 0 | 16 | -1241081382
304 | K | 751691001R | Zaregulování systému | soubor | 1 |  | 0 |  |  |  | základní |  | 0 | 0 | 0 | 0 | 0 | 16 | K | 2 |  |  |  | ROZPOCET | 0 | 0 | 0 | 0 | 0 | 1 | 0 | 16 | -4795455
305 | K | 751691002R | Dokumentace skutečného provedení | soubor | 1 |  | 0 |  |  |  | základní |  | 0 | 0 | 0 | 0 | 0 | 16 | K | 2 |  |  |  | ROZPOCET | 0 | 0 | 0 | 0 | 0 | 1 | 0 | 16 | -1459659325
306 | K | 998751201 | Přesun hmot procentní pro vzduchotechniku v objektech v do 12 m | % |  |  | 0 | CS ÚRS 2018 01 |  |  | základní |  | 0 | 0 | 0 | 0 | 0 | 16 | K | 2 |  |  |  | ROZPOCET | 0 | 0 | 0 | 0 | 0 | 1 | 0 | 16 | -1262393590
307 | K | 998751291 | Příplatek k přesunu hmot procentní 751 za zvětšený přesun do 500 m | % |  |  | 0 | CS ÚRS 2018 01 |  |  | základní |  | 0 | 0 | 0 | 0 | 0 | 16 | K | 2 |  |  |  | ROZPOCET | 0 | 0 | 0 | 0 | 0 | 1 | 0 | 16 | -50751777
| D | 763 | Konstrukce suché výstavby |  |  |  | 0 | [5 empty] | 0 |  | 0.33291 |  | 0 | 2 | D | 1 |  |  |  | ROZPOCET | [6 empty] | 0
308 | K | 763121430R | SDK stěna předsazená tl 120 mm profil CW+UW 100 deska 1xH2 12,5 TI 40 mm EI 30 | m2 | 2.536 |  | 0 |  |  |  | základní |  | 0 | 0.01574 | 0.039917 | 0 | 0 | 16 | K | 2 |  |  |  | ROZPOCET | 0 | 0 | 0 | 0 | 0 | 1 | 0 | 16 | 1972431268
| VV |  | "m.č.80b"(1,006+1,007)*1,26 |  | 2.536 | [13 empty] | VV | 2 | 2 | True | 1 | ROZPOCET
309 | K | 763121501R | Doplnění SDK stěnou prostoru nad světlíkem deska 1xA 12,5 s ocel.kci včetně otvorů pro umístění větracích mřížek kompletní provedení dle PD | kus | 1 |  | 0 |  |  |  | základní |  | 0 | 0.003 | 0.003 | 0 | 0 | 16 | K | 2 |  |  |  | ROZPOCET | 0 | 0 | 0 | 0 | 0 | 1 | 0 | 16 | 1043754232
310 | K | 763121716R | SDK stěna předsazená vytvoření parapetu šířky do 15 cm opláštěním deskou 1x H2 včetně rohových profilů | m | 2.013 |  | 0 |  |  |  | základní |  | 0 | 0.00226 | 0.0045494 | 0 | 0 | 16 | K | 2 |  |  |  | ROZPOCET | 0 | 0 | 0 | 0 | 0 | 1 | 0 | 16 | 589588358
| VV |  | "m.č.80b"(1,006+1,007) |  | 2.013 | [13 empty] | VV | 2 | 2 | True | 1 | ROZPOCET
311 | K | 763121751 | Příplatek k SDK stěně předsazené za plochu do 6 m2 jednotlivě | m2 | 2.536 |  | 0 | CS ÚRS 2018 01 |  |  | základní |  | 0 | 0 | 0 | 0 | 0 | 16 | K | 2 |  |  |  | ROZPOCET | 0 | 0 | 0 | 0 | 0 | 1 | 0 | 16 | 342399851
| VV |  | "m.č.80b"(1,006+1,007)*1,26 |  | 2.536 | [13 empty] | VV | 2 | 2 | True | 1 | ROZPOCET
312 | K | 763131401R | SDK podhled obloukový desky 2xGKB 6,5 bez TI dvouvrstvá spodní kce profil CD+UD | m2 | 10 |  | 0 |  |  |  | základní |  | 0 | 0 | 0 | 0 | 0 | 16 | K | 2 |  |  |  | ROZPOCET | 0 | 0 | 0 | 0 | 0 | 1 | 0 | 16 | -30213297
| VV |  | "skladba S9" | [15 empty] | VV | 2 | 1 | True | 0 | ROZPOCET
| VV |  | "m.č.82a"10 |  | 10 | [13 empty] | VV | 2 | 2 | True | 1 | ROZPOCET
313 | K | 763131451 | SDK podhled deska 1xH2 12,5 bez TI dvouvrstvá spodní kce profil CD+UD | m2 | 20.55 |  | 0 | CS ÚRS 2018 01 |  |  | základní |  | 0 | 0.01254 | 0.2577 | 0 | 0 | 16 | K | 2 |  |  |  | ROZPOCET | 0 | 0 | 0 | 0 | 0 | 1 | 0 | 16 | -96572105
| VV |  | "skladba S8" | [15 empty] | VV | 2 | 1 | True | 0 | ROZPOCET
| VV |  | "m.č.80a"7,3 |  | 7.3 | [13 empty] | VV | 2 | 2 | True | 0 | ROZPOCET
| VV |  | "m.č.81a"4,1 |  | 4.1 | [13 empty] | VV | 2 | 2 | True | 0 | ROZPOCET
| VV |  | "m.č.82"9,15 |  | 9.15 | [13 empty] | VV | 2 | 2 | True | 0 | ROZPOCET
| VV |  | Součet |  | 20.55 | [13 empty] | VV | 2 | 4 | True | 1 | ROZPOCET
314 | K | 763131713 | SDK podhled napojení na obvodové konstrukce profilem | m | 39.524 |  | 0 | CS ÚRS 2018 01 |  |  | základní |  | 0 | 0.00026 | 0.010276 | 0 | 0 | 16 | K | 2 |  |  |  | ROZPOCET | 0 | 0 | 0 | 0 | 0 | 1 | 0 | 16 | -482603923
| VV |  | "skladba S8" | [15 empty] | VV | 2 | 1 | True | 0 | ROZPOCET
| VV |  | "m.č.80a"(3,88+2,16)*2 |  | 12.08 | [13 empty] | VV | 2 | 2 | True | 0 | ROZPOCET
| VV |  | "m.č.81a"(2,4+1,685)*2 |  | 8.17 | [13 empty] | VV | 2 | 2 | True | 0 | ROZPOCET
| VV |  | "m.č.82"(3,821+2,48)*2+(2,451+0,885)*2 |  | 19.274 | [13 empty] | VV | 2 | 2 | True | 0 | ROZPOCET
| VV |  | Součet |  | 39.524 | [13 empty] | VV | 2 | 4 | True | 1 | ROZPOCET
315 | K | 763131765 | Příplatek k SDK podhledu za výšku zavěšení přes 0,5 do 1,0 m | m2 | 20.55 |  | 0 | CS ÚRS 2018 01 |  |  | základní |  | 0 | 0.0001 | 0.002055 | 0 | 0 | 16 | K | 2 |  |  |  | ROZPOCET | 0 | 0 | 0 | 0 | 0 | 1 | 0 | 16 | -884502063
| VV |  | "skladba S8" | [15 empty] | VV | 2 | 1 | True | 0 | ROZPOCET
| VV |  | "m.č.80a"7,3 |  | 7.3 | [13 empty] | VV | 2 | 2 | True | 0 | ROZPOCET
| VV |  | "m.č.81a"4,1 |  | 4.1 | [13 empty] | VV | 2 | 2 | True | 0 | ROZPOCET
| VV |  | "m.č.82"9,15 |  | 9.15 | [13 empty] | VV | 2 | 2 | True | 0 | ROZPOCET
| VV |  | Součet |  | 20.55 | [13 empty] | VV | 2 | 4 | True | 1 | ROZPOCET
316 | K | 763172314 | Montáž revizních dvířek SDK kcí vel. 500x500 mm | kus | 2 |  | 0 | CS ÚRS 2018 01 |  |  | základní |  | 0 | 8e-05 | 0.00016 | 0 | 0 | 16 | K | 2 |  |  |  | ROZPOCET | 0 | 0 | 0 | 0 | 0 | 1 | 0 | 16 | -314820695
317 | M | 59030-K6R | dvířka revizní do SDK impeg. s jednoduchým zámkem 500x500mm dle tabulky zámečnických výrobků ozn.K6 | kus | 2 |  | 0 |  |  |  | základní |  | 0 | 0.00092 | 0.00184 | 0 | 0 | 32 | M | 2 |  |  |  | ROZPOCET | 0 | 0 | 0 | 0 | 0 | 1 | 0 | 16 | -1043128031
318 | K | 763173113 | Montáž úchytu pro WC v SDK kci | kus | 2 |  | 0 | CS ÚRS 2018 01 |  |  | základní |  | 0 | 1e-05 | 2e-05 | 0 | 0 | 16 | K | 2 |  |  |  | ROZPOCET | 0 | 0 | 0 | 0 | 0 | 1 | 0 | 16 | 1116582563
319 | M | 59030731 | konstrukce pro uchycení WC osová rozteč CW profilů 450-625mm | kus | 2 |  | 0 | CS ÚRS 2018 01 |  |  | základní |  | 0 | 0.0067 | 0.0134 | 0 | 0 | 32 | M | 2 |  |  |  | ROZPOCET | 0 | 0 | 0 | 0 | 0 | 1 | 0 | 16 | -171323554
320 | K | 998763401 | Přesun hmot procentní pro sádrokartonové konstrukce v objektech v do 6 m | % |  |  | 0 | CS ÚRS 2018 01 |  |  | základní |  | 0 | 0 | 0 | 0 | 0 | 16 | K | 2 |  |  |  | ROZPOCET | 0 | 0 | 0 | 0 | 0 | 1 | 0 | 16 | 264757882
321 | K | 998763491 | Příplatek k přesunu hmot procentní pro sádrokartonové konstrukce za zvětšený přesun do 100 m | % |  |  | 0 | CS ÚRS 2018 01 |  |  | základní |  | 0 | 0 | 0 | 0 | 0 | 16 | K | 2 |  |  |  | ROZPOCET | 0 | 0 | 0 | 0 | 0 | 1 | 0 | 16 | 1716836503
| D | 766 | Konstrukce truhlářské |  |  |  | 0 | [5 empty] | 0 |  | 0.00546 |  | 0.0054 | 2 | D | 1 |  |  |  | ROZPOCET | [6 empty] | 0
322 | K | 766622822R | Demontáž okna jednoduchého dřevěného nad dveřmi 1320x1120 mm včetně odvozu na dílnu | kus | 1 |  | 0 |  |  |  | základní |  | 0 | 0 | 0 | 0 | 0 | 16 | K | 2 |  |  |  | ROZPOCET | 0 | 0 | 0 | 0 | 0 | 1 | 0 | 16 | 571043582
323 | K | 76662-O1R | Montáž, repase a snížení stávajícího dřevěného nadsvětlíku na rozměr 1290x840 mm, (odstranění nátěrů, truhlářské vyspravení a úprava, nové nátěry,nové zasklení ) kompletní provedení dle PD ozn.O1 | m2 | 1 |  | 0 |  |  |  | základní |  | 0 | 0 | 0 | 0 | 0 | 16 | K | 2 |  |  |  | ROZPOCET | 0 | 0 | 0 | 0 | 0 | 1 | 0 | 16 | 1786392095
324 | K | 76662-O2R | Montáž, výroba a dodávka dřevěného nadsvětlíku 1290x840 mm otevíravého s rámem, zasklení bezp.sklem tl.6 mm s vnitřní folií v matném provedení vč.mosazného kování K5, kompletní provedení dle PD ozn.O2 | m2 | 1 |  | 0 |  |  |  | základní |  | 0 | 0 | 0 | 0 | 0 | 16 | K | 2 |  |  |  | ROZPOCET | 0 | 0 | 0 | 0 | 0 | 1 | 0 | 16 | 40716015
325 | K | 766660171 | Montáž dveřních křídel otvíravých 1křídlových š do 0,8 m do obložkové zárubně | kus | 8 |  | 0 | CS ÚRS 2018 01 |  |  | základní |  | 0 | 0 | 0 | 0 | 0 | 16 | K | 2 |  |  |  | ROZPOCET | 0 | 0 | 0 | 0 | 0 | 1 | 0 | 16 | -1835755954
| VV |  | "dveře D6"5 |  | 5 | [13 empty] | VV | 2 | 2 | True | 0 | ROZPOCET
| VV |  | "dveře D7"3 |  | 3 | [13 empty] | VV | 2 | 2 | True | 0 | ROZPOCET
| VV |  | Součet |  | 8 | [13 empty] | VV | 2 | 4 | True | 1 | ROZPOCET
326 | M | 61165-D6R | dveře vnitřní dřevěné plné s rámem falcové 1křídlé průchozí šířka/výška 70x220cm levé, barva slonová kost kompletní provedení dle tabulky otvorových výplní ozn.D6 | kus | 5 |  | 0 |  |  |  | základní |  | 0 | 0 | 0 | 0 | 0 | 32 | M | 2 |  |  |  | ROZPOCET | 0 | 0 | 0 | 0 | 0 | 1 | 0 | 16 | -1006448506
327 | M | 61165-D7R | dveře vnitřní dřevěné plné s rámem falcové 1křídlé průchozí šířka/výška 70x220cm pravé, barva slonová kost kompletní provedení dle tabulky otvorových výplní ozn.D7 | kus | 3 |  | 0 |  |  |  | základní |  | 0 | 0 | 0 | 0 | 0 | 32 | M | 2 |  |  |  | ROZPOCET | 0 | 0 | 0 | 0 | 0 | 1 | 0 | 16 | 27125736
328 | K | 766662811 | Demontáž truhlářských prahů dveří jednokřídlových | kus | 3 |  | 0 | CS ÚRS 2018 01 |  |  | základní |  | 0 | 0 | 0 | 0.0018 | 0.0054 | 16 | K | 2 |  |  |  | ROZPOCET | 0 | 0 | 0 | 0 | 0 | 1 | 0 | 16 | -1482089774
329 | K | 766664972R | Montáž a dodávka nerezového madla dl.800 mm na dveře D2 kompletní provedení dle tabulky vybavení interiéru ozn.T16 | kus | 1 |  | 0 |  |  |  | základní |  | 0 | 0.0017 | 0.0017 | 0 | 0 | 16 | K | 2 |  |  |  | ROZPOCET | 0 | 0 | 0 | 0 | 0 | 1 | 0 | 16 | -2000124505
330 | K | 76666-D1R | Repase stávajících profilovaných 1 křídl. dřevěných plných dveří a zárubně průchozí šířka/výška 100,5x220cm (odstranění nátěrů, truhlářské vyspravení, nové nátěry) kompletní provedení dle PD ozn.D1 | kus | 1 |  | 0 |  |  |  | základní |  | 0 | 0 | 0 | 0 | 0 | 16 | K | 2 |  |  |  | ROZPOCET | 0 | 0 | 0 | 0 | 0 | 1 | 0 | 16 | -1099402169
331 | K | 76666-D2R | Repase stávajících profilov. 1křídl dřevěných plných dveří a zárubně průchozí šířka/výška 100,5x220cm (odstranění nátěrů,truhlářské vyspravení,nové nátěry,seříznutí a doplnění vyrovnávacího kusu spodní části dveř.křídla) kompletní provedení dle PD ozn.D2 | kus | 1 |  | 0 |  |  |  | základní |  | 0 | 0 | 0 | 0 | 0 | 16 | K | 2 |  |  |  | ROZPOCET | 0 | 0 | 0 | 0 | 0 | 1 | 0 | 16 | -177093353
332 | K | 76666-D3R | Repase stávajících profilovaných 1 křídl. dřevěných plných dveří a zárubně průchozí šířka/výška 100,5x220cm (odstranění nátěrů, truhlářské vyspravení, nové nátěry) kompletní provedení dle PD ozn.D3 | kus | 1 |  | 0 |  |  |  | základní |  | 0 | 0 | 0 | 0 | 0 | 16 | K | 2 |  |  |  | ROZPOCET | 0 | 0 | 0 | 0 | 0 | 1 | 0 | 16 | -238467824
333 | K | 76666-D4R | Repase stávajících profilovaných 1křídl dřevěných prosklených dveří a zárubně průchozí šířka/výška 100,5x220cm (odstranění nátěrů,truhlářské vyspravení,nové nátěry,výměna zasklení) kompletní provedení dle PD ozn.D4 | kus | 1 |  | 0 |  |  |  | základní |  | 0 | 0 | 0 | 0 | 0 | 16 | K | 2 |  |  |  | ROZPOCET | 0 | 0 | 0 | 0 | 0 | 1 | 0 | 16 | -1686749711
334 | K | 76666-D5R | Montáž, výroba a dodávka repliky stávajících profilovaných prosklených dřevěných dveří a zárubně z masivu průchozí šířka/výška 100,5x220cm kompletní provedení dle PD ozn.D5 | kus | 1 |  | 0 |  |  |  | základní |  | 0 | 0 | 0 | 0 | 0 | 16 | K | 2 |  |  |  | ROZPOCET | 0 | 0 | 0 | 0 | 0 | 1 | 0 | 16 | -489527013
335 | K | 766670021R | Montáž kliky a štítku | kus | 13 |  | 0 |  |  |  | základní |  | 0 | 0 | 0 | 0 | 0 | 16 | K | 2 |  |  |  | ROZPOCET | 0 | 0 | 0 | 0 | 0 | 1 | 0 | 16 | -1067480264
| VV |  | "K1"5 |  | 5 | [13 empty] | VV | 2 | 2 | True | 0 | ROZPOCET
| VV |  | "K2"8 |  | 8 | [13 empty] | VV | 2 | 2 | True | 0 | ROZPOCET
| VV |  | Součet |  | 13 | [13 empty] | VV | 2 | 4 | True | 1 | ROZPOCET
336 | M | 54914-K1R | dobová replika zdobných klik vchodových dveří litá mosaz kompletní provedení dle tabulky zámečnických výrobků ozn.K1 | kus | 5 |  | 0 |  |  |  | základní |  | 0 | 0 | 0 | 0 | 0 | 32 | M | 2 |  |  |  | ROZPOCET | 0 | 0 | 0 | 0 | 0 | 1 | 0 | 16 | -2082458468
337 | M | 54914-K2R | dobová replika kování WC dveří litá mosaz kompletní provedení dle tabulky zámečnických výrobků ozn.K2 | kus | 8 |  | 0 |  |  |  | základní |  | 0 | 0 | 0 | 0 | 0 | 32 | M | 2 |  |  |  | ROZPOCET | 0 | 0 | 0 | 0 | 0 | 1 | 0 | 16 | 593001374
338 | K | 766682111 | Montáž zárubní obložkových pro dveře jednokřídlové tl stěny do 170 mm | kus | 8 |  | 0 | CS ÚRS 2018 01 |  |  | základní |  | 0 | 0.00047 | 0.00376 | 0 | 0 | 16 | K | 2 |  |  |  | ROZPOCET | 0 | 0 | 0 | 0 | 0 | 1 | 0 | 16 | -1490159821
| VV |  | "dveře D6"5 |  | 5 | [13 empty] | VV | 2 | 2 | True | 0 | ROZPOCET
| VV |  | "dveře D7"3 |  | 3 | [13 empty] | VV | 2 | 2 | True | 0 | ROZPOCET
| VV |  | Součet |  | 8 | [13 empty] | VV | 2 | 4 | True | 1 | ROZPOCET
339 | M | 61182-D6R | zárubeň obložková pro dveře 1křídlové průchozí šířka/výška 70x220cm tl stěny 75 mm, barva slonová kost kompletní provedení dle tabulky otvorových výplní ozn.D6 | kus | 5 |  | 0 |  |  |  | základní |  | 0 | 0 | 0 | 0 | 0 | 32 | M | 2 |  |  |  | ROZPOCET | 0 | 0 | 0 | 0 | 0 | 1 | 0 | 16 | 899918345
340 | M | 61182-D7R | zárubeň obložková pro dveře 1křídlové průchozí šířka/výška 70x220cm tl stěny 75 mm, barva slonová kost kompletní provedení dle tabulky otvorových výplní ozn.D7 | kus | 3 |  | 0 |  |  |  | základní |  | 0 | 0 | 0 | 0 | 0 | 32 | M | 2 |  |  |  | ROZPOCET | 0 | 0 | 0 | 0 | 0 | 1 | 0 | 16 | -1569148845
341 | K | 766691916R | Vyvěšení dřevěných křídel dveří pl přes 2 m2 včetně odvozu na dílnu | kus | 4 |  | 0 |  |  |  | základní |  | 0 | 0 | 0 | 0 | 0 | 16 | K | 2 |  |  |  | ROZPOCET | 0 | 0 | 0 | 0 | 0 | 1 | 0 | 16 | 1096820713
| VV |  | "D1"1 |  | 1 | [13 empty] | VV | 2 | 2 | True | 0 | ROZPOCET
| VV |  | "D2"1 |  | 1 | [13 empty] | VV | 2 | 2 | True | 0 | ROZPOCET
| VV |  | "D3"1 |  | 1 | [13 empty] | VV | 2 | 2 | True | 0 | ROZPOCET
| VV |  | "D4"1 |  | 1 | [13 empty] | VV | 2 | 2 | True | 0 | ROZPOCET
| VV |  | Součet |  | 4 | [13 empty] | VV | 2 | 4 | True | 1 | ROZPOCET
342 | K | 766691931 | Seřízení dřevěného okenního nebo dveřního otvíracího a sklápěcího křídla | kus | 4 |  | 0 | CS ÚRS 2018 01 |  |  | základní |  | 0 | 0 | 0 | 0 | 0 | 16 | K | 2 |  |  |  | ROZPOCET | 0 | 0 | 0 | 0 | 0 | 1 | 0 | 16 | 1131746074
| VV |  | "stávající dveře"4 |  | 4 | [13 empty] | VV | 2 | 2 | True | 1 | ROZPOCET
343 | K | 998766201 | Přesun hmot procentní pro konstrukce truhlářské v objektech v do 6 m | % |  |  | 0 | CS ÚRS 2018 01 |  |  | základní |  | 0 | 0 | 0 | 0 | 0 | 16 | K | 2 |  |  |  | ROZPOCET | 0 | 0 | 0 | 0 | 0 | 1 | 0 | 16 | -2066288600
344 | K | 998766292 | Příplatek k přesunu hmot procentní 766 za zvětšený přesun do 100 m | % |  |  | 0 | CS ÚRS 2018 01 |  |  | základní |  | 0 | 0 | 0 | 0 | 0 | 16 | K | 2 |  |  |  | ROZPOCET | 0 | 0 | 0 | 0 | 0 | 1 | 0 | 16 | -497987091
| D | 771 | Podlahy z dlaždic |  |  |  | 0 | [5 empty] | 0 |  | 0.0116 |  | 0 | 2 | D | 1 |  |  |  | ROZPOCET | [6 empty] | 0
345 | K | 771584123 | Montáž podlah z mozaiky glazované lepené flexibilním lepidlem | m2 | 0.8 |  | 0 | CS ÚRS 2018 01 |  |  | základní |  | 0 | 0.0057 | 0.00456 | 0 | 0 | 16 | K | 2 |  |  |  | ROZPOCET | 0 | 0 | 0 | 0 | 0 | 1 | 0 | 16 | -2042646480
| VV |  | "skladba S12"0,8 |  | 0.8 | [13 empty] | VV | 2 | 2 | True | 1 | ROZPOCET
346 | M | 59761275R | dlažba keramická mozaika dle PD glazovaná 25x25mm šedo bílá 10 ks/m2 | m2 | 0.88 |  | 0 |  |  |  | základní |  | 0 | 0.008 | 0.00704 | 0 | 0 | 32 | M | 2 |  |  |  | ROZPOCET | 0 | 0 | 0 | 0 | 0 | 1 | 0 | 16 | 749001734
| VV |  | 0,8*1,1 'Přepočtené koeficientem množství |  | 0.88 | [13 empty] | VV | 2 | 2 | False | 1 | ROZPOCET
347 | K | 771589191 | Příplatek k montáž podlah z mozaiky za plochu do 5 m2 | m2 | 0.8 |  | 0 | CS ÚRS 2018 01 |  |  | základní |  | 0 | 0 | 0 | 0 | 0 | 16 | K | 2 |  |  |  | ROZPOCET | 0 | 0 | 0 | 0 | 0 | 1 | 0 | 16 | -1442199444
348 | K | 998771201 | Přesun hmot procentní pro podlahy z dlaždic v objektech v do 6 m | % |  |  | 0 | CS ÚRS 2018 01 |  |  | základní |  | 0 | 0 | 0 | 0 | 0 | 16 | K | 2 |  |  |  | ROZPOCET | 0 | 0 | 0 | 0 | 0 | 1 | 0 | 16 | 730405256
349 | K | 998771292 | Příplatek k přesunu hmot procentní 771 za zvětšený přesun do 100 m | % |  |  | 0 | CS ÚRS 2018 01 |  |  | základní |  | 0 | 0 | 0 | 0 | 0 | 16 | K | 2 |  |  |  | ROZPOCET | 0 | 0 | 0 | 0 | 0 | 1 | 0 | 16 | -89069265
| D | 773 | Podlahy z litého teraca |  |  |  | 0 | [5 empty] | 0 |  | 2.3405 |  | 0 | 2 | D | 1 |  |  |  | ROZPOCET | [6 empty] | 0
350 | K | 773433200R | Soklíky z barevného litého teraca rovné tl 20 mm výšky do 150 mm s požlábkem kompletní provedení včetně ochranné impregnace ,voskování, dopravy,likvidace odpadu | m | 24.055 |  | 0 |  |  |  | základní |  | 0 | 0 | 0 | 0 | 0 | 16 | K | 2 |  |  |  | ROZPOCET | 0 | 0 | 0 | 0 | 0 | 1 | 0 | 16 | -687446633
| VV |  | "skladba S11" | [15 empty] | VV | 2 | 1 | True | 0 | ROZPOCET
| VV |  | "m.č.80a"0,4+3,88-0,7+2,16+0,46+1,32-1 |  | 6.52 | [13 empty] | VV | 2 | 2 | True | 0 | ROZPOCET
| VV |  | "m.č.80b"(2,205-0,7*2)*2+2,485*2-1+0,225*2 |  | 6.03 | [13 empty] | VV | 2 | 2 | True | 0 | ROZPOCET
| VV |  | "m.č.82"2,48-1+1,12+0,96+2,701-0,7+1,54-1 |  | 6.101 | [13 empty] | VV | 2 | 2 | True | 0 | ROZPOCET
| VV |  | "m.č.82a"1,54-1+0,944+0,27+1,45+3,6-0,7*2 |  | 5.404 | [13 empty] | VV | 2 | 2 | True | 0 | ROZPOCET
| VV |  | Součet |  | 24.055 | [13 empty] | VV | 2 | 4 | True | 1 | ROZPOCET
351 | K | 773541261R | Podlaha z přírodního litého teraca tl.20 mm barevná drť dle PD kompletní provedení včetně ochranné impregnace,voskování, dopravy,likvidace odpadu | m2 | 42.554 |  | 0 |  |  |  | základní |  | 0 | 0.055 | 2.3405 | 0 | 0 | 16 | K | 2 |  |  |  | ROZPOCET | 0 | 0 | 0 | 0 | 0 | 1 | 0 | 16 | -384765850
| VV |  | "skladba S11" | [15 empty] | VV | 2 | 1 | True | 0 | ROZPOCET
| VV |  | "m.č.80a"7,3 |  | 7.3 | [13 empty] | VV | 2 | 2 | True | 0 | ROZPOCET
| VV |  | "m.č.80b"11,3 |  | 11.3 | [13 empty] | VV | 2 | 2 | True | 0 | ROZPOCET
| VV |  | "m.č.81a"4,1 |  | 4.1 | [13 empty] | VV | 2 | 2 | True | 0 | ROZPOCET
| VV |  | "m.č.81b"2,4 |  | 2.4 | [13 empty] | VV | 2 | 2 | True | 0 | ROZPOCET
| VV |  | "m.č.82"9,15-"sprcha"0,9*0,885 |  | 8.354 | [13 empty] | VV | 2 | 2 | True | 0 | ROZPOCET
| VV |  | "m.č.82a"9,1 |  | 9.1 | [13 empty] | VV | 2 | 2 | True | 0 | ROZPOCET
| VV |  | Součet |  | 42.554 | [13 empty] | VV | 2 | 4 | True | 1 | ROZPOCET
352 | K | 77399000R | Skládaný lem z mramorové mozaiky- kostičky 12x12x12 mm kompletní provedení dle PD včetně dopravy, likvidace odpadu,penetrace a voskování | m | 73 |  | 0 |  |  |  | základní |  | 0 | 0 | 0 | 0 | 0 | 16 | K | 2 |  |  |  | ROZPOCET | 0 | 0 | 0 | 0 | 0 | 1 | 0 | 16 | 1490656509
| VV |  | "skladba S11" | [15 empty] | VV | 2 | 1 | True | 0 | ROZPOCET
| VV |  | "m.č.80a"12,3 |  | 12.3 | [13 empty] | VV | 2 | 2 | True | 0 | ROZPOCET
| VV |  | "m.č.80b"20,3 |  | 20.3 | [13 empty] | VV | 2 | 2 | True | 0 | ROZPOCET
| VV |  | "m.č.81a"6,7 |  | 6.7 | [13 empty] | VV | 2 | 2 | True | 0 | ROZPOCET
| VV |  | "m.č.81b"4,8 |  | 4.8 | [13 empty] | VV | 2 | 2 | True | 0 | ROZPOCET
| VV |  | "m.č.82"10,8+"sprcha"3,5 |  | 14.3 | [13 empty] | VV | 2 | 2 | True | 0 | ROZPOCET
| VV |  | "m.č.82a"14,6 |  | 14.6 | [13 empty] | VV | 2 | 2 | True | 0 | ROZPOCET
| VV |  | Součet |  | 73 | [13 empty] | VV | 2 | 4 | True | 1 | ROZPOCET
353 | K | 998773201 | Přesun hmot procentní pro podlahy teracové lité v objektech v do 6 m | % |  |  | 0 | CS ÚRS 2018 01 |  |  | základní |  | 0 | 0 | 0 | 0 | 0 | 16 | K | 2 |  |  |  | ROZPOCET | 0 | 0 | 0 | 0 | 0 | 1 | 0 | 16 | 803736828
354 | K | 998773292 | Příplatek k přesunu hmot procentní 773 za zvětšený přesun do 100 m | % |  |  | 0 | CS ÚRS 2018 01 |  |  | základní |  | 0 | 0 | 0 | 0 | 0 | 16 | K | 2 |  |  |  | ROZPOCET | 0 | 0 | 0 | 0 | 0 | 1 | 0 | 16 | -607881716
| D | 781 | Dokončovací práce - obklady |  |  |  | 0 | [5 empty] | 0 |  | 1.8389 |  | 0.00931 | 2 | D | 1 |  |  |  | ROZPOCET | [6 empty] | 0
355 | K | 781320111R | Montáž obkladů horní hrany vnitřních stěn a parapetů šířky do 150 mm z dlaždic keramických velkoformátových lepených flexibilním lepidlem | m | 13.175 |  | 0 |  |  |  | základní |  | 0 | 0.00078 | 0.010276 | 0 | 0 | 16 | K | 2 |  |  |  | ROZPOCET | 0 | 0 | 0 | 0 | 0 | 1 | 0 | 16 | 961798709
| VV |  | "horní hrana snížené příčky"(2,205*2+1,32+1,105+0,885+3,325) |  | 11.045 | [13 empty] | VV | 2 | 2 | True | 0 | ROZPOCET
| VV |  | "m.č.80b parapet"(1,07+1,06) |  | 2.13 | [13 empty] | VV | 2 | 2 | True | 0 | ROZPOCET
| VV |  | Součet |  | 13.175 | [13 empty] | VV | 2 | 4 | True | 1 | ROZPOCET
356 | K | 781474153 | Montáž obkladů vnitřních keramických velkoformátových do 4 ks/m2 lepených flexibilním lepidlem | m2 | 108.467 |  | 0 | CS ÚRS 2018 01 |  |  | základní |  | 0 | 0.0036 | 0.39048 | 0 | 0 | 16 | K | 2 |  |  |  | ROZPOCET | 0 | 0 | 0 | 0 | 0 | 1 | 0 | 16 | -1277715224
| VV |  | "m.č.80a"2,56*2,38 |  | 6.093 | [13 empty] | VV | 2 | 2 | True | 0 | ROZPOCET
| VV |  | "m.č.80b"(1,32*2+1,06+1,07)*2*2,38-"SDK"1,2*0,12*4-"dveře"0,7*2,2*2 |  | 19.049 | [13 empty] | VV | 2 | 2 | True | 0 | ROZPOCET
| VV |  | +(1,105*2+1,06+1,07)*2,38*2-"dveře"0,7*2,2*2 |  | 17.578 | [13 empty] | VV | 2 | 2 | True | 0 | ROZPOCET
| VV |  | "m.č.81a"(2,4+1,685)*2*2,38-"dveře"1,005*2,2 |  | 17.234 | [13 empty] | VV | 2 | 2 | True | 0 | ROZPOCET
| VV |  | "m.č.81b"(1,37+1,7)*2*1,6-"dveře"0,7*1,6 |  | 8.704 | [13 empty] | VV | 2 | 2 | True | 0 | ROZPOCET
| VV |  | "m.č.82"3,821*2,38+(0,9+1,551+0,885)*2*2,38-"dveře"0,7*2,2 |  | 23.433 | [13 empty] | VV | 2 | 2 | True | 0 | ROZPOCET
| VV |  | "m.č.82a"(0,29+2,38+0,385)*2,38+(0,885+1,625)*2*2,38*2-"dveře"0,7*2,2*2 |  | 28.086 | [13 empty] | VV | 2 | 2 | True | 0 | ROZPOCET
| VV |  | Mezisoučet |  | 120.177 | [13 empty] | VV | 2 | 3 | True | 0 | ROZPOCET
| VV |  | -"zrcadla"(2,1*0,95*2+0,7*0,95*2) |  | -5.32 | [13 empty] | VV | 2 | 2 | True | 0 | ROZPOCET
| VV |  | -"mozaika"(0,9*2+0,885)*2,38 |  | -6.39 | [13 empty] | VV | 2 | 2 | True | 0 | ROZPOCET
| VV |  | Součet |  | 108.467 | [13 empty] | VV | 2 | 4 | True | 1 | ROZPOCET
357 | M | 597610025R | obkládačky keramické dle PD přes 2 do 4 ks/m2 | m2 | 126.555 |  | 0 |  |  |  | základní |  | 0 | 0.01 | 1.2655 | 0 | 0 | 32 | M | 2 |  |  |  | ROZPOCET | 0 | 0 | 0 | 0 | 0 | 1 | 0 | 16 | -380790077
| VV |  | "stěny"108,467 |  | 108.467 | [13 empty] | VV | 2 | 2 | True | 0 | ROZPOCET
| VV |  | "horní hrana snížené příčky"(2,205*2+1,32+1,105+0,885+3,325)*0,12 |  | 1.325 | [13 empty] | VV | 2 | 2 | True | 0 | ROZPOCET
| VV |  | "m.č.80b parapet"(1,07+1,06)*0,12 |  | 0.256 | [13 empty] | VV | 2 | 2 | True | 0 | ROZPOCET
| VV |  | Součet |  | 110.048 | [13 empty] | VV | 2 | 4 | True | 1 | ROZPOCET
| VV |  | 110,048*1,15 'Přepočtené koeficientem množství |  | 126.555 | [13 empty] | VV | 2 | 2 | False | 1 | ROZPOCET
358 | K | 781479191 | Příplatek k montáži obkladů vnitřních keramických hladkých za plochu do 10 m2 | m2 | 92.563 |  | 0 | CS ÚRS 2018 01 |  |  | základní |  | 0 | 0 | 0 | 0 | 0 | 16 | K | 2 |  |  |  | ROZPOCET | 0 | 0 | 0 | 0 | 0 | 1 | 0 | 16 | 1461584778
| VV |  | "m.č.80a"2,56*2,38 |  | 6.093 | [13 empty] | VV | 2 | 2 | True | 0 | ROZPOCET
| VV |  | "m.č.80b"(1,32*2+1,06+1,07)*2*2,38-"SDK"1,2*0,12*4-"dveře"0,7*2,2*2 |  | 19.049 | [13 empty] | VV | 2 | 2 | True | 0 | ROZPOCET
| VV |  | +(1,105*2+1,06+1,07)*2,38*2-"dveře"0,7*2,2*2 |  | 17.578 | [13 empty] | VV | 2 | 2 | True | 0 | ROZPOCET
| VV |  | "m.č.81b"(1,37+1,7)*2*1,6-"dveře"0,7*1,6 |  | 8.704 | [13 empty] | VV | 2 | 2 | True | 0 | ROZPOCET
| VV |  | "m.č.82"3,821*2,38+(1,551*2+0,885)*2,38-"dveře"0,7*2,2 |  | 17.043 | [13 empty] | VV | 2 | 2 | True | 0 | ROZPOCET
| VV |  | "m.č.82a"(0,29+2,38+0,385)*2,38+(0,885+1,625)*2*2,38*2-"dveře"0,7*2,2*2 |  | 28.086 | [13 empty] | VV | 2 | 2 | True | 0 | ROZPOCET
| VV |  | Mezisoučet |  | 96.553 | [13 empty] | VV | 2 | 3 | True | 0 | ROZPOCET
| VV |  | -"zrcadla"(2,1*0,95*2) |  | -3.99 | [13 empty] | VV | 2 | 2 | True | 0 | ROZPOCET
| VV |  | Součet |  | 92.563 | [13 empty] | VV | 2 | 4 | True | 1 | ROZPOCET
359 | K | 781484114 | Montáž obkladů vnitřních z mozaiky 25x25 mm lepených flexibilním lepidlem | m2 | 6.39 |  | 0 | CS ÚRS 2018 01 |  |  | základní |  | 0 | 0.006 | 0.03834 | 0 | 0 | 16 | K | 2 |  |  |  | ROZPOCET | 0 | 0 | 0 | 0 | 0 | 1 | 0 | 16 | -1153408116
| VV |  | "sprcha"(0,9*2+0,885)*2,38 |  | 6.39 | [13 empty] | VV | 2 | 2 | True | 1 | ROZPOCET
360 | M | 59761275R | dlažba keramická mozaika dle PD glazovaná 25x25mm šedo bílá 10 ks/m2 | m2 | 7.029 |  | 0 |  |  |  | základní |  | 0 | 0.008 | 0.056232 | 0 | 0 | 32 | M | 2 |  |  |  | ROZPOCET | 0 | 0 | 0 | 0 | 0 | 1 | 0 | 16 | -604985058
| VV |  | 6,39*1,1 'Přepočtené koeficientem množství |  | 7.029 | [13 empty] | VV | 2 | 2 | False | 1 | ROZPOCET
361 | K | 781489191 | Příplatek k montáži obkladů vnitřních z mozaiky za plochu do 10 m2 | m2 | 6.39 |  | 0 | CS ÚRS 2018 01 |  |  | základní |  | 0 | 0 | 0 | 0 | 0 | 16 | K | 2 |  |  |  | ROZPOCET | 0 | 0 | 0 | 0 | 0 | 1 | 0 | 16 | 430795760
362 | K | 781491011 | Montáž zrcadel plochy do 1 m2 lepených silikonovým tmelem na podkladní omítku | m2 | 1.33 |  | 0 | CS ÚRS 2018 01 |  |  | základní |  | 0 | 0.00058 | 0.0007714 | 0 | 0 | 16 | K | 2 |  |  |  | ROZPOCET | 0 | 0 | 0 | 0 | 0 | 1 | 0 | 16 | -1556054105
| VV |  | "T9"0,7*0,95*2 |  | 1.33 | [13 empty] | VV | 2 | 2 | True | 1 | ROZPOCET
363 | M | 63465-T9R | zrcadlo rozměr 700x950mm s broušenými hranami kompletní provedení dle tabulky vybavení interiéru ozn.T9 | kus | 2 |  | 0 |  |  |  | základní |  | 0 | 0.008 | 0.016 | 0 | 0 | 32 | M | 2 |  |  |  | ROZPOCET | 0 | 0 | 0 | 0 | 0 | 1 | 0 | 16 | -1330892017
364 | K | 781491012 | Montáž zrcadel plochy přes 1 m2 lepených silikonovým tmelem na podkladní omítku | m2 | 3.99 |  | 0 | CS ÚRS 2018 01 |  |  | základní |  | 0 | 0.00052 | 0.0020748 | 0 | 0 | 16 | K | 2 |  |  |  | ROZPOCET | 0 | 0 | 0 | 0 | 0 | 1 | 0 | 16 | 1865076205
| VV |  | "T7"2,1*0,95*2 |  | 3.99 | [13 empty] | VV | 2 | 2 | True | 1 | ROZPOCET
365 | M | 63465-T7R | zrcadlo rozměr 2100x950mm s broušenými hranami kompletní provedení dle tabulky vybavení interiéru ozn.T7 | kus | 2 |  | 0 |  |  |  | základní |  | 0 | 0.024 | 0.048 | 0 | 0 | 32 | M | 2 |  |  |  | ROZPOCET | 0 | 0 | 0 | 0 | 0 | 1 | 0 | 16 | 1371907813
366 | K | 781491811 | Odstranění profilu ukončovacího rohového | m | 12.3 |  | 0 | CS ÚRS 2018 01 |  |  | základní |  | 0 | 0 | 0 | 0.00019 | 0.002337 | 16 | K | 2 |  |  |  | ROZPOCET | 0 | 0 | 0 | 0 | 0 | 1 | 0 | 16 | -261868519
| VV |  | "m.č.80b"5,5 |  | 5.5 | [13 empty] | VV | 2 | 2 | True | 0 | ROZPOCET
| VV |  | "m.č.82a"6,8 |  | 6.8 | [13 empty] | VV | 2 | 2 | True | 0 | ROZPOCET
| VV |  | Součet |  | 12.3 | [13 empty] | VV | 2 | 4 | True | 1 | ROZPOCET
367 | K | 781491815 | Odstranění profilu ukončovacího | m | 36.7 |  | 0 | CS ÚRS 2018 01 |  |  | základní |  | 0 | 0 | 0 | 0.00019 | 0.006973 | 16 | K | 2 |  |  |  | ROZPOCET | 0 | 0 | 0 | 0 | 0 | 1 | 0 | 16 | -1092015271
| VV |  | "m.č.80a"4,6 |  | 4.6 | [13 empty] | VV | 2 | 2 | True | 0 | ROZPOCET
| VV |  | "m.č.80b"7 |  | 7 | [13 empty] | VV | 2 | 2 | True | 0 | ROZPOCET
| VV |  | "m.č.81a"6,6 |  | 6.6 | [13 empty] | VV | 2 | 2 | True | 0 | ROZPOCET
| VV |  | "m.č.81b"5,5 |  | 5.5 | [13 empty] | VV | 2 | 2 | True | 0 | ROZPOCET
| VV |  | "m.č.82"5,5 |  | 5.5 | [13 empty] | VV | 2 | 2 | True | 0 | ROZPOCET
| VV |  | "m.č.82a"7,5 |  | 7.5 | [13 empty] | VV | 2 | 2 | True | 0 | ROZPOCET
| VV |  | Součet |  | 36.7 | [13 empty] | VV | 2 | 4 | True | 1 | ROZPOCET
368 | K | 781494611R | Nerezové profily ukončovací lepené flexibilním lepidlem | m | 7.735 |  | 0 |  |  |  | základní |  | 0 | 0.00043 | 0.0033261 | 0 | 0 | 16 | K | 2 |  |  |  | ROZPOCET | 0 | 0 | 0 | 0 | 0 | 1 | 0 | 16 | 2065519925
| VV |  | "dle detailu zakončení vnitřní příčky" | [15 empty] | VV | 2 | 1 | True | 0 | ROZPOCET
| VV |  | (2,205*2+3,325) |  | 7.735 | [13 empty] | VV | 2 | 2 | True | 1 | ROZPOCET
369 | K | 781494711R | Nerezové profily rohové lepené flexibilním lepidlem | m | 17.943 |  | 0 |  |  |  | základní |  | 0 | 0.00043 | 0.0077155 | 0 | 0 | 16 | K | 2 |  |  |  | ROZPOCET | 0 | 0 | 0 | 0 | 0 | 1 | 0 | 16 | 2116711112
| VV |  | "SDK předstěny WC"1,106+1,107 |  | 2.213 | [13 empty] | VV | 2 | 2 | True | 0 | ROZPOCET
| VV |  | "roh m.č.81b"1,6 |  | 1.6 | [13 empty] | VV | 2 | 2 | True | 0 | ROZPOCET
| VV |  | "dle detailu zakončení vnitřní příčky" | [15 empty] | VV | 2 | 1 | True | 0 | ROZPOCET
| VV |  | (1,07*2+1,06*2+1,32*2+1,105*2+0,885*2+1,625*2) |  | 14.13 | [13 empty] | VV | 2 | 2 | True | 0 | ROZPOCET
| VV |  | Součet |  | 17.943 | [13 empty] | VV | 2 | 4 | True | 1 | ROZPOCET
370 | K | 781495115 | Spárování vnitřních obkladů silikonem | m | 3.57 |  | 0 | CS ÚRS 2018 01 |  |  | základní |  | 0 | 3e-05 | 0.0001071 | 0 | 0 | 16 | K | 2 |  |  |  | ROZPOCET | 0 | 0 | 0 | 0 | 0 | 1 | 0 | 16 | -1487299889
| VV |  | "sprchový kout"(0,9+0,885)*2 |  | 3.57 | [13 empty] | VV | 2 | 2 | True | 1 | ROZPOCET
371 | K | 998781201 | Přesun hmot procentní pro obklady keramické v objektech v do 6 m | % |  |  | 0 | CS ÚRS 2018 01 |  |  | základní |  | 0 | 0 | 0 | 0 | 0 | 16 | K | 2 |  |  |  | ROZPOCET | 0 | 0 | 0 | 0 | 0 | 1 | 0 | 16 | -327554565
372 | K | 998781292 | Příplatek k přesunu hmot procentní 781 za zvětšený přesun do 100 m | % |  |  | 0 | CS ÚRS 2018 01 |  |  | základní |  | 0 | 0 | 0 | 0 | 0 | 16 | K | 2 |  |  |  | ROZPOCET | 0 | 0 | 0 | 0 | 0 | 1 | 0 | 16 | -789445023
| D | 783 | Dokončovací práce - nátěry |  |  |  | 0 | [5 empty] | 0 |  | 6.137e-05 |  | 0 | 2 | D | 1 |  |  |  | ROZPOCET | [6 empty] | 0
373 | K | 783314201 | Základní antikorozní jednonásobný syntetický standardní nátěr zámečnických konstrukcí | m2 | 0.361 |  | 0 | CS ÚRS 2018 01 |  |  | základní |  | 0 | 0.00017 | 6.137e-05 | 0 | 0 | 16 | K | 2 |  |  |  | ROZPOCET | 0 | 0 | 0 | 0 | 0 | 1 | 0 | 16 | 1947456269
| VV |  | "pozn.9 IPE 80"1,1*0,328 |  | 0.361 | [13 empty] | VV | 2 | 2 | True | 1 | ROZPOCET
| D | 784 | Dokončovací práce - malby a tapety |  |  |  | 0 | [5 empty] | 0 |  | 0.22585 |  | 0.042687 | 2 | D | 1 |  |  |  | ROZPOCET | [6 empty] | 0
374 | K | 784121003 | Oškrabání malby v mísnostech výšky do 5,00 m | m2 | 137.7 |  | 0 | CS ÚRS 2018 01 |  |  | základní |  | 0 | 0.001 | 0.1377 | 0.00031 | 0.042687 | 16 | K | 2 |  |  |  | ROZPOCET | 0 | 0 | 0 | 0 | 0 | 1 | 0 | 16 | -2011174901
| VV |  | " stěny jako oprava"123,6 |  | 123.6 | [13 empty] | VV | 2 | 2 | True | 0 | ROZPOCET
| VV |  | "stropy bez podhledu"11,7+2,4 |  | 14.1 | [13 empty] | VV | 2 | 2 | True | 0 | ROZPOCET
| VV |  | Součet |  | 137.7 | [13 empty] | VV | 2 | 4 | True | 1 | ROZPOCET
375 | K | 784121013 | Rozmývání podkladu po oškrabání malby v místnostech výšky do 5,00 m | m2 | 137.7 |  | 0 | CS ÚRS 2018 01 |  |  | základní |  | 0 | 0 | 0 | 0 | 0 | 16 | K | 2 |  |  |  | ROZPOCET | 0 | 0 | 0 | 0 | 0 | 1 | 0 | 16 | 544681023
| VV |  | "jako oškrábání"137,7 |  | 137.7 | [13 empty] | VV | 2 | 2 | True | 1 | ROZPOCET
376 | K | 784171101 | Zakrytí vnitřních podlah včetně pozdějšího odkrytí | m2 | 60 |  | 0 | CS ÚRS 2018 01 |  |  | základní |  | 0 | 0 | 0 | 0 | 0 | 16 | K | 2 |  |  |  | ROZPOCET | 0 | 0 | 0 | 0 | 0 | 1 | 0 | 16 | -814929934
| VV |  | "chodba pro elektro a nátěr zárubní"60 |  | 60 | [13 empty] | VV | 2 | 2 | True | 1 | ROZPOCET
377 | M | 58124846R | fólie pro malířské potřeby textilní, PG 4030-03, 1 x 3 m | m2 | 63 |  | 0 |  |  |  | základní |  | 0 | 0 | 0 | 0 | 0 | 32 | M | 2 |  |  |  | ROZPOCET | 0 | 0 | 0 | 0 | 0 | 1 | 0 | 16 | 1706683651
| VV |  | 60*1,05 'Přepočtené koeficientem množství |  | 63 | [13 empty] | VV | 2 | 2 | False | 1 | ROZPOCET
378 | K | 784450051R | Dvojnásobné malby s penetrací z interiérové nátěrové hmoty na bázi vápna | m2 | 206.068 |  | 0 |  |  |  | základní |  | 0 | 0.00036 | 0.074184 | 0 | 0 | 16 | K | 2 |  |  |  | ROZPOCET | 0 | 0 | 0 | 0 | 0 | 1 | 0 | 16 | 1746768705
| VV |  | "stěny jako přeštukování"161,167 |  | 161.167 | [13 empty] | VV | 2 | 2 | True | 0 | ROZPOCET
| VV |  | "stropy jako přeštukování"2,4+11,7 |  | 14.1 | [13 empty] | VV | 2 | 2 | True | 0 | ROZPOCET
| VV |  | "SDK podhledy"20,55+10+"SDK doplnění nad světlíkem"1,32*0,19 |  | 30.801 | [13 empty] | VV | 2 | 2 | True | 0 | ROZPOCET
| VV |  | Součet |  | 206.068 | [13 empty] | VV | 2 | 4 | True | 1 | ROZPOCET
379 | K | 784452932R | Oprava stávajících maleb v místnostech výšky do 5,00 m | m2 | 69.85 |  | 0 |  |  |  | základní |  | 0 | 0.0002 | 0.01397 | 0 | 0 | 16 | K | 2 |  |  |  | ROZPOCET | 0 | 0 | 0 | 0 | 0 | 1 | 0 | 16 | -1534614622
| VV |  | "skladba S8" | [15 empty] | VV | 2 | 1 | True | 0 | ROZPOCET
| VV |  | "m.č.80a"6,6 |  | 6.6 | [13 empty] | VV | 2 | 2 | True | 0 | ROZPOCET
| VV |  | "m.č.81a"4,1 |  | 4.1 | [13 empty] | VV | 2 | 2 | True | 0 | ROZPOCET
| VV |  | "m.č.82"9,15 |  | 9.15 | [13 empty] | VV | 2 | 2 | True | 0 | ROZPOCET
| VV |  | Mezisoučet |  | 19.85 | [13 empty] | VV | 2 | 3 | True | 0 | ROZPOCET
| VV |  | "stávající chodba v místě vedení elektro k rozvaděči"15 |  | 15 | [13 empty] | VV | 2 | 2 | True | 0 | ROZPOCET
| VV |  | "1PP"35 |  | 35 | [13 empty] | VV | 2 | 2 | True | 0 | ROZPOCET
| VV |  | Součet |  | 69.85 | [13 empty] | VV | 2 | 4 | True | 1 | ROZPOCET
| D | M | Práce a dodávky M |  |  |  | 0 | [5 empty] | 0 |  | 0.0351 |  | 0 | 3 | D | 0 |  |  |  | ROZPOCET | [6 empty] | 0
| D | 46-M | Zemní práce při extr.mont.pracích |  |  |  | 0 | [5 empty] | 0 |  | 0.0351 |  | 0 | 3 | D | 1 |  |  |  | ROZPOCET | [6 empty] | 0
380 | K | 460680452 | Vysekání kapes a výklenků ve zdivu cihelném pro krabice 10x10x8 cm | kus | 15 |  | 0 | CS ÚRS 2018 01 |  |  | základní |  | 0 | 0 | 0 | 0 | 0 | 64 | K | 2 |  |  |  | ROZPOCET | 0 | 0 | 0 | 0 | 0 | 1 | 0 | 64 | 1817458956
381 | K | 460680612 | Vysekání rýh pro montáž trubek a kabelů v omítce vápenné a vápenocementové stěn šířky do 5 cm | m | 120 |  | 0 | CS ÚRS 2018 01 |  |  | základní |  | 0 | 0 | 0 | 0 | 0 | 64 | K | 2 |  |  |  | ROZPOCET | 0 | 0 | 0 | 0 | 0 | 1 | 0 | 64 | 1712365548
382 | K | 460680622 | Vysekání rýh pro montáž trubek a kabelů v omítce vápenné a vápenocementové stropů šířky do 5 cm | m | 15 |  | 0 | CS ÚRS 2018 01 |  |  | základní |  | 0 | 0 | 0 | 0 | 0 | 64 | K | 2 |  |  |  | ROZPOCET | 0 | 0 | 0 | 0 | 0 | 1 | 0 | 64 | 1676598587
383 | K | 460690095R | Vrtání prostupů do zdiva cihelného pro elektroinstalalci do pr.50mm | m | 1.6 |  | 0 |  |  |  | základní |  | 0 | 0 | 0 | 0 | 0 | 64 | K | 2 |  |  |  | ROZPOCET | 0 | 0 | 0 | 0 | 0 | 1 | 0 | 64 | 1032035027
384 | K | 460710002 | Vyplnění a omítnutí rýh ve stropech hloubky do 3 cm a šířky do 5 cm | m | 15 |  | 0 | CS ÚRS 2018 01 |  |  | základní |  | 0 | 0.00026 | 0.0039 | 0 | 0 | 64 | K | 2 |  |  |  | ROZPOCET | 0 | 0 | 0 | 0 | 0 | 1 | 0 | 64 | -269956497
385 | K | 460710032 | Vyplnění a omítnutí rýh ve stěnách hloubky do 3 cm a šířky do 5 cm | m | 120 |  | 0 | CS ÚRS 2018 01 |  |  | základní |  | 0 | 0.00026 | 0.0312 | 0 | 0 | 64 | K | 2 |  |  |  | ROZPOCET | 0 | 0 | 0 | 0 | 0 | 1 | 0 | 64 | 1021668068

## VRN - Vedlejší rozpočtové...
| List obsahuje: |  | 1) Krycí list soupisu | 2) Rekapitulace |  |  | 3) Soupis prací | Zpět na list: | Rekapitulace stavby
{12eed587-7dc7-43bd-8af3-34769c06bddc}
2
| KRYCÍ LIST SOUPISU | [8 empty] | v --- níže se nacházejí doplnkové a pomocné údaje k sestavám --- v | [8 empty] | False
Stavba:
Úpravy sociálních prostor v 1NP objektu Strakovi akademie
Objekt:
VRN - Vedlejší rozpočtové náklady
| KSO: |  | 801 61 |  |  | CC-CZ:
| Místo: |  | p.č. 680/4, k.ú. Malá Strana |  |  | Datum: | 10. 8. 2018
| Zadavatel: |  |  |  |  | IČ:
DIČ:
| Uchazeč: |  |  |  |  | IČ:
DIČ:
| Projektant: |  |  |  |  | IČ:
DIČ:
Poznámka:
| Cena bez DPH | [5 empty] | 0
|  |  | Základ daně |  |  | Sazba daně | Výše daně
| DPH | základní | 0 |  |  | 21% | 0
|  | snížená | 0 |  |  | 15% | 0
|  | zákl. přenesená | 0 |  |  | 21% | 0
|  | sníž. přenesená | 0 |  |  | 15% | 0
|  | nulová | 0 |  |  | 0% | 0
| Cena s DPH |  |  | v | CZK |  | 0
REKAPITULACE ČLENĚNÍ SOUPISU PRACÍ
Stavba:
Úpravy sociálních prostor v 1NP objektu Strakovi akademie
Objekt:
VRN - Vedlejší rozpočtové náklady
Místo: |  |  | p.č. 680/4, k.ú. Malá Strana |  |  | Datum: | 10. 8. 2018
Zadavatel: | [5 empty] | Projektant:
Uchazeč:
Kód dílu - Popis | [6 empty] | Cena celkem [CZK]
Náklady soupisu celkem | [6 empty] | 0 | [12 empty] | -1
| VRN - Vedlejší rozpočtové náklady | [5 empty] | 0
| VRN1 - Průzkumné, geodetické a projektové práce | [5 empty] | 0
| VRN3 - Zařízení staveniště | [5 empty] | 0
| VRN4 - Inženýrská činnost | [5 empty] | 0
| VRN6 - Územní vlivy | [5 empty] | 0
| VRN7 - Provozní vlivy | [5 empty] | 0
| VRN9 - Ostatní náklady | [5 empty] | 0
SOUPIS PRACÍ
Stavba:
Úpravy sociálních prostor v 1NP objektu Strakovi akademie
Objekt:
VRN - Vedlejší rozpočtové náklady
Místo: |  |  | p.č. 680/4, k.ú. Malá Strana |  |  | Datum: | 10. 8. 2018
Zadavatel: | [5 empty] | Projektant:
Uchazeč:
PČ | Typ | Kód | Popis | MJ | Množství | J.cena [CZK] | Cena celkem [CZK] | Cenová soustava |  | Poznámka | DPH | J. Nh [h] | Nh celkem [h] | J. hmotnost [t] | Hmotnost celkem [t] | J. suť [t] | Suť Celkem [t]
Náklady soupisu celkem | [6 empty] | 0 | [5 empty] | 0 |  | 0 |  | 0 |  | D | -1 | [10 empty] | 0
| D | VRN | Vedlejší rozpočtové náklady |  |  |  | 0 | [5 empty] | 0 |  | 0 |  | 0 | 5 | D | 0 |  |  |  | ROZPOCET | [6 empty] | 0
| D | VRN1 | Průzkumné, geodetické a projektové práce |  |  |  | 0 | [5 empty] | 0 |  | 0 |  | 0 | 5 | D | 1 |  |  |  | ROZPOCET | [6 empty] | 0
1 | K | 013254000 | Dokumentace skutečného provedení stavby | soubor | 1 |  | 0 | CS ÚRS 2018 01 |  |  | základní |  | 0 | 0 | 0 | 0 | 0 | 1024 | K | 2 |  |  |  | ROZPOCET | 0 | 0 | 0 | 0 | 0 | 1 | 0 | 1024 | -1372197244
2 | K | 013294000 | Ostatní dokumentace- dílenská a výrobní dokumentace | soubor | 1 |  | 0 | CS ÚRS 2018 01 |  |  | základní |  | 0 | 0 | 0 | 0 | 0 | 1024 | K | 2 |  |  |  | ROZPOCET | 0 | 0 | 0 | 0 | 0 | 1 | 0 | 1024 | 1314525125
| D | VRN3 | Zařízení staveniště |  |  |  | 0 | [5 empty] | 0 |  | 0 |  | 0 | 5 | D | 1 |  |  |  | ROZPOCET | [6 empty] | 0
3 | K | 030001000 | Zařízení staveniště | soubor | 1 |  | 0 | CS ÚRS 2018 01 |  |  | základní |  | 0 | 0 | 0 | 0 | 0 | 1024 | K | 2 |  |  |  | ROZPOCET | 0 | 0 | 0 | 0 | 0 | 1 | 0 | 1024 | 1283244197
| D | VRN4 | Inženýrská činnost |  |  |  | 0 | [5 empty] | 0 |  | 0 |  | 0 | 5 | D | 1 |  |  |  | ROZPOCET | [6 empty] | 0
4 | K | 045002000 | Kompletační a koordinační činnost | soubor | 1 |  | 0 | CS ÚRS 2018 01 |  |  | základní |  | 0 | 0 | 0 | 0 | 0 | 1024 | K | 2 |  |  |  | ROZPOCET | 0 | 0 | 0 | 0 | 0 | 1 | 0 | 1024 | -2022164438
| D | VRN6 | Územní vlivy |  |  |  | 0 | [5 empty] | 0 |  | 0 |  | 0 | 5 | D | 1 |  |  |  | ROZPOCET | [6 empty] | 0
5 | K | 063503000 | Práce ve stísněném prostoru | soubor | 1 |  | 0 | CS ÚRS 2018 01 |  |  | základní |  | 0 | 0 | 0 | 0 | 0 | 1024 | K | 2 |  |  |  | ROZPOCET | 0 | 0 | 0 | 0 | 0 | 1 | 0 | 1024 | -2035085212
| VV |  | "jádrové vrty pro VZT v stávajícím nefunkčním komíně"1 |  | 1 | [13 empty] | VV | 2 | 2 | True | 1 | ROZPOCET
| D | VRN7 | Provozní vlivy |  |  |  | 0 | [5 empty] | 0 |  | 0 |  | 0 | 5 | D | 1 |  |  |  | ROZPOCET | [6 empty] | 0
6 | K | 070001000 | Provozní vlivy | soubor | 1 |  | 0 | CS ÚRS 2018 01 |  |  | základní |  | 0 | 0 | 0 | 0 | 0 | 1024 | K | 2 |  |  |  | ROZPOCET | 0 | 0 | 0 | 0 | 0 | 1 | 0 | 1024 | -2084552851
| D | VRN9 | Ostatní náklady |  |  |  | 0 | [5 empty] | 0 |  | 0 |  | 0 | 5 | D | 1 |  |  |  | ROZPOCET | [6 empty] | 0
7 | K | 091404000 | Práce na památkovém objektu | soubor | 1 |  | 0 | CS ÚRS 2018 01 |  |  | základní |  | 0 | 0 | 0 | 0 | 0 | 1024 | K | 2 |  |  |  | ROZPOCET | 0 | 0 | 0 | 0 | 0 | 1 | 0 | 1024 | -1834651014

## Pokyny pro vyplnění
Struktura údajů, formát souboru a metodika pro zpracování
Struktura
Soubor je složen ze záložky Rekapitulace stavby a záložek s názvem soupisu prací pro jednotlivé objekty ve formátu XLSX. Každá ze záložek přitom obsahuje
ještě samostatné sestavy vymezené orámovaním a nadpisem sestavy.
Rekapitulace stavby obsahuje sestavu Rekapitulace stavby a Rekapitulace objektů stavby a soupisů prací.
V sestavě Rekapitulace stavby jsou uvedeny informace identifikující předmět veřejné zakázky na stavební práce, KSO, CC-CZ, CZ-CPV, CZ-CPA a rekapitulaci
celkové nabídkové ceny uchazeče.
V sestavě Rekapitulace objektů stavby a soupisů prací je uvedena rekapitulace stavebních objektů, inženýrských objektů, provozních souborů,
vedlejších a ostatních nákladů a ostatních nákladů s rekapitulací nabídkové ceny za jednotlivé soupisy prací. Na základě údaje Typ je možné
identifikovat, zda se jedná o objekt nebo soupis prací pro daný objekt:
|  | STA | Stavební objekt pozemní
|  | ING | Stavební objekt inženýrský
|  | PRO | Provozní soubor
|  | VON | Vedlejší a ostatní náklady
|  | OST | Ostatní
|  | Soupis | Soupis prací pro daný typ objektu
Soupis prací pro jednotlivé objekty obsahuje sestavy Krycí list soupisu, Rekapitulace členění soupisu prací, Soupis prací. Za soupis prací může být považován
i objekt stavby v případě, že neobsahuje podřízenou zakázku.
Krycí list soupisu obsahuje rekapitulaci informací o předmětu veřejné zakázky ze sestavy Rekapitulace stavby, informaci o zařazení objektu do KSO,
CC-CZ, CZ-CPV, CZ-CPA a rekapitulaci celkové nabídkové ceny uchazeče za aktuální soupis prací.
Rekapitulace členění soupisu prací obsahuje rekapitulaci soupisu prací ve všech úrovních členění soupisu tak, jak byla tato členění použita (např.
stavební díly, funkční díly, případně jiné členění) s rekapitulací nabídkové ceny.
Soupis prací obsahuje položky veškerých stavebních nebo montážních prací, dodávek materiálů a služeb nezbytných pro zhotovení stavebního objektu,
inženýrského objektu, provozního souboru, vedlejších a ostatních nákladů.
Pro položky soupisu prací se zobrazují následující informace:
|  | PČ |  | Pořadové číslo položky v aktuálním soupisu
|  | TYP |  | Typ položky: K - konstrukce, M - materiál, PP - plný popis, PSC - poznámka k souboru cen, P - poznámka k položce, VV - výkaz výměr
|  | Kód |  | Kód položky
|  | Popis |  | Zkrácený popis položky
|  | MJ |  | Měrná jednotka položky
|  | Množství |  | Množství v měrné jednotce
|  | J.cena |  | Jednotková cena položky. Zadaní může obsahovat namísto J.ceny sloupce J.materiál a J.montáž, jejichž součet definuje
J.cenu položky.
|  | Cena celkem |  | Celková cena položky daná jako součin množství a j.ceny
|  | Cenová soustava |  | Příslušnost položky do cenové soustavy
Ke každé položce soupisu prací se na samostatných řádcích může zobrazovat:
Plný popis položky
Poznámka k souboru cen a poznámka zadavatele
Výkaz výměr
Pokud je k řádku výkazu výměr evidovaný údaj ve sloupci Kód, jedná se o definovaný odkaz, na který se může odvolávat výkaz výměr z jiné položky.
Metodika pro zpracování
Jednotlivé sestavy jsou v souboru provázány. Editovatelné pole jsou zvýrazněny žlutým podbarvením, ostatní pole neslouží k editaci a nesmí být jakkoliv
modifikovány.
Uchazeč je pro podání nabídky povinen vyplnit žlutě podbarvená pole:
Pole Uchazeč v sestavě Rekapitulace stavby - zde uchazeč vyplní svůj název (název subjektu)
Pole IČ a DIČ v sestavě Rekapitulace stavby - zde uchazeč vyplní svoje IČ a DIČ
Datum v sestavě Rekapitulace stavby - zde uchazeč vyplní datum vytvoření nabídky
J.cena = jednotková cena v sestavě Soupis prací o maximálním počtu desetinných míst uvedených v poli
- pokud sestavy soupisů prací obsahují pole J.cena, musí být všechna tato pole vyplněna nenulovými kladnými číslicemi
Poznámka - nepovinný údaj pro položku soupisu
V případě, že sestavy soupisů prací neobsahují pole J.cena, potom ve všech soupisech prací obsahují pole:
- J.materiál - jednotková cena materiálu
- J.montáž - jednotková cena montáže
Uchazeč je v tomto případě povinen vyplnit všechna pole J.materiál a pole J.montáž nenulovými kladnými číslicemi. V případech, kdy položka
neobsahuje žádný materiál je přípustné, aby pole J.materiál bylo vyplněno nulou. V případech, kdy položka neobsahuje žádnou montáž je přípustné,
aby pole J.montáž bylo vyplněno nulou. Není však přípustné, aby obě pole - J.materiál, J.Montáž byly u jedné položky vyplněny nulou.
Rekapitulace stavby
Název |  |  | Povinný |  | Popis | Typ | Max. počet
atributu |  |  | (A/N) |  |  |  | znaků
Kód |  |  | A |  | Kód stavby | String | 20
Stavba |  |  | A |  | Název stavby | String | 120
Místo |  |  | N |  | Místo stavby | String | 50
Datum |  |  | A |  | Datum vykonaného exportu | Date
KSO |  |  | N |  | Klasifikace stavebního objektu | String | 15
CC-CZ |  |  | N |  | Klasifikace stavbeních děl | String | 15
CZ-CPV |  |  | N |  | Společný slovník pro veřejné zakázky | String | 20
CZ-CPA |  |  | N |  | Klasifikace produkce podle činností | String | 20
Zadavatel |  |  | N |  | Zadavatel zadaní | String | 50
IČ |  |  | N |  | IČ zadavatele zadaní | String | 20
DIČ |  |  | N |  | DIČ zadavatele zadaní | String | 20
Uchazeč |  |  | N |  | Uchazeč veřejné zakázky | String | 50
Projektant |  |  | N |  | Projektant | String | 50
Poznámka |  |  | N |  | Poznámka k zadání | String | 255
Sazba DPH |  |  | A |  | Rekapitulace sazeb DPH u položek soupisů | eGSazbaDph
Základna DPH |  |  | A |  | Základna DPH určena součtem celkové ceny z položek soupisů | Double
Hodnota DPH |  |  | A |  | Hodnota DPH | Double
Cena bez DPH |  |  | A |  | Celková cena bez DPH za celou stavbu. Sčítává se ze všech listů. | Double
Cena s DPH |  |  | A |  | Celková cena s DPH za celou stavbu | Double
Rekapitulace objektů stavby a soupisů prací
Název |  |  | Povinný |  | Popis | Typ | Max. počet
atributu |  |  | (A/N) |  |  |  | znaků
Kód |  |  | A |  | Přebírá se z Rekapitulace stavby | String | 20
Stavba |  |  | A |  | Přebírá se z Rekapitulace stavby | String | 120
Místo |  |  | N |  | Přebírá se z Rekapitulace stavby | String | 50
Datum |  |  | A |  | Přebírá se z Rekapitulace stavby | Date
Zadavatel |  |  | N |  | Přebírá se z Rekapitulace stavby | String | 50
Projektant |  |  | N |  | Přebírá se z Rekapitulace stavby | String | 50
Uchazeč |  |  | N |  | Přebírá se z Rekapitulace stavby | String | 50
Kód |  |  | A |  | Kód objektu | String | 20
Objektu, Soupis prací |  |  | A |  | Název objektu | String | 120
Cena bez DPH |  |  | A |  | Cena bez DPH za daný objekt | Double
Cena s DPH |  |  | A |  | Cena spolu s DPH za daný objekt | Double
Typ |  |  | A |  | Typ zakázky | eGTypZakazky
Krycí list soupisu
Název |  |  | Povinný |  | Popis | Typ | Max. počet
atributu |  |  | (A/N) |  |  |  | znaků
Stavba |  |  | A |  | Přebírá se z Rekapitulace stavby | String | 120
Objekt |  |  | A |  | Kód a název objektu | String | 20 + 120
Soupis |  |  | A |  | Kód a název soupisu | String | 20 + 120
KSO |  |  | N |  | Klasifikace stavebního objektu | String | 15
CC-CZ |  |  | N |  | Klasifikace stavbeních děl | String | 15
CZ-CPV |  |  | N |  | Společný slovník pro veřejné zakázky | String | 20
CZ-CPA |  |  | N |  | Klasifikace produkce podle činností | String | 20
Místo |  |  | N |  | Přebírá se z Rekapitulace stavby | String | 50
Zadavatel |  |  | N |  | Přebírá se z Rekapitulace stavby | String | 50
Uchazeč |  |  | N |  | Přebírá se z Rekapitulace stavby | String | 50
Projektant |  |  | N |  | Přebírá se z Rekapitulace stavby | String | 50
Poznámka |  |  | N |  | Poznámka k soupisu prací | String | 255
Sazba DPH |  |  | A |  | Rekapitulace sazeb DPH na položkách aktuálního soupisu | eGSazbaDph
Základna DPH |  |  | A |  | Základna DPH určena součtem celkové ceny z položek aktuálního soupisu | Double
Hodnota DPH |  |  | A |  | Hodnota DPH | Double
Cena bez DPH |  |  | A |  | Cena bez DPH za daný soupis | Double
Cena s DPH |  |  | A |  | Cena s DPH za daný soupis | Double
Rekapitulace členění soupisu prací
Název |  |  | Povinný |  | Popis | Typ | Max. počet
atributu |  |  | (A/N) |  |  |  | znaků
Stavba |  |  | A |  | Přebírá se z Rekapitulace stavby | String | 120
Objekt |  |  | A |  | Kód a název objektu, přebírá se z Krycího listu soupisu | String | 20 + 120
Soupis |  |  | A |  | Kód a název objektu, přebírá se z Krycího listu soupisu | String | 20 + 120
Místo |  |  | N |  | Přebírá se z Rekapitulace stavby | String | 50
Datum |  |  | A |  | Přebírá se z Rekapitulace stavby | Date
Zadavatel |  |  | N |  | Přebírá se z Rekapitulace stavby | String | 50
Projektant |  |  | N |  | Přebírá se z Rekapitulace stavby | String | 50
Uchazeč |  |  | N |  | Přebírá se z Rekapitulace stavby | String | 50
Kód dílu - Popis |  |  | A |  | Kód a název dílu ze soupisu | String | 20 + 100
Cena celkem |  |  | A |  | Cena celkem za díl ze soupisu | Double
Soupis prací
Název |  |  | Povinný |  | Popis | Typ | Max. počet
atributu |  |  | (A/N) |  |  |  | znaků
Stavba |  |  | A |  | Přebírá se z Rekapitulace stavby | String | 120
Objekt |  |  | A |  | Kód a název objektu | String | 20 + 120
Soupis |  |  | A |  | Přebírá se z Krycího listu soupisu | String | 20 + 120
Místo |  |  | N |  | Přebírá se z Krycího listu soupisu | String | 50
Datum |  |  | A |  | Přebírá se z Krycího listu soupisu | Date
Zadavatel |  |  | N |  | Přebírá se z Krycího listu soupisu | String | 50
Projektant |  |  | N |  | Přebírá se z Krycího listu soupisu | String | 50
Uchazeč |  |  | N |  | Přebírá se z Krycího listu soupisu | String | 50
PČ |  |  | A |  | Pořadové číslo položky soupisu | Long
Typ |  |  | A |  | Typ položky soupisu | eGTypPolozky | 1
Kód |  |  | A |  | Kód položky ze soupisu | String | 20
Popis |  |  | A |  | Popis položky ze soupisu | String | 255
MJ |  |  | A |  | Měrná jednotka položky | String | 10
Množství |  |  | A |  | Množství položky soupisu | Double
J.Cena |  |  | A |  | Jednotková cena položky | Double
Cena celkem |  |  | A |  | Cena celkem vyčíslena jako J.Cena * Množství | Double
Cenová soustava |  |  | N |  | Zařazení položky do cenové soustavy | String | 50
p |  |  | N |  | Poznámka položky ze soupisu | Memo
psc |  |  | N |  | Poznámka k souboru cen ze soupisu | Memo
pp |  |  | N |  | Plný popis položky ze soupisu | Memo
vv |  |  | N |  | Výkaz výměr (figura, výraz, výměra) ze soupisu | Text,Text,Double | 20, 150
DPH |  |  | A |  | Sazba DPH pro položku | eGSazbaDPH
Hmotnost |  |  | A |  | Hmotnost položky ze soupisu | Double
Suť |  |  | A |  | Suť položky ze soupisu | Double
Nh |  |  | N |  | Normohodiny položky ze soupisu | Double
Datová věta
Typ věty |  |  | Hodnota |  | Význam
eGSazbaDPH |  |  | základní |  | Základní sazba DPH
|  |  | snížená |  | Snížená sazba DPH
|  |  | nulová |  | Nulová sazba DPH
|  |  | zákl. přenesená |  | Základní sazba DPH přenesená
|  |  | sníž. přenesená |  | Snížená sazba DPH přenesená
eGTypZakazky |  |  | STA |  | Stavební objekt
|  |  | PRO |  | Provozní soubor
|  |  | ING |  | Inženýrský objekt
|  |  | VON |  | Vedlejší a ostatní náklady
|  |  | OST |  | Ostatní náklady
eGTypPolozky |  |  | 1 |  | Položka typu HSV
|  |  | 2 |  | Položka typu PSV
|  |  | 3 |  | Položka typu M
|  |  | 4 |  | Položka typu OST