## Rekapitulace stavby
Export Komplet | [24 empty] | VZ | 2.0 | ZAMOK |  |  |  |  | False | False | {6bbb93b0-52fb-48ca-9a75-2547a66605ef}
[31 empty] | 0,01 | 21
[31 empty] | 0,01 | 15
|  | REKAPITULACE STAVBY | [15 empty] | v --- níže se nacházejí doplnkové a pomocné údaje k sestavám --- v | [11 empty] | Návod na vyplnění | 0,001
|  | Kód: |  |  |  |  | S-19040 | [22 empty] | Měnit lze pouze buňky se žlutým podbarvením! 1) v Rekapitulaci stavby vyplňte údaje o Uchazeči (přenesou se do ostatních sestav i v jiných listech) 2) na vybraných listech vyplňte v sestavě Soupis prací ceny u položek | 0,01
|  | Stavba: |  |  |  |  | Úpravy gastroprovozu Úřadu vlády ČR v 1.pp Strakovy akademie | [23 empty] | 0,01
|  | KSO: | [11 empty] | CC-CZ: | [16 empty] | 0,01
|  | Místo: |  |  |  |  | Praha | [6 empty] | Datum: |  | Vyplň údaj | [14 empty] | 0,01
0,01
|  | Zadavatel: | [11 empty] | IČ: | [16 empty] | 0,01
|  |  | Úřad vlády České republiky | [10 empty] | DIČ: | [16 empty] | 0,01
0,01
|  | Uchazeč: | [11 empty] | IČ: |  | Vyplň údaj | [14 empty] | 0,01
|  |  | Vyplň údaj | [10 empty] | DIČ: |  | Vyplň údaj | [14 empty] | 0,01
False
|  | Projektant: | [11 empty] | IČ: | [16 empty] | False
|  |  | Ateliér Simona Group | [10 empty] | DIČ: | [16 empty] | True
0,01
|  | Zpracovatel: | [11 empty] | IČ: | [16 empty] | 0,01
|  |  | Ateliér Simona Group | [10 empty] | DIČ: | [16 empty] | False
Poznámka:
Soupis prací je sestaven s využitím Cenové soustavy ÚRS. Položky, které pochází z této cenové soustavy, jsou ve sloupci 'Cenová soustava' označeny popisem 'CS ÚRS' a úrovní příslušného kalendářního pololetí. Veškeré další informace vymezující popis a podmínky použití těchto položek z Cenové soustavy, které nejsou uvedeny přímo v soupisu prací, jsou neomezeně dálkově k dispozici na www.cs-urs.cz, sekce Cenové a technické podmínky.
|  | Cena bez DPH | [11 empty] | 0
[8 empty] | Sazba daně |  | Základ daně |  |  |  | Výše daně
|  | DPH |  | základní |  |  |  | 21% |  | 0 |  |  |  | 0
|  |  |  | snížená |  |  |  | 15% |  | 0 |  |  |  | 0
|  |  |  | zákl. přenesená |  |  |  | 21% |  | 0 |  |  |  | 0
|  |  |  | sníž. přenesená |  |  |  | 15% |  | 0 |  |  |  | 0
|  |  |  | nulová |  |  |  | 0% |  | 0 |  |  |  | 0
|  | Cena s DPH | [6 empty] | v |  | CZK |  |  | 0
REKAPITULACE OBJEKTŮ STAVBY A SOUPISŮ PRACÍ
| Kód: | [6 empty] | S-19040
| Stavba: | [6 empty] | Úpravy gastroprovozu Úřadu vlády ČR v 1.pp Strakovy akademie
| Místo: | [6 empty] | Praha |  |  |  |  | Datum: |  | Vyplň údaj
| Zadavatel: | [6 empty] | Úřad vlády České republiky |  |  |  |  | Projektant: |  | Ateliér Simona Group |  |  | Informatívní údaje z listů zakázek
| Uchazeč: | [11 empty] | Zpracovatel: |  | Ateliér Simona Group
| Kód |  |  |  | Popis | [6 empty] | Cena bez DPH [CZK] |  |  |  | Cena s DPH [CZK] | Typ | z toho Ostat. náklady [CZK] | DPH [CZK] | Normohodiny [h] | DPH základní [CZK] | DPH snížená [CZK] | DPH základní přenesená [CZK] | DPH snížená přenesená [CZK] | Základna DPH základní | Základna DPH snížená | Základna DPH zákl. přenesená | Základna DPH sníž. přenesená | Základna DPH nulová
| Náklady stavby celkem | [10 empty] | 0 |  |  |  | 0 |  | 0 | 0 | 0 | 0 | 0 | 0 | 0 | 0 | 0 | 0 | 0 | 0 |  | D | 0 | ###NOIMPORT### | IMPORT | {6bbb93b0-52fb-48ca-9a75-2547a66605ef} | {00000000-0000-0000-0000-000000000000}
|  | D.1.1 |  |  |  | Architektonicko stavební a konstrukční řešení | [5 empty] | 0 |  |  |  | 0 | STA | 0 | 0 | 0 | 0 | 0 | 0 | 0 | 0 | 0 | 0 | 0 | 0 |  | D | 1 | ###NOIMPORT### | IMPORT | {d2f176f9-37c8-439b-84dc-66455894a55c} | {6bbb93b0-52fb-48ca-9a75-2547a66605ef} | 2
/ |  |  | D.1.1.1 |  |  |  | Soupis prací - Architektonicko stavební a konstrukční řešení gastroprovozu |  |  |  |  | 0 |  |  |  | 0 | Soupis | 0 | 0 | 0 | 0 | 0 | 0 | 0 | 0 | 0 | 0 | 0 | 0 |  |  | 2 |  | IMPORT | {d9d5eac2-5153-4b9a-b208-933627c0fcf2} | {d2f176f9-37c8-439b-84dc-66455894a55c}
|  | D.1.4 |  |  |  | Technika prostředí staveb | [5 empty] | 0 |  |  |  | 0 | STA | 0 | 0 | 0 | 0 | 0 | 0 | 0 | 0 | 0 | 0 | 0 | 0 |  | D | 1 | ###NOIMPORT### | IMPORT | {5522cb12-cbf6-4984-a8d1-a8f63b9474a4} | {6bbb93b0-52fb-48ca-9a75-2547a66605ef} | 2
/ |  |  | D.1.4.01 |  |  |  | Soupis prací - Zdravotechnika |  |  |  |  | 0 |  |  |  | 0 | Soupis | 0 | 0 | 0 | 0 | 0 | 0 | 0 | 0 | 0 | 0 | 0 | 0 |  |  | 2 |  | IMPORT | {f075d208-64f2-4756-9256-2fcfbaa31c3b} | {5522cb12-cbf6-4984-a8d1-a8f63b9474a4}
/ |  |  | D.1.4.02 |  |  |  | Soupis prací - Vytápění |  |  |  |  | 0 |  |  |  | 0 | Soupis | 0 | 0 | 0 | 0 | 0 | 0 | 0 | 0 | 0 | 0 | 0 | 0 |  |  | 2 |  | IMPORT | {f670fe5e-a75b-4393-9473-9464fd1d896e} | {5522cb12-cbf6-4984-a8d1-a8f63b9474a4}
/ |  |  | D.1.4.03 |  |  |  | Soupis prací - Elektroinstalace silnoproud |  |  |  |  | 0 |  |  |  | 0 | Soupis | 0 | 0 | 0 | 0 | 0 | 0 | 0 | 0 | 0 | 0 | 0 | 0 |  |  | 2 |  | IMPORT | {caf111af-e32e-4853-88b2-bfe1329c3360} | {5522cb12-cbf6-4984-a8d1-a8f63b9474a4}
|  |  | D.1.4.04 |  |  |  | Soupis prací - Elektroinstalace slaboproud |  |  |  |  | 0 |  |  |  | 0 | Soupis | 0 | 0 | 0 | 0 | 0 | 0 | 0 | 0 | 0 | 0 | 0 | 0 |  | D | 2 | ###NOIMPORT### | IMPORT | {766fd3cf-410c-4a4a-8295-aedd6827d926} | {5522cb12-cbf6-4984-a8d1-a8f63b9474a4}
/ |  |  |  | D.1.4.04.1 |  |  |  | Soupis prací - EPS |  |  |  | 0 |  |  |  | 0 | Soupis | 0 | 0 | 0 | 0 | 0 | 0 | 0 | 0 | 0 | 0 | 0 | 0 |  |  | 3 |  | IMPORT | {f4942dde-af01-4f07-9bfd-e383e4f0cc30} | {766fd3cf-410c-4a4a-8295-aedd6827d926}
/ |  |  |  | D.1.4.04.2 |  |  |  | Soupis prací - NZS |  |  |  | 0 |  |  |  | 0 | Soupis | 0 | 0 | 0 | 0 | 0 | 0 | 0 | 0 | 0 | 0 | 0 | 0 |  |  | 3 |  | IMPORT | {5095958d-54ac-4dee-91da-708be8fb61b6} | {766fd3cf-410c-4a4a-8295-aedd6827d926}
/ |  |  |  | D.1.4.04.3 |  |  |  | Soupis prací - PZTS |  |  |  | 0 |  |  |  | 0 | Soupis | 0 | 0 | 0 | 0 | 0 | 0 | 0 | 0 | 0 | 0 | 0 | 0 |  |  | 3 |  | IMPORT | {4c37398a-ce9c-499c-939b-ebf35dc9a413} | {766fd3cf-410c-4a4a-8295-aedd6827d926}
/ |  |  |  | D.1.4.04.4 |  |  |  | Soupis prací - SLB-IT |  |  |  | 0 |  |  |  | 0 | Soupis | 0 | 0 | 0 | 0 | 0 | 0 | 0 | 0 | 0 | 0 | 0 | 0 |  |  | 3 |  | IMPORT | {47196493-cf6b-4526-96c8-c37b6e94dd71} | {766fd3cf-410c-4a4a-8295-aedd6827d926}
/ |  |  | D.1.4.05 |  |  |  | Soupis prací - Vzduchotechnika |  |  |  |  | 0 |  |  |  | 0 | Soupis | 0 | 0 | 0 | 0 | 0 | 0 | 0 | 0 | 0 | 0 | 0 | 0 |  |  | 2 |  | IMPORT | {9d647c59-721d-4974-84f9-fbee1b1bc3e5} | {5522cb12-cbf6-4984-a8d1-a8f63b9474a4}
|  |  | D.1.4.06 |  |  |  | Soupis prací - Gastro |  |  |  |  | 0 |  |  |  | 0 | Soupis | 0 | 0 | 0 | 0 | 0 | 0 | 0 | 0 | 0 | 0 | 0 | 0 |  | D | 2 | ###NOIMPORT### | IMPORT | {ec07bb92-f077-4810-96ce-329dde45ec31} | {5522cb12-cbf6-4984-a8d1-a8f63b9474a4}
/ |  |  |  | D.1.4.06.1 |  |  |  | Soupis prací - Gastro |  |  |  | 0 |  |  |  | 0 | Soupis | 0 | 0 | 0 | 0 | 0 | 0 | 0 | 0 | 0 | 0 | 0 | 0 |  |  | 3 |  | IMPORT | {53fccba0-2e13-46eb-afea-8e15fbb10ef7} | {ec07bb92-f077-4810-96ce-329dde45ec31}
/ |  |  |  | D.1.4.06.2 |  |  |  | Soupis prací - Gastro obj. systém |  |  |  | 0 |  |  |  | 0 | Soupis | 0 | 0 | 0 | 0 | 0 | 0 | 0 | 0 | 0 | 0 | 0 | 0 |  |  | 3 |  | IMPORT | {a14902ef-2c5a-4499-9a15-7e7b4c05c8fe} | {ec07bb92-f077-4810-96ce-329dde45ec31}
/ |  |  |  | D.1.4.06.3 |  |  |  | Soupis prací - Gastro HACCP |  |  |  | 0 |  |  |  | 0 | Soupis | 0 | 0 | 0 | 0 | 0 | 0 | 0 | 0 | 0 | 0 | 0 | 0 |  |  | 3 |  | IMPORT | {922c0b62-0b3d-4894-ad27-e9252bb1d003} | {ec07bb92-f077-4810-96ce-329dde45ec31}
/ |  |  |  | D.1.4.06.4 |  |  |  | Soupis prací - Gastro demontáž |  |  |  | 0 |  |  |  | 0 | Soupis | 0 | 0 | 0 | 0 | 0 | 0 | 0 | 0 | 0 | 0 | 0 | 0 |  |  | 3 |  | IMPORT | {37e411a7-1f10-4c49-9c6e-83898d6b87c2} | {ec07bb92-f077-4810-96ce-329dde45ec31}
/ |  |  |  | D.1.4.06.5 |  |  |  | Soupis prací - Gastro demontáž TG |  |  |  | 0 |  |  |  | 0 | Soupis | 0 | 0 | 0 | 0 | 0 | 0 | 0 | 0 | 0 | 0 | 0 | 0 |  |  | 3 |  | IMPORT | {40002147-d18c-45ac-9493-e3af5bcf8bb4} | {ec07bb92-f077-4810-96ce-329dde45ec31}
/ |  |  | D.1.4.07 |  |  |  | Soupis prací - Servis |  |  |  |  | 0 |  |  |  | 0 | Soupis | 0 | 0 | 0 | 0 | 0 | 0 | 0 | 0 | 0 | 0 | 0 | 0 |  |  | 2 |  | IMPORT | {7b18872b-3f5c-4c35-ac82-d435400848a0} | {5522cb12-cbf6-4984-a8d1-a8f63b9474a4}
|  | VON |  |  |  | Vedlejší a ostatní náklady | [5 empty] | 0 |  |  |  | 0 | VON | 0 | 0 | 0 | 0 | 0 | 0 | 0 | 0 | 0 | 0 | 0 | 0 |  | D | 1 | ###NOIMPORT### | IMPORT | {c7ee58a6-c53f-4686-9fb3-00ea2b878e20} | {6bbb93b0-52fb-48ca-9a75-2547a66605ef} | 2
/ |  |  | VON |  |  |  | Soupis prací - Vedlejší a ostatní náklady |  |  |  |  | 0 |  |  |  | 0 | Soupis | 0 | 0 | 0 | 0 | 0 | 0 | 0 | 0 | 0 | 0 | 0 | 0 |  |  | 2 |  | IMPORT | {2de16065-ec3b-452a-bde7-63d18c3be792} | {c7ee58a6-c53f-4686-9fb3-00ea2b878e20}

## D.1.1 ASR
{d9d5eac2-5153-4b9a-b208-933627c0fcf2}
2
| KRYCÍ LIST SOUPISU PRACÍ | [7 empty] | v --- níže se nacházejí doplnkové a pomocné údaje k sestavám --- v | [8 empty] | False
Stavba:
Úpravy gastroprovozu Úřadu vlády ČR v 1.pp Strakovy akademie
Objekt:
D.1.1 - Architektonicko stavební a konstrukční řešení
Soupis:
D.1.1.1 - Soupis prací - Architektonicko stavební a konstrukční řešení gastroprovozu
| KSO: |  |  |  |  | CC-CZ:
| Místo: |  |  |  |  | Datum: | Vyplň údaj
| Zadavatel: |  |  |  |  | IČ:
|  | Úřad vlády České republiky |  |  |  | DIČ:
| Uchazeč: |  |  |  |  | IČ: | Vyplň údaj
|  | Vyplň údaj |  |  |  | DIČ: | Vyplň údaj
| Projektant: |  |  |  |  | IČ:
|  | Ateliér Simona Group |  |  |  | DIČ:
| Zpracovatel: |  |  |  |  | IČ:
|  | Ateliér Simona Group |  |  |  | DIČ:
Poznámka:
| Cena bez DPH | [5 empty] | 0
|  |  | Základ daně |  |  | Sazba daně | Výše daně
| DPH | základní | 0 |  |  | 21% | 0
|  | snížená | 0 |  |  | 15% | 0
|  | zákl. přenesená | 0 |  |  | 21% | 0
|  | sníž. přenesená | 0 |  |  | 15% | 0
|  | nulová | 0 |  |  | 0% | 0
| Cena s DPH |  |  | v | CZK |  | 0
REKAPITULACE ČLENĚNÍ SOUPISU PRACÍ
Stavba:
Úpravy gastroprovozu Úřadu vlády ČR v 1.pp Strakovy akademie
Objekt:
D.1.1 - Architektonicko stavební a konstrukční řešení
Soupis:
D.1.1.1 - Soupis prací - Architektonicko stavební a konstrukční řešení gastroprovozu
Místo: | [5 empty] | Datum: | Vyplň údaj
Zadavatel: |  |  | Úřad vlády České republiky |  |  | Projektant: | Ateliér Simona Group
Uchazeč: |  |  | Vyplň údaj |  |  | Zpracovatel: | Ateliér Simona Group
Kód dílu - Popis | [6 empty] | Cena celkem [CZK]
Náklady stavby celkem | [6 empty] | 0 | [11 empty] | -1
| HSV - Práce a dodávky HSV | [5 empty] | 0
| 1 - Zemní práce | [5 empty] | 0
| 2 - Zakládání | [5 empty] | 0
| 3 - Svislé a kompletní konstrukce | [5 empty] | 0
| 4 - Vodorovné konstrukce | [5 empty] | 0
| 6 - Úpravy povrchů, podlahy a osazování výplní | [5 empty] | 0
| 8 - Trubní vedení | [5 empty] | 0
| 9 - Ostatní konstrukce a práce, bourání | [5 empty] | 0
| 997 - Přesun sutě | [5 empty] | 0
| 998 - Přesun hmot | [5 empty] | 0
| PSV - Práce a dodávky PSV | [5 empty] | 0
| 711 - Izolace proti vodě, vlhkosti a plynům | [5 empty] | 0
| 725 - Zdravotechnika - zařizovací předměty | [5 empty] | 0
| 741 - Elektroinstalace - silnoproud | [5 empty] | 0
| 742 - Elektroinstalace - slaboproud | [5 empty] | 0
| 763 - Konstrukce suché výstavby | [5 empty] | 0
| 766 - Konstrukce truhlářské | [5 empty] | 0
| 767 - Konstrukce zámečnické | [5 empty] | 0
| 771 - Podlahy z dlaždic | [5 empty] | 0
| 773 - Podlahy z litého teraca | [5 empty] | 0
| 776 - Podlahy povlakové | [5 empty] | 0
| 781 - Dokončovací práce - obklady | [5 empty] | 0
| 783 - Dokončovací práce - nátěry | [5 empty] | 0
| 784 - Dokončovací práce - malby a tapety | [5 empty] | 0
| 787 - Dokončovací práce - zasklívání | [5 empty] | 0
| 791 - Zařízení velkokuchyní | [5 empty] | 0
| R - Repase | [5 empty] | 0
| SD - Sanitární doplňky a vnitřní vybavení | [5 empty] | 0
| HZS - Hodinové zúčtovací sazby | [5 empty] | 0
| HZS - Hodinové zúčtovací sazby | [5 empty] | 0
SOUPIS PRACÍ
Stavba:
Úpravy gastroprovozu Úřadu vlády ČR v 1.pp Strakovy akademie
Objekt:
D.1.1 - Architektonicko stavební a konstrukční řešení
Soupis:
D.1.1.1 - Soupis prací - Architektonicko stavební a konstrukční řešení gastroprovozu
Místo: | [5 empty] | Datum: | Vyplň údaj
Zadavatel: |  |  | Úřad vlády České republiky |  |  | Projektant: | Ateliér Simona Group
Uchazeč: |  |  | Vyplň údaj |  |  | Zpracovatel: | Ateliér Simona Group
PČ | Typ | Kód | Popis | MJ | Množství | J.cena [CZK] | Cena celkem [CZK] | Cenová soustava |  | DPH | J. Nh [h] | Nh celkem [h] | J. hmotnost [t] | Hmotnost celkem [t] | J. suť [t] | Suť Celkem [t]
Náklady soupisu celkem | [6 empty] | 0 |  |  |  |  | 0 |  | 199.8278 |  | 188.1467 |  | D | -1 | [7 empty] | 0
| D | HSV | Práce a dodávky HSV |  |  |  | 0 |  |  |  |  | 0 |  | 178.2089 |  | 136.3745 | 1 | D | 0 | ROZPOCET | [6 empty] | 0
| D | 1 | Zemní práce |  |  |  | 0 |  |  |  |  | 0 |  | 0 |  | 0 | 1 | D | 1 | ROZPOCET | [6 empty] | 0
1 | K | 121112011 | Sejmutí ornice ručně bez vodorovného přemístění s naložením na dopravní prostředek nebo s odhozením do 3 m tloušťky vrstvy do 150 mm | m3 | 5.625 |  | 0 | CS ÚRS 2019 02 |  | základní |  | 0 | 0 | 0 | 0 | 0 | 4 | K | 2 | ROZPOCET | 0 | 0 | 0 | 0 | 0 | 1 | 0 | 4 | 1588212446
2 | K | 132312201 | Hloubení zapažených i nezapažených rýh šířky přes 600 do 2 000 mm ručním nebo pneumatickým nářadím s urovnáním dna do předepsaného profilu a spádu v horninách tř. 4 soudržných | m3 | 33.75 |  | 0 | CS ÚRS 2019 02 |  | základní |  | 0 | 0 | 0 | 0 | 0 | 4 | K | 2 | ROZPOCET | 0 | 0 | 0 | 0 | 0 | 1 | 0 | 4 | -652400015
| PSC |  | Poznámka k souboru cen: 1. V cenách jsou započteny i náklady na přehození výkopku na přilehlém terénu na vzdálenost do 5 m od podélné osy rýhy nebo naložení výkopku na dopravní prostředek. 2. V cenách 12-2201 až 41-2202 je započítán i svislý přesun horniny po házečkách do 2 metrů | [14 empty] | PSC | 2
3 | K | 132312209 | Hloubení zapažených i nezapažených rýh šířky přes 600 do 2 000 mm ručním nebo pneumatickým nářadím s urovnáním dna do předepsaného profilu a spádu v horninách tř. 4 Příplatek k cenám za lepivost horniny tř. 4 | m3 | 33.75 |  | 0 | CS ÚRS 2019 02 |  | základní |  | 0 | 0 | 0 | 0 | 0 | 4 | K | 2 | ROZPOCET | 0 | 0 | 0 | 0 | 0 | 1 | 0 | 4 | 580361114
| PSC |  | Poznámka k souboru cen: 1. V cenách jsou započteny i náklady na přehození výkopku na přilehlém terénu na vzdálenost do 5 m od podélné osy rýhy nebo naložení výkopku na dopravní prostředek. 2. V cenách 12-2201 až 41-2202 je započítán i svislý přesun horniny po házečkách do 2 metrů | [14 empty] | PSC | 2
4 | K | 139711101 | Vykopávka v uzavřených prostorách s naložením výkopku na dopravní prostředek v hornině tř. 1 až 4 | m3 | 30.654 |  | 0 | CS ÚRS 2019 02 |  | základní |  | 0 | 0 | 0 | 0 | 0 | 4 | K | 2 | ROZPOCET | 0 | 0 | 0 | 0 | 0 | 1 | 0 | 4 | -1951421441
| PSC |  | Poznámka k souboru cen: 1. V cenách nejsou započteny náklady na podchycení stavebních konstrukcí a případné odvětrávání pracovního prostoru. | [14 empty] | PSC | 2
5 | K | 161101501 | Svislé přemístění výkopku nošením bez naložení, avšak s vyprázdněním nádoby na hromady nebo do dopravního prostředku, na každých, třeba i započatých 3 m výšky z horniny tř. 1 až 4 | m3 | 30.654 |  | 0 | CS ÚRS 2019 02 |  | základní |  | 0 | 0 | 0 | 0 | 0 | 4 | K | 2 | ROZPOCET | 0 | 0 | 0 | 0 | 0 | 1 | 0 | 4 | -67879340
6 | K | 162201201 | Vodorovné přemístění výkopku nebo sypaniny nošením s vyprázdněním nádoby na hromady nebo do dopravního prostředku na vzdálenost do 10 m z horniny tř. 1 až 4 | m3 | 57.654 |  | 0 | CS ÚRS 2019 02 |  | základní |  | 0 | 0 | 0 | 0 | 0 | 4 | K | 2 | ROZPOCET | 0 | 0 | 0 | 0 | 0 | 1 | 0 | 4 | 1899517469
7 | K | 162701105 | Vodorovné přemístění výkopku nebo sypaniny po suchu na obvyklém dopravním prostředku, bez naložení výkopku, avšak se složením bez rozhrnutí z horniny tř. 1 až 4 na vzdálenost přes 9 000 do 10 000 m | m3 | 57.654 |  | 0 | CS ÚRS 2019 02 |  | základní |  | 0 | 0 | 0 | 0 | 0 | 4 | K | 2 | ROZPOCET | 0 | 0 | 0 | 0 | 0 | 1 | 0 | 4 | 1854145189
| PSC |  | Poznámka k souboru cen: 1. Ceny nelze použít, předepisuje-li projekt přemístit výkopek na místo nepřístupné obvyklým dopravním prostředkům; toto přemístění se oceňuje individuálně. 2. V cenách jsou započteny i náhrady za jízdu loženého vozidla v terénu ve výkopišti nebo na násypišti. 3. V cenách nejsou započteny náklady na rozhrnutí výkopku na násypišti; toto rozhrnutí se oceňuje cenami souboru cen 171 . 0- . . Uložení sypaniny do násypů a 171 20-1201 Uložení sypaniny na skládky. 4. Je-li na dopravní dráze pro vodorovné přemístění nějaká překážka, pro kterou je nutno překládat výkopek z jednoho obvyklého dopravního prostředku na jiný obvyklý dopravní prostředek, oceňuje se toto lomené vodorovné přemístění výkopku v každém úseku samostatně příslušnou cenou tohoto souboru cen a překládání výkopku cenami souboru cen 167 10-3 . Nakládání neulehlého výkopku z hromad s ohledem na ustanovení pozn. číslo 5. 5. Přemísťuje-li se výkopek z dočasných skládek vzdálených do 50 m, neoceňuje se nakládání výkopku, i když se provádí. Toto ustanovení neplatí, vylučuje-li projekt použití dozeru. 6. V cenách vodorovného přemístění sypaniny nejsou započteny náklady na dodávku materiálu, tyto se oceňují ve specifikaci. | [14 empty] | PSC | 2
8 | K | 162701109 | Vodorovné přemístění výkopku nebo sypaniny po suchu na obvyklém dopravním prostředku, bez naložení výkopku, avšak se složením bez rozhrnutí z horniny tř. 1 až 4 na vzdálenost Příplatek k ceně za každých dalších i započatých 1 000 m | m3 | 576.54 |  | 0 | CS ÚRS 2019 02 |  | základní |  | 0 | 0 | 0 | 0 | 0 | 4 | K | 2 | ROZPOCET | 0 | 0 | 0 | 0 | 0 | 1 | 0 | 4 | 1693536420
| PSC |  | Poznámka k souboru cen: 1. Ceny nelze použít, předepisuje-li projekt přemístit výkopek na místo nepřístupné obvyklým dopravním prostředkům; toto přemístění se oceňuje individuálně. 2. V cenách jsou započteny i náhrady za jízdu loženého vozidla v terénu ve výkopišti nebo na násypišti. 3. V cenách nejsou započteny náklady na rozhrnutí výkopku na násypišti; toto rozhrnutí se oceňuje cenami souboru cen 171 . 0- . . Uložení sypaniny do násypů a 171 20-1201 Uložení sypaniny na skládky. 4. Je-li na dopravní dráze pro vodorovné přemístění nějaká překážka, pro kterou je nutno překládat výkopek z jednoho obvyklého dopravního prostředku na jiný obvyklý dopravní prostředek, oceňuje se toto lomené vodorovné přemístění výkopku v každém úseku samostatně příslušnou cenou tohoto souboru cen a překládání výkopku cenami souboru cen 167 10-3 . Nakládání neulehlého výkopku z hromad s ohledem na ustanovení pozn. číslo 5. 5. Přemísťuje-li se výkopek z dočasných skládek vzdálených do 50 m, neoceňuje se nakládání výkopku, i když se provádí. Toto ustanovení neplatí, vylučuje-li projekt použití dozeru. 6. V cenách vodorovného přemístění sypaniny nejsou započteny náklady na dodávku materiálu, tyto se oceňují ve specifikaci. | [14 empty] | PSC | 2
9 | K | 171101121 | Uložení sypaniny do násypů s rozprostřením sypaniny ve vrstvách a s hrubým urovnáním zhutněných s uzavřením povrchu násypu z hornin nesoudržných kamenitých | m3 | 57.654 |  | 0 | CS ÚRS 2019 02 |  | základní |  | 0 | 0 | 0 | 0 | 0 | 4 | K | 2 | ROZPOCET | 0 | 0 | 0 | 0 | 0 | 1 | 0 | 4 | -1803614416
| PSC |  | Poznámka k souboru cen: 1. Ceny lze použít i pro sypaniny odebírané z hald, pro hlušinu apod. 2. Cenu 20-1101 lze použít i pro: a) rozprostření zbylého výkopu na místě po zásypu jam a rýh pro podzemní vedení a zářezů pro podzemní vedení; toto množství se určí v m3 uloženého výkopku, měřeného v rostlém stavu, b) uložení výkopku do násypů pod vodou. 3. Ceny lze použít i pro uložení sypaniny s předepsaným zhutněním na trvalé skládky, do koryt vodotečí a do prohlubní terénu. 4. Cenu 10-1131 lze použít i pro ukládání sypaniny z hornin nesoudržných i soudržných společně bez možnosti jejich roztřídění. 5. Ceny -1121 a -1131 lze použít jen tehdy, jestliže objem násypů, oceňovaných těmito cenami, měřený podle ustanovení čl. 3571 Všeobecných podmínek katalogu nepřesáhne 100 000 m3na objektu. Násypy, jejichž součet objemů přesáhne 100 000 m3 na objektu, se ocení individuálně. 6. Ceny jsou určeny pro míru zhutnění určenou projektem: a) pro ceny -1101 až -1105 v % výsledku zkoušky PS, b) pro ceny -1111 a -1112 relativní ulehlostí I(d), c) pro ceny -1121 a -1131 stanovením technologie. 7. Ceny nelze použít: a) pro uložení sypaniny do hrází; uložení netříděné sypaniny do hrází se oceňuje cenami souboru cen 171 uložení netříděných sypanin do hrází části A 03, případně cenovými normativy podle části A 31, b) pro uložení sypaniny do ochranných valů nebo těch jejich částí, jejichž šířka je menší než 3 m. Toto uložení se oceňuje cenami souboru cen 175 10-11 Obsyp objektů. 8. Cena 20-1101 neplatí pro uložení výkopku nebo ornice při vykopávkách pro podzemní vedení podél hrany výkopu, z něhož byl výkopek získán a to ani tehdy, jestliže se výkopek po vyhození z výkopiště na povrch území ještě dále přemísťuje na hromady . podél výkopu. 9. Horninami soudržnými se rozumějí takové horniny, u nichž zdrojem pevnosti jsou molekulární a chemické vazby mezi částicemi horniny. Jde o horniny, které jsou schopny plastických deformací. 10. Horninami nesoudržnými se rozumějí horniny, u nichž hlavním zdrojem pevnosti ve smyku je pouze tření mezi jednotlivými oddělenými pevnými částicemi horniny. 11. Horninami sypkými se rozumějí horniny III. skupiny podle ČSN 72 1002 se zrnem do 125 mm. Množství zrn velikosti přes 125 mm může být nejvýše 5 % objemu. 12. Horninami kamenitými se rozumějí nestmelené úlomkovité horniny skalní a sypké se zrny přes 125 mm. Množství zrn velikosti přes 125 mm musí být vyšší než 5 % objemu. 13. Ceny pro uložení soudržných hornin lze použít, jestliže jejich přirozená vlhkost při ukládání do násypu není vyšší než 2 % optimální vlhkosti dle zkoušky PS na neredukovaný materiál. Je-li vlhkost při ukládání sypaniny do násypu vyšší, ocení se uložení sypaniny individuálně. 14. Zajišťuje-li se předepsané zhutnění násypu přesypáním podle čl. 120 ČSN 73 3050, ocení se odstranění přesypané části cenami 122 . 0-71 Odkopávky nebo prokopávky při pozemkových úpravách | [14 empty] | PSC | 2
10 | K | 171201211 | Poplatek za uložení stavebního odpadu na skládce (skládkovné) zeminy a kameniva zatříděného do Katalogu odpadů pod kódem 170 504 | t | 109.543 |  | 0 | CS ÚRS 2019 02 |  | základní |  | 0 | 0 | 0 | 0 | 0 | 4 | K | 2 | ROZPOCET | 0 | 0 | 0 | 0 | 0 | 1 | 0 | 4 | -474029250
| PSC |  | Poznámka k souboru cen: 1. Ceny uvedené v souboru cen lze po dohodě upravit podle místních podmínek. | [14 empty] | PSC | 2
11 | K | 174101101 | Zásyp sypaninou z jakékoliv horniny s uložením výkopku ve vrstvách se zhutněním jam, šachet, rýh nebo kolem objektů v těchto vykopávkách | m3 | 6.75 |  | 0 | CS ÚRS 2019 02 |  | základní |  | 0 | 0 | 0 | 0 | 0 | 4 | K | 2 | ROZPOCET | 0 | 0 | 0 | 0 | 0 | 1 | 0 | 4 | 351482380
| PSC |  | Poznámka k souboru cen: 1. Ceny 174 10- . . jsou určeny pro zhutněné zásypy s mírou zhutnění: a) z hornin soudržných do 100 % PS, b) z hornin nesoudržných do I(d) 0,9, c) z hornin kamenitých pro jakoukoliv míru zhutnění. 2. Je-li projektem předepsáno vyšší zhutnění, podle bodu a) a b) poznámky č 1., ocení se zásyp individuálně. 3. Ceny nelze použít pro zásyp rýh pro drenážní trativody pro lesnicko-technické meliorace a zemědělské. Zásyp těchto rýh se oceňuje cenami souboru cen 174 20-3 . části A 03 Zemní práce pro objekty oborů 831 až 833. Nezhutněný zásyp odvodňovacích kanálů z betonových a železobetonových trub v polních a lučních tratích se oceňuje cenou -1101 Zásyp sypaninou rýh bez ohledu na šířku kanálu; cena obsahuje i náklady na ruční nezhutněný zásyp výšky do 200 mm nad vrchol potrubí. 4. V cenách 10-1101, 10-1103, 20-1101 a 20-1103 je započteno přemístění sypaniny ze vzdálenosti 10 m od kraje výkopu nebo zasypávaného prostoru, měřeno k těžišti skládky. 5. V ceně 10-1102 je započteno přemístění sypaniny ze vzdálenosti 15 m od hrany zasypávaného prostoru, měřeno k těžišti skládky. 6. Objem zásypu je rozdíl objemu výkopu a objemu do něho vestavěných konstrukcí nebo uložených vedení i s jejich obklady a podklady (tento objem se nazývá objemem horniny vytlačené konstrukcí). Objem potrubí do DN 180, příp. i s obalem, se od objemu zásypu neodečítá. Pro stanovení objemu zásypu se od objemu výkopu odečítá i objem obsypu potrubí oceňovaný cenami souboru cen 175 10-11 Obsyp potrubí, přichází-li v úvahu . 7. Odklizení zbylého výkopku po provedení zásypu zářezů se šikmými stěnami pro podzemní vedení nebo zásypu jam a rýh pro podzemní vedení se oceňuje, je-li objem zbylého výkopku: a) do 1 m3 na 1 m vedení a jedná se o výkopek neulehlý - cenami souboru cen 167 10-110 Nakládání výkopku nebo sypaniny a 162 . 0-1 . Vodorovné přemístění výkopku. V případě, že se jedná o výkopek ulehlý - rozpojení a naložení výkopku cenami souboru cen 122 . 0-1 . souboru cen 162 . 0-1 . Vodorovné přemístění výkopku; b) přes 1 m3 na 1 m vedení, jestliže projekt předepíše, že se zbylý výkopek bude odklízet zároveň s prováděním vykopávky, pouze přemístění výkopku cenami souboru cen 162 . 0-1 . Vodorovné přemístění výkopku. Při zmíněném objemu zbylého výkopku se neoceňuje ani naložení ani rozpojení výkopku. Jestliže se zbylý výkopek neodklízí, nýbrž rozprostírá podél výkopu a nad výkopem, platí poznámka č. 8. 8. Rozprostření zbylého výkopku podél výkopu a nad výkopem po provedení zásypů zářezů se šikmými stěnami pro podzemní vedení nebo zásypu jam a rýh pro podzemní vedení se oceňuje: a) cenou 171 20-1101 Uložení sypaniny do nezhutněných násypů, není-li projektem předepsáno zhutnění rozprostřeného zbylého výkopku, b) cenou 171 10-1111 Uložení sypaniny do násypů z hornin sypkých, je-li předepsáno zhutnění rozprostřeného zbylého výkopku, a to v objemu vypočteném podle poznámky č.6, příp. zmenšeném o objem výkopku, který byl již odklizen. 9. Míru zhutnění předepisuje projekt. | [14 empty] | PSC | 2
12 | K | 175 | Uvedení terénu do původního stavu po realizaci energokanálu. vč. rozprostření ornice, ohumusování a osetí | m2 | 50 |  | 0 |  |  | základní |  | 0 | 0 | 0 | 0 | 0 | 4 | K | 2 | ROZPOCET | 0 | 0 | 0 | 0 | 0 | 1 | 0 | 4 | -1074688989
13 | K | 190 | Zelená stěna - dle požadavku viz celý popis Os/8 | kus | 1 |  | 0 |  |  | základní |  | 0 | 0 | 0 | 0 | 0 | 4 | K | 2 | ROZPOCET | 0 | 0 | 0 | 0 | 0 | 1 | 0 | 4 | 1530929459
| D | 2 | Zakládání |  |  |  | 0 |  |  |  |  | 0 |  | 59.4 |  | 0 | 1 | D | 1 | ROZPOCET | [6 empty] | 0
14 | K | 271572211 | Podsyp pod základové konstrukce se zhutněním a urovnáním povrchu ze štěrkopísku netříděného | m3 | 30 |  | 0 | CS ÚRS 2019 02 |  | základní |  | 0 | 1.98 | 59.4 | 0 | 0 | 4 | K | 2 | ROZPOCET | 0 | 0 | 0 | 0 | 0 | 1 | 0 | 4 | 1069456365
| PSC |  | Poznámka k souboru cen: 1. Ceny slouží pro ocenění násypů pod základové konstrukce tloušťky vrstvy do 300 mm. 2. Násypy s tloušťkou vrstvy přesahující 300 mm se ocení cenami souboru cen 213 31-…. Polštáře zhutněné pod základy v katalogu 800-2 Zvláštní zakládání objektů. | [14 empty] | PSC | 2
| D | 3 | Svislé a kompletní konstrukce |  |  |  | 0 |  |  |  |  | 0 |  | 40.3379 |  | 0 | 1 | D | 1 | ROZPOCET | [6 empty] | 0
15 | K | 310237281 | Zazdívka otvorů ve zdivu nadzákladovém cihlami pálenými plochy přes 0,09 m2 do 0,25 m2, ve zdi tl. přes 750 do 900 mm | kus | 1 |  | 0 | CS ÚRS 2019 02 |  | základní |  | 0 | 0.39564 | 0.39564 | 0 | 0 | 4 | K | 2 | ROZPOCET | 0 | 0 | 0 | 0 | 0 | 1 | 0 | 4 | -664471510
16 | K | 310237291 | Zazdívka otvorů ve zdivu nadzákladovém cihlami pálenými plochy přes 0,09 m2 do 0,25 m2, ve zdi tl. přes 900 do 1050 mm | kus | 1 |  | 0 | CS ÚRS 2019 02 |  | základní |  | 0 | 0.46505 | 0.46505 | 0 | 0 | 4 | K | 2 | ROZPOCET | 0 | 0 | 0 | 0 | 0 | 1 | 0 | 4 | 104159651
17 | K | 317142422 | Překlady nenosné z pórobetonu osazené do tenkého maltového lože, výšky do 250 mm, šířky překladu 100 mm, délky překladu přes 1000 do 1250 mm | kus | 2 |  | 0 | CS ÚRS 2019 02 |  | základní |  | 0 | 0.02628 | 0.05256 | 0 | 0 | 4 | K | 2 | ROZPOCET | 0 | 0 | 0 | 0 | 0 | 1 | 0 | 4 | -108081278
| PSC |  | Poznámka k souboru cen: 1. V cenách jsou započteny náklady na dodání a uložení překladu, včetně podmazání ložné plochy tenkovrstvou maltou. | [14 empty] | PSC | 2
18 | K | 317142428 | Překlady nenosné z pórobetonu osazené do tenkého maltového lože, výšky do 250 mm, šířky překladu 100 mm, délky překladu přes 2000 do 2500 mm | kus | 6 |  | 0 | CS ÚRS 2019 02 |  | základní |  | 0 | 0.05528 | 0.33168 | 0 | 0 | 4 | K | 2 | ROZPOCET | 0 | 0 | 0 | 0 | 0 | 1 | 0 | 4 | -1027857845
| PSC |  | Poznámka k souboru cen: 1. V cenách jsou započteny náklady na dodání a uložení překladu, včetně podmazání ložné plochy tenkovrstvou maltou. | [14 empty] | PSC | 2
19 | K | 317944321 | Válcované nosníky dodatečně osazované do připravených otvorů bez zazdění hlav do č. 12 | t | 0.397 |  | 0 | CS ÚRS 2019 02 |  | základní |  | 0 | 1.09 | 0.43273 | 0 | 0 | 4 | K | 2 | ROZPOCET | 0 | 0 | 0 | 0 | 0 | 1 | 0 | 4 | -134386617
| PSC |  | Poznámka k souboru cen: 1. V cenách jsou zahrnuty náklady na dodávku a montáž válcovaných nosníků. 2. Ceny jsou určeny pouze pro ocenění konstrukce překladů nad otvory. | [14 empty] | PSC | 2
20 | K | 317944325 | Válcované nosníky dodatečně osazované do připravených otvorů bez zazdění hlav č. 24 a vyšší | t | 0.026 |  | 0 | CS ÚRS 2019 02 |  | základní |  | 0 | 1.09 | 0.02834 | 0 | 0 | 4 | K | 2 | ROZPOCET | 0 | 0 | 0 | 0 | 0 | 1 | 0 | 4 | 13306756
| PSC |  | Poznámka k souboru cen: 1. V cenách jsou zahrnuty náklady na dodávku a montáž válcovaných nosníků. 2. Ceny jsou určeny pouze pro ocenění konstrukce překladů nad otvory. | [14 empty] | PSC | 2
21 | K | 340271025 | Zazdívka otvorů v příčkách nebo stěnách pórobetonovými tvárnicemi plochy přes 1 m2 do 4 m2, objemová hmotnost 500 kg/m3, tloušťka příčky 100 mm | m2 | 2.25 |  | 0 | CS ÚRS 2019 02 |  | základní |  | 0 | 0.07297 | 0.16418 | 0 | 0 | 4 | K | 2 | ROZPOCET | 0 | 0 | 0 | 0 | 0 | 1 | 0 | 4 | -2073243561
22 | K | 340271045 | Zazdívka otvorů v příčkách nebo stěnách pórobetonovými tvárnicemi plochy přes 1 m2 do 4 m2, objemová hmotnost 500 kg/m3, tloušťka příčky 150 mm | m2 | 7.334 |  | 0 | CS ÚRS 2019 02 |  | základní |  | 0 | 0.10891 | 0.79875 | 0 | 0 | 4 | K | 2 | ROZPOCET | 0 | 0 | 0 | 0 | 0 | 1 | 0 | 4 | -1809585050
23 | K | 342272225 | Příčky z pórobetonových tvárnic hladkých na tenké maltové lože objemová hmotnost do 500 kg/m3, tloušťka příčky 100 mm | m2 | 82.446 |  | 0 | CS ÚRS 2019 02 |  | základní |  | 0 | 0.06917 | 5.7028 | 0 | 0 | 4 | K | 2 | ROZPOCET | 0 | 0 | 0 | 0 | 0 | 1 | 0 | 4 | 1598525435
24 | K | 342272245 | Příčky z pórobetonových tvárnic hladkých na tenké maltové lože objemová hmotnost do 500 kg/m3, tloušťka příčky 150 mm | m2 | 15.149 |  | 0 | CS ÚRS 2019 02 |  | základní |  | 0 | 0.10325 | 1.5641 | 0 | 0 | 4 | K | 2 | ROZPOCET | 0 | 0 | 0 | 0 | 0 | 1 | 0 | 4 | -90341056
25 | K | 342291121 | Ukotvení příček plochými kotvami, do konstrukce cihelné | m | 67.87 |  | 0 | CS ÚRS 2019 02 |  | základní |  | 0 | 0.00012 | 0.0081444 | 0 | 0 | 4 | K | 2 | ROZPOCET | 0 | 0 | 0 | 0 | 0 | 1 | 0 | 4 | 1717099647
| PSC |  | Poznámka k souboru cen: 1. V cenách -1111 a -1112 jsou započteny náklady na dodání a aplikaci polyuretanové pěny ve spreji a na odříznutí zatvrdlé pěny u líce příčky. 2. Ceny -1111 a -1112 lze použít i pro ukotvení příček ke stropu. 3. Ceny -1141 a -1143 lze použít pro ukotvení příček k podlaze. 4. Množství jednotek se určuje v m styku příčky s konstrukcí. | [14 empty] | PSC | 2
26 | K | 346244381 | Plentování ocelových válcovaných nosníků jednostranné cihlami na maltu, výška stojiny do 200 mm | m2 | 1.812 |  | 0 | CS ÚRS 2019 02 |  | základní |  | 0 | 0.17818 | 0.32286 | 0 | 0 | 4 | K | 2 | ROZPOCET | 0 | 0 | 0 | 0 | 0 | 1 | 0 | 4 | -1550719358
27 | K | 349231821 | Přizdívka z cihel ostění s ozubem ve vybouraných otvorech, s vysekáním kapes pro zavázaní přes 150 do 300 mm | m2 | 2.9 |  | 0 | CS ÚRS 2019 02 |  | základní |  | 0 | 0.45432 | 1.3175 | 0 | 0 | 4 | K | 2 | ROZPOCET | 0 | 0 | 0 | 0 | 0 | 1 | 0 | 4 | -1762434074
| PSC |  | Poznámka k souboru cen: 1. Ceny jsou určeny pro přizdívku ostění zavazovaného do přilehlého zdiva. 2. Ceny neplatí pro přizdívku ostění do 80 mm tloušťky; tyto se oceňují příslušnými cenami souboru cen 319 20- . Vyrovnání nerovného povrchu vnitřního i vnějšího zdiva. 3. Množství měrných jednotek se určuje jako součin tloušťky zdi a výšky přizdívaného o ostění. | [14 empty] | PSC | 2
28 | K | 38838113-P | M+D Kanály - energokanál prefabrikovaný dl. 25m vč. komínu, zakrytí, žaluzií atd. - viz celý popis C3 | m | 26.5 |  | 0 |  |  | základní |  | 0 | 1.085 | 28.7536 | 0 | 0 | 4 | K | 2 | ROZPOCET | 0 | 0 | 0 | 0 | 0 | 1 | 0 | 4 | -81666190
| D | 4 | Vodorovné konstrukce |  |  |  | 0 |  |  |  |  | 0 |  | 1.6215 |  | 0 | 1 | D | 1 | ROZPOCET | [6 empty] | 0
29 | K | 413232211 | Zazdívka zhlaví stropních trámů nebo válcovaných nosníků pálenými cihlami válcovaných nosníků, výšky do 150 mm | kus | 66 |  | 0 | CS ÚRS 2019 02 |  | základní |  | 0 | 0.02278 | 1.5035 | 0 | 0 | 4 | K | 2 | ROZPOCET | 0 | 0 | 0 | 0 | 0 | 1 | 0 | 4 | -378404090
30 | K | 413232221 | Zazdívka zhlaví stropních trámů nebo válcovaných nosníků pálenými cihlami válcovaných nosníků, výšky přes 150 do 300 mm | kus | 2 |  | 0 | CS ÚRS 2019 02 |  | základní |  | 0 | 0.059 | 0.118 | 0 | 0 | 4 | K | 2 | ROZPOCET | 0 | 0 | 0 | 0 | 0 | 1 | 0 | 4 | 168824707
| D | 6 | Úpravy povrchů, podlahy a osazování výplní |  |  |  | 0 |  |  |  |  | 0 |  | 72.8417 |  | 0 | 1 | D | 1 | ROZPOCET | [6 empty] | 0
31 | K | 611131101 | Podkladní a spojovací vrstva vnitřních omítaných ploch cementový postřik nanášený ručně celoplošně stropů | m2 | 266.56 |  | 0 | CS ÚRS 2019 02 |  | základní |  | 0 | 0.00735 | 1.9592 | 0 | 0 | 4 | K | 2 | ROZPOCET | 0 | 0 | 0 | 0 | 0 | 1 | 0 | 4 | -1703456234
32 | K | 611131111 | Podkladní a spojovací vrstva vnitřních omítaných ploch polymercementový spojovací můstek nanášený ručně stropů | m2 | 53.75 |  | 0 | CS ÚRS 2019 02 |  | základní |  | 0 | 0.0014 | 0.07525 | 0 | 0 | 4 | K | 2 | ROZPOCET | 0 | 0 | 0 | 0 | 0 | 1 | 0 | 4 | 1855577932
33 | K | 611311131 | Potažení vnitřních ploch štukem tloušťky do 3 mm vodorovných konstrukcí stropů rovných | m2 | 53.75 |  | 0 | CS ÚRS 2019 02 |  | základní |  | 0 | 0.003 | 0.16125 | 0 | 0 | 4 | K | 2 | ROZPOCET | 0 | 0 | 0 | 0 | 0 | 1 | 0 | 4 | 1778582184
34 | K | 611321141 | Omítka vápenocementová vnitřních ploch nanášená ručně dvouvrstvá, tloušťky jádrové omítky do 10 mm a tloušťky štuku do 3 mm štuková vodorovných konstrukcí stropů rovných | m2 | 266.56 |  | 0 | CS ÚRS 2019 02 |  | základní |  | 0 | 0.01838 | 4.8994 | 0 | 0 | 4 | K | 2 | ROZPOCET | 0 | 0 | 0 | 0 | 0 | 1 | 0 | 4 | 2021873914
| PSC |  | Poznámka k souboru cen: 1. Pro ocenění nanášení omítek v tloušťce jádrové omítky přes 10 mm se použije příplatek za každých dalších i započatých 5 mm. 2. Omítky stropních konstrukcí nanášené na pletivo se oceňují cenami omítek žebrových stropů nebo osamělých trámů. 3. Podkladní a spojovací vrstvy se oceňují cenami souboru cen 61.13-1... této části katalogu. | [14 empty] | PSC | 2
35 | K | 611321191 | Omítka vápenocementová vnitřních ploch nanášená ručně Příplatek k cenám za každých dalších i započatých 5 mm tloušťky omítky přes 10 mm stropů | m2 | 399.84 |  | 0 | CS ÚRS 2019 02 |  | základní |  | 0 | 0.0079 | 3.1587 | 0 | 0 | 4 | K | 2 | ROZPOCET | 0 | 0 | 0 | 0 | 0 | 1 | 0 | 4 | 40597279
| PSC |  | Poznámka k souboru cen: 1. Pro ocenění nanášení omítek v tloušťce jádrové omítky přes 10 mm se použije příplatek za každých dalších i započatých 5 mm. 2. Omítky stropních konstrukcí nanášené na pletivo se oceňují cenami omítek žebrových stropů nebo osamělých trámů. 3. Podkladní a spojovací vrstvy se oceňují cenami souboru cen 61.13-1... této části katalogu. | [14 empty] | PSC | 2
36 | K | 611325413 | Oprava vápenocementové omítky vnitřních ploch hladké, tloušťky do 20 mm stropů, v rozsahu opravované plochy přes 30 do 50% | m2 | 53.75 |  | 0 | CS ÚRS 2019 02 |  | základní |  | 0 | 0.0282 | 1.5157 | 0 | 0 | 4 | K | 2 | ROZPOCET | 0 | 0 | 0 | 0 | 0 | 1 | 0 | 4 | 1201210880
| PSC |  | Poznámka k souboru cen: 1. Pro ocenění opravy omítek plochy do 1 m2 se použijí ceny souboru cen 61. 32-52.. Vápenocementová omítka jednotlivých malých ploch. | [14 empty] | PSC | 2
37 | K | 612131101 | Podkladní a spojovací vrstva vnitřních omítaných ploch cementový postřik nanášený ručně celoplošně stěn | m2 | 581.667 |  | 0 | CS ÚRS 2019 02 |  | základní |  | 0 | 0.00735 | 4.2753 | 0 | 0 | 4 | K | 2 | ROZPOCET | 0 | 0 | 0 | 0 | 0 | 1 | 0 | 4 | -443324971
38 | K | 612131111 | Podkladní a spojovací vrstva vnitřních omítaných ploch polymercementový spojovací můstek nanášený ručně stěn | m2 | 1012.451 |  | 0 | CS ÚRS 2019 02 |  | základní |  | 0 | 0.0014 | 1.4174 | 0 | 0 | 4 | K | 2 | ROZPOCET | 0 | 0 | 0 | 0 | 0 | 1 | 0 | 4 | -8599883
39 | K | 612135101 | Hrubá výplň rýh maltou jakékoli šířky rýhy ve stěnách | m2 | 14 |  | 0 | CS ÚRS 2019 02 |  | základní |  | 0 | 0.04 | 0.56 | 0 | 0 | 4 | K | 2 | ROZPOCET | 0 | 0 | 0 | 0 | 0 | 1 | 0 | 4 | 49931156
| PSC |  | Poznámka k souboru cen: 1. V cenách nejsou započteny náklady na omítku rýh, tyto se ocení příšlušnými cenami tohoto katalogu. | [14 empty] | PSC | 2
40 | K | 612142001 | Potažení vnitřních ploch pletivem v ploše nebo pruzích, na plném podkladu sklovláknitým vtlačením do tmelu stěn | m2 | 215.922 |  | 0 | CS ÚRS 2019 02 |  | základní |  | 0 | 0.00438 | 0.94574 | 0 | 0 | 4 | K | 2 | ROZPOCET | 0 | 0 | 0 | 0 | 0 | 1 | 0 | 4 | 1126713196
| PSC |  | Poznámka k souboru cen: 1. V cenách -2001 jsou započteny i náklady na tmel. | [14 empty] | PSC | 2
41 | K | 612311131 | Potažení vnitřních ploch štukem tloušťky do 3 mm svislých konstrukcí stěn | m2 | 782.951 |  | 0 | CS ÚRS 2019 02 |  | základní |  | 0 | 0.003 | 2.3489 | 0 | 0 | 4 | K | 2 | ROZPOCET | 0 | 0 | 0 | 0 | 0 | 1 | 0 | 4 | -397351241
42 | K | 612321121 | Omítka vápenocementová vnitřních ploch nanášená ručně jednovrstvá, tloušťky do 10 mm hladká svislých konstrukcí stěn | m2 | 581.667 |  | 0 | CS ÚRS 2019 02 |  | základní |  | 0 | 0.0154 | 8.9577 | 0 | 0 | 4 | K | 2 | ROZPOCET | 0 | 0 | 0 | 0 | 0 | 1 | 0 | 4 | -228437136
| PSC |  | Poznámka k souboru cen: 1. Pro ocenění nanášení omítek v tloušťce jádrové omítky přes 10 mm se použije příplatek za každých dalších i započatých 5 mm. 2. Omítky stropních konstrukcí nanášené na pletivo se oceňují cenami omítek žebrových stropů nebo osamělých trámů. 3. Podkladní a spojovací vrstvy se oceňují cenami souboru cen 61.13-1... této části katalogu. | [14 empty] | PSC | 2
43 | K | 612321191 | Omítka vápenocementová vnitřních ploch nanášená ručně Příplatek k cenám za každých dalších i započatých 5 mm tloušťky omítky přes 10 mm stěn | m2 | 872.501 |  | 0 | CS ÚRS 2019 02 |  | základní |  | 0 | 0.0079 | 6.8928 | 0 | 0 | 4 | K | 2 | ROZPOCET | 0 | 0 | 0 | 0 | 0 | 1 | 0 | 4 | 683903696
| PSC |  | Poznámka k souboru cen: 1. Pro ocenění nanášení omítek v tloušťce jádrové omítky přes 10 mm se použije příplatek za každých dalších i započatých 5 mm. 2. Omítky stropních konstrukcí nanášené na pletivo se oceňují cenami omítek žebrových stropů nebo osamělých trámů. 3. Podkladní a spojovací vrstvy se oceňují cenami souboru cen 61.13-1... této části katalogu. | [14 empty] | PSC | 2
44 | K | 612325413 | Oprava vápenocementové omítky vnitřních ploch hladké, tloušťky do 20 mm stěn, v rozsahu opravované plochy přes 30 do 50% | m2 | 235.862 |  | 0 | CS ÚRS 2019 02 |  | základní |  | 0 | 0.0262 | 6.1796 | 0 | 0 | 4 | K | 2 | ROZPOCET | 0 | 0 | 0 | 0 | 0 | 1 | 0 | 4 | -44406334
| PSC |  | Poznámka k souboru cen: 1. Pro ocenění opravy omítek plochy do 1 m2 se použijí ceny souboru cen 61. 32-52.. Vápenocementová omítka jednotlivých malých ploch. | [14 empty] | PSC | 2
45 | K | 619991001 | Zakrytí vnitřních ploch před znečištěním včetně pozdějšího odkrytí podlah fólií přilepenou lepící páskou | m2 | 100 |  | 0 | CS ÚRS 2019 02 |  | základní |  | 0 | 0 | 0 | 0 | 0 | 4 | K | 2 | ROZPOCET | 0 | 0 | 0 | 0 | 0 | 1 | 0 | 4 | -2040036555
| PSC |  | Poznámka k souboru cen: 1. U ceny -1011 se množství měrných jednotek určuje v m2 rozvinuté plochy jednotlivých konstrukcí a prvků. 2. Zakrytí výplní otvorů se oceňuje příslušnými cenami souboru cen 629 99-10.. Zakrytí vnějších ploch před znečištěním. | [14 empty] | PSC | 2
46 | K | 619991011 | Zakrytí vnitřních ploch před znečištěním včetně pozdějšího odkrytí konstrukcí a prvků obalením fólií a přelepením páskou | m2 | 66.992 |  | 0 | CS ÚRS 2019 02 |  | základní |  | 0 | 0 | 0 | 0 | 0 | 4 | K | 2 | ROZPOCET | 0 | 0 | 0 | 0 | 0 | 1 | 0 | 4 | 873480886
| PSC |  | Poznámka k souboru cen: 1. U ceny -1011 se množství měrných jednotek určuje v m2 rozvinuté plochy jednotlivých konstrukcí a prvků. 2. Zakrytí výplní otvorů se oceňuje příslušnými cenami souboru cen 629 99-10.. Zakrytí vnějších ploch před znečištěním. | [14 empty] | PSC | 2
47 | K | 622143003 | Montáž omítkových profilů plastových nebo pozinkovaných, upevněných vtlačením do podkladní vrstvy nebo přibitím rohových s tkaninou | m | 230.236 |  | 0 | CS ÚRS 2019 02 |  | základní |  | 0 | 0 | 0 | 0 | 0 | 4 | K | 2 | ROZPOCET | 0 | 0 | 0 | 0 | 0 | 1 | 0 | 4 | 249671729
| PSC |  | Poznámka k souboru cen: 1. V cenách jsou započteny náklady na montáž profilů včetně úchytného materiálu. 2. V cenách nejsou započteny náklady na dodávku profilů, tyto se oceňují ve specifikaci, ztratné lze stanovit ve výši 5%. 3. V ceně -3004 nejsou započteny náklady na ochrannou fólii pro okna a dveře; tyto se oceňují cenou 629 99-1012 podle příslušné plochy otvoru. | [14 empty] | PSC | 2
48 | M | 5534302-vni | profil omítkový rohový pro omítky vnitřní | m | 241.748 |  | 0 |  |  | základní |  | 0 | 0.0001 | 0.024175 | 0 | 0 | 8 | M | 2 | ROZPOCET | 0 | 0 | 0 | 0 | 0 | 1 | 0 | 4 | -1806076865
49 | K | 622525102 | Omítka tenkovrstvá jednotlivých malých ploch silikátová, akrylátová, silikonová nebo silikonsilikátová stěn, plochy jednotlivě přes 0,1 do 0,25 m2 | kus | 40 |  | 0 | CS ÚRS 2019 02 |  | základní |  | 0 | 0.00125 | 0.05 | 0 | 0 | 4 | K | 2 | ROZPOCET | 0 | 0 | 0 | 0 | 0 | 1 | 0 | 4 | 1428035903
50 | K | 631311126 | Mazanina z betonu prostého bez zvýšených nároků na prostředí tl. přes 80 do 120 mm tř. C 25/30 | m3 | 0.576 |  | 0 | CS ÚRS 2019 02 |  | základní |  | 0 | 2.4533 | 1.4131 | 0 | 0 | 4 | K | 2 | ROZPOCET | 0 | 0 | 0 | 0 | 0 | 1 | 0 | 4 | -2125560591
| PSC |  | Poznámka k souboru cen: 1. Ceny jsou určeny pro mazaniny krycí (pochůzné i pojízdné), popř. podkladní, plovoucí, vyrovnávací nebo oddělující pod potěry, podlahy, průmyslové podlahy, popř. pro podlévání provizorně podklínovaných patek usazených strojů a technologických zařízení (s náležitým zatemováním hutného betonu). 2. Pro mazaniny tlouštěk větších než 240 mm jsou určeny: a) pro mazaniny ukládané na zeminu (v halách apod.) ceny souborů cen 27* 31- Základy z betonu prostého a 27* 32 - Základy z betonu železového, b) pro mazaniny v nadzemních podlažích ceny souboru cen 411 31- . . Beton kleneb. 3. Ceny lze použít i pro betonový okapový chodníček budovy (včetně tvarování rigolového žlábku) v příslušných tloušťkách. Jeho podloží se oceňuje samostatně. 4. V ceně jsou započteny i náklady na: a) základní stržení povrchu mazaniny s urovnáním vibrační lištou nebo dřevěným hladítkem, b) vytvoření dilatačních spár v mazanině bez zaplnění, pokud jsou dilatační spáry vytvářeny při provádění betonáže. Jestliže jsou dilatační spáry řezány dodatečně, oceňují se cenami souboru cen 634 91-11 Řezání dilatačních nebo smršťovacích spár. | [14 empty] | PSC | 2
51 | K | 631311136 | Mazanina z betonu prostého bez zvýšených nároků na prostředí tl. přes 120 do 240 mm tř. C 25/30 | m3 | 1.152 |  | 0 | CS ÚRS 2019 02 |  | základní |  | 0 | 2.4533 | 2.8262 | 0 | 0 | 4 | K | 2 | ROZPOCET | 0 | 0 | 0 | 0 | 0 | 1 | 0 | 4 | 2069190984
| PSC |  | Poznámka k souboru cen: 1. Ceny jsou určeny pro mazaniny krycí (pochůzné i pojízdné), popř. podkladní, plovoucí, vyrovnávací nebo oddělující pod potěry, podlahy, průmyslové podlahy, popř. pro podlévání provizorně podklínovaných patek usazených strojů a technologických zařízení (s náležitým zatemováním hutného betonu). 2. Pro mazaniny tlouštěk větších než 240 mm jsou určeny: a) pro mazaniny ukládané na zeminu (v halách apod.) ceny souborů cen 27* 31- Základy z betonu prostého a 27* 32 - Základy z betonu železového, b) pro mazaniny v nadzemních podlažích ceny souboru cen 411 31- . . Beton kleneb. 3. Ceny lze použít i pro betonový okapový chodníček budovy (včetně tvarování rigolového žlábku) v příslušných tloušťkách. Jeho podloží se oceňuje samostatně. 4. V ceně jsou započteny i náklady na: a) základní stržení povrchu mazaniny s urovnáním vibrační lištou nebo dřevěným hladítkem, b) vytvoření dilatačních spár v mazanině bez zaplnění, pokud jsou dilatační spáry vytvářeny při provádění betonáže. Jestliže jsou dilatační spáry řezány dodatečně, oceňují se cenami souboru cen 634 91-11 Řezání dilatačních nebo smršťovacích spár. | [14 empty] | PSC | 2
52 | K | 631319173 | Příplatek k cenám mazanin za stržení povrchu spodní vrstvy mazaniny latí před vložením výztuže nebo pletiva pro tl. obou vrstev mazaniny přes 80 do 120 mm | m3 | 0.576 |  | 0 | CS ÚRS 2019 02 |  | základní |  | 0 | 0 | 0 | 0 | 0 | 4 | K | 2 | ROZPOCET | 0 | 0 | 0 | 0 | 0 | 1 | 0 | 4 | 791942056
| PSC |  | Poznámka k souboru cen: 1. Ceny -9011 až -9023 lze použít pro mazaniny min. tř. C 8/10. 2. V cenách -9011 až -9023 jsou započteny i náklady za přehlazení povrchu mazaniny ocelovým hladítkem. 3. Ceny -9171 až -9175 lze také použít, bude-li do mazaniny vkládána druhá vrstva výztuže nad sebou oddělená vrstvou betonové směsi, kdy se oceňuje druhé stržení povrchu latí rovněž výměrou (m3) celkové tloušťky tří vrstev mazaniny. | [14 empty] | PSC | 2
53 | K | 631319175 | Příplatek k cenám mazanin za stržení povrchu spodní vrstvy mazaniny latí před vložením výztuže nebo pletiva pro tl. obou vrstev mazaniny přes 120 do 240 mm | m3 | 1.152 |  | 0 | CS ÚRS 2019 02 |  | základní |  | 0 | 0 | 0 | 0 | 0 | 4 | K | 2 | ROZPOCET | 0 | 0 | 0 | 0 | 0 | 1 | 0 | 4 | 1244392430
| PSC |  | Poznámka k souboru cen: 1. Ceny -9011 až -9023 lze použít pro mazaniny min. tř. C 8/10. 2. V cenách -9011 až -9023 jsou započteny i náklady za přehlazení povrchu mazaniny ocelovým hladítkem. 3. Ceny -9171 až -9175 lze také použít, bude-li do mazaniny vkládána druhá vrstva výztuže nad sebou oddělená vrstvou betonové směsi, kdy se oceňuje druhé stržení povrchu latí rovněž výměrou (m3) celkové tloušťky tří vrstev mazaniny. | [14 empty] | PSC | 2
54 | K | 631362021 | Výztuž mazanin ze svařovaných sítí z drátů typu KARI | t | 0.036 |  | 0 | CS ÚRS 2019 02 |  | základní |  | 0 | 1.0628 | 0.03826 | 0 | 0 | 4 | K | 2 | ROZPOCET | 0 | 0 | 0 | 0 | 0 | 1 | 0 | 4 | -1170040492
| PSC |  | Poznámka k souboru cen: 1. Betonová podezdívek příček se oceňuje položkou 278 36-1111 souboru cen 278 36-11.1 - Výztuž základu (podezdívky) betonového | [14 empty] | PSC | 2
55 | K | 63244111 | Potěr anhydritový samonivelační ze suchých směsí tlouštky 10 mm | m2 | 17.7 |  | 0 |  |  | základní |  | 0 | 0.0378 | 0.66906 | 0 | 0 | 4 | K | 2 | ROZPOCET | 0 | 0 | 0 | 0 | 0 | 1 | 0 | 4 | 2117271111
| PSC |  | Poznámka k souboru cen: 1. Ceny jsou určeny pro samonivelační anhydritový potěr na stropech jako podklad pod izolaci, pod podlahové konstrukce apod., na mazaninách jen jako podklad pod izolaci proti vodě. | [14 empty] | PSC | 2
56 | K | 632441222 | Potěr anhydritový samonivelační litý tř. C 30, tl. přes 30 do 35 mm | m2 | 252.3 |  | 0 | CS ÚRS 2019 02 |  | základní |  | 0 | 0.08211 | 20.7164 | 0 | 0 | 4 | K | 2 | ROZPOCET | 0 | 0 | 0 | 0 | 0 | 1 | 0 | 4 | 173603991
| PSC |  | Poznámka k souboru cen: 1. Ceny jsou určeny pro roznášecí vrstvu těžkých plovoucích podlah, pro potěr podlahového vytápění, pro potěr na oddělovací vrstvě a jako náhrada cementových potěrů (kromě vlhkých provozů). | [14 empty] | PSC | 2
57 | K | 632441223 | Potěr anhydritový samonivelační litý tř. C 30, tl. přes 35 do 40 mm | m2 | 28.5 |  | 0 | CS ÚRS 2019 02 |  | základní |  | 0 | 0.09384 | 2.6744 | 0 | 0 | 4 | K | 2 | ROZPOCET | 0 | 0 | 0 | 0 | 0 | 1 | 0 | 4 | 1782148041
| PSC |  | Poznámka k souboru cen: 1. Ceny jsou určeny pro roznášecí vrstvu těžkých plovoucích podlah, pro potěr podlahového vytápění, pro potěr na oddělovací vrstvě a jako náhrada cementových potěrů (kromě vlhkých provozů). | [14 empty] | PSC | 2
58 | K | 632451111-sm | Potěr cementový samonivelační ze suchých směsí tloušťky přes 25 do 30 mm + sklovláknitá mřížkac + penetrační nátěr | m2 | 17.7 |  | 0 |  |  | základní |  | 0 | 0.0612 | 1.0832 | 0 | 0 | 4 | K | 2 | ROZPOCET | 0 | 0 | 0 | 0 | 0 | 1 | 0 | 4 | -249884228
59 | K | 6325 | Doplnění podlahy dle stávající - montážní otvory | m2 | 5.76 |  | 0 |  |  | základní |  | 0 | 0 | 0 | 0 | 0 | 4 | K | 2 | ROZPOCET | 0 | 0 | 0 | 0 | 0 | 1 | 0 | 4 | -1991829153
| D | 8 | Trubní vedení |  |  |  | 0 |  |  |  |  | 0 |  | 0 |  | 0.4 | 1 | D | 1 | ROZPOCET | [6 empty] | 0
60 | K | 899102211 | Demontáž poklopů litinových a ocelových včetně rámů, hmotnosti jednotlivě přes 50 do 100 Kg | kus | 4 |  | 0 | CS ÚRS 2019 02 |  | základní |  | 0 | 0 | 0 | 0.1 | 0.4 | 4 | K | 2 | ROZPOCET | 0 | 0 | 0 | 0 | 0 | 1 | 0 | 4 | 1672292677
| D | 9 | Ostatní konstrukce a práce, bourání |  |  |  | 0 |  |  |  |  | 0 |  | 4.0078 |  | 135.9745 | 1 | D | 1 | ROZPOCET | [6 empty] | 0
61 | K | 949101111 | Lešení pomocné pracovní pro objekty pozemních staveb pro zatížení do 150 kg/m2, o výšce lešeňové podlahy do 1,9 m | m2 | 332.4 |  | 0 | CS ÚRS 2019 02 |  | základní |  | 0 | 0.00013 | 0.043212 | 0 | 0 | 4 | K | 2 | ROZPOCET | 0 | 0 | 0 | 0 | 0 | 1 | 0 | 4 | 1513914525
| PSC |  | Poznámka k souboru cen: 1. V ceně jsou započteny i náklady na montáž, opotřebení a demontáž lešení. 2. V ceně nejsou započteny náklady na manipulaci s lešením; tyto jsou již zahrnuty v cenách příslušných stavebních prací. 3. Množství měrných jednotek se určuje m2 podlahové plochy, na které se práce provádí. | [14 empty] | PSC | 2
62 | K | 952901111 | Vyčištění budov nebo objektů před předáním do užívání budov bytové nebo občanské výstavby, světlé výšky podlaží do 4 m | m2 | 527.75 |  | 0 | CS ÚRS 2019 02 |  | základní |  | 0 | 4e-05 | 0.02111 | 0 | 0 | 4 | K | 2 | ROZPOCET | 0 | 0 | 0 | 0 | 0 | 1 | 0 | 4 | -659985444
| PSC |  | Poznámka k souboru cen: 1. Cenu -1111 lze použít i pro vyčištění půdy a rovné střechy budov, pokud definitivní úprava umožňuje, aby se ploché střechy používalo jako terasy, nebo tehdy, když je nutno čistit konstrukce na těchto střechách (světlíky, dveře apod.). Do výměry se započítávají jednou třetinou plochy. 2. Střešní plochy hal se světlíky nebo okny se oceňují jako podlaží cenou -1221. 3. Množství měrných jednotek se určuje v m2 půdorysné plochy každého podlaží, dané vnějším obrysem podlaží budovy. Plochy balkonů se přičítají. 4. v ceně -1111 a -1114 jsou započteny náklady na zametení a umytí podlah, dlažeb, obkladů, schodů v místnostech, chodbách a schodištích, vyčištění a umytí oken, dveří s rámy, zárubněmi, umytí a vyčištění jiných zasklených a natíraných ploch a zařizovacích předmětů. 5. V ceně -1221 jsou započteny náklady na zametení podlahy, umytí dlažeb nebo keramických podlah v přilehlých místnostech, chodbách a schodištích, umytí obkladů, schodů, vyčištění a umytí oken a dveří s rámy a zárubněmi, umytí a vyčištění jiných zasklených a natíraných ploch a zařizovacích předmětů. 6. V ceně -1311 jsou započteny náklady na zametení a čištění dlažeb, umytí, vyčištění okenních a dveřních rámů a zařizovacích předmětů. 7. V ceně -1411 jsou započteny náklady na vynesení zbytků stavebního rumu, kropení a 2x zametení podlah, oprášení stěn a výplní otvorů. | [14 empty] | PSC | 2
63 | K | 953943211 | Osazování drobných kovových předmětů kotvených do stěny hasicího přístroje | kus | 3 |  | 0 | CS ÚRS 2019 02 |  | základní |  | 0 | 0.00018 | 0.00054 | 0 | 0 | 4 | K | 2 | ROZPOCET | 0 | 0 | 0 | 0 | 0 | 1 | 0 | 4 | 1216843267
| PSC |  | Poznámka k souboru cen: 1. V cenách nejsou započteny náklady na dodávku kovových předmětů; tyto se oceňují ve specifikaci. Ztratné se nestanoví. 2. Cenu -2841 lze použít pro osazení rámu pod pružinový (roštový) ocelový základ např. domovních praček, odstředivek, ždímaček, motorových zařízení, ventilátorů apod. 3. Cena -2851 je určena pro zednické osazení zábradlí ze samostatných dílů nevyžadující samostatnou montáž. 4. Ceny platí za každé zalití. | [14 empty] | PSC | 2
64 | M | 4493211-H | přístroj hasicí ruční s hasící schopností min. 21A - viz celý popis Os/2 | kus | 3 |  | 0 |  |  | základní |  | 0 | 0.012 | 0.036 | 0 | 0 | 8 | M | 2 | ROZPOCET | 0 | 0 | 0 | 0 | 0 | 1 | 0 | 4 | -81318987
65 | K | 953945-PU | Protipožární ucpávky a manžety - viz celý popis Os/9 | kus | 30 |  | 0 |  |  | základní |  | 0 | 0 | 0 | 0 | 0 | 4 | K | 2 | ROZPOCET | 0 | 0 | 0 | 0 | 0 | 1 | 0 | 4 | -2047990646
66 | K | 962031132 | Bourání příček z cihel, tvárnic nebo příčkovek z cihel pálených, plných nebo dutých na maltu vápennou nebo vápenocementovou, tl. do 100 mm | m2 | 99.821 |  | 0 | CS ÚRS 2019 02 |  | základní |  | 0 | 0 | 0 | 0.131 | 13.0766 | 4 | K | 2 | ROZPOCET | 0 | 0 | 0 | 0 | 0 | 1 | 0 | 4 | 1423303805
67 | K | 962031133 | Bourání příček z cihel, tvárnic nebo příčkovek z cihel pálených, plných nebo dutých na maltu vápennou nebo vápenocementovou, tl. do 150 mm | m2 | 36.649 |  | 0 | CS ÚRS 2019 02 |  | základní |  | 0 | 0 | 0 | 0.261 | 9.5654 | 4 | K | 2 | ROZPOCET | 0 | 0 | 0 | 0 | 0 | 1 | 0 | 4 | 20389177
68 | K | 962032230 | Bourání zdiva nadzákladového z cihel nebo tvárnic z cihel pálených nebo vápenopískových, na maltu vápennou nebo vápenocementovou, objemu do 1 m3 | m3 | 0.942 |  | 0 | CS ÚRS 2019 02 |  | základní |  | 0 | 0 | 0 | 1.8 | 1.6956 | 4 | K | 2 | ROZPOCET | 0 | 0 | 0 | 0 | 0 | 1 | 0 | 4 | 2085735613
| PSC |  | Poznámka k souboru cen: 1. Bourání pilířů o průřezu přes 0,36 m2 se oceňuje příslušnými cenami -2230, -2231, -2240, -2241,-2253 a -2254 jako bourání zdiva nadzákladového cihelného. | [14 empty] | PSC | 2
69 | K | 965043341 | Bourání mazanin betonových s potěrem nebo teracem tl. do 100 mm, plochy přes 4 m2 | m3 | 10.521 |  | 0 | CS ÚRS 2019 02 |  | základní |  | 0 | 0 | 0 | 2.2 | 23.1462 | 4 | K | 2 | ROZPOCET | 0 | 0 | 0 | 0 | 0 | 1 | 0 | 4 | 748662848
70 | K | 965043421 | Bourání mazanin betonových s potěrem nebo teracem tl. do 150 mm, plochy do 1 m2 | m3 | 1.44 |  | 0 | CS ÚRS 2019 02 |  | základní |  | 0 | 0 | 0 | 2.2 | 3.168 | 4 | K | 2 | ROZPOCET | 0 | 0 | 0 | 0 | 0 | 1 | 0 | 4 | 2014392035
71 | K | 965049112 | Bourání mazanin Příplatek k cenám za bourání mazanin betonových se svařovanou sítí, tl. přes 100 mm | m3 | 1.44 |  | 0 | CS ÚRS 2019 02 |  | základní |  | 0 | 0 | 0 | 0.029 | 0.04176 | 4 | K | 2 | ROZPOCET | 0 | 0 | 0 | 0 | 0 | 1 | 0 | 4 | 1946850854
72 | K | 968072455 | Vybourání kovových rámů oken s křídly, dveřních zárubní, vrat, stěn, ostění nebo obkladů dveřních zárubní, plochy do 2 m2 | m2 | 20.882 |  | 0 | CS ÚRS 2019 02 |  | základní |  | 0 | 0 | 0 | 0.076 | 1.587 | 4 | K | 2 | ROZPOCET | 0 | 0 | 0 | 0 | 0 | 1 | 0 | 4 | 1819603715
| PSC |  | Poznámka k souboru cen: 1. V cenách -2244 až -2559 jsou započteny i náklady na vyvěšení křídel. 2. Cenou -2641 se oceňuje i vybourání nosné ocelové konstrukce pro sádrokartonové příčky. | [14 empty] | PSC | 2
73 | K | 968072455-p | Vybourání dveřních zárubní vč pojezdové lišty posuvných dveří | kus | 2 |  | 0 |  |  | základní |  | 0 | 0 | 0 | 0.076 | 0.152 | 4 | K | 2 | ROZPOCET | 0 | 0 | 0 | 0 | 0 | 1 | 0 | 4 | -1117602339
| PSC |  | Poznámka k souboru cen: 1. V cenách -2244 až -2559 jsou započteny i náklady na vyvěšení křídel. 2. Cenou -2641 se oceňuje i vybourání nosné ocelové konstrukce pro sádrokartonové příčky. | [14 empty] | PSC | 2
74 | K | 971033371 | Vybourání otvorů ve zdivu základovém nebo nadzákladovém z cihel, tvárnic, příčkovek z cihel pálených na maltu vápennou nebo vápenocementovou plochy do 0,09 m2, tl. do 750 mm | kus | 2 |  | 0 | CS ÚRS 2019 02 |  | základní |  | 0 | 0 | 0 | 0.124 | 0.248 | 4 | K | 2 | ROZPOCET | 0 | 0 | 0 | 0 | 0 | 1 | 0 | 4 | -1126144113
75 | K | 971033381 | Vybourání otvorů ve zdivu základovém nebo nadzákladovém z cihel, tvárnic, příčkovek z cihel pálených na maltu vápennou nebo vápenocementovou plochy do 0,09 m2, tl. do 900 mm | kus | 2 |  | 0 | CS ÚRS 2019 02 |  | základní |  | 0 | 0 | 0 | 0.149 | 0.298 | 4 | K | 2 | ROZPOCET | 0 | 0 | 0 | 0 | 0 | 1 | 0 | 4 | -2098697375
76 | K | 971033471 | Vybourání otvorů ve zdivu základovém nebo nadzákladovém z cihel, tvárnic, příčkovek z cihel pálených na maltu vápennou nebo vápenocementovou plochy do 0,25 m2, tl. do 750 mm | kus | 3 |  | 0 | CS ÚRS 2019 02 |  | základní |  | 0 | 0 | 0 | 0.344 | 1.032 | 4 | K | 2 | ROZPOCET | 0 | 0 | 0 | 0 | 0 | 1 | 0 | 4 | -660977698
77 | K | 971033481 | Vybourání otvorů ve zdivu základovém nebo nadzákladovém z cihel, tvárnic, příčkovek z cihel pálených na maltu vápennou nebo vápenocementovou plochy do 0,25 m2, tl. do 900 mm | kus | 4 |  | 0 | CS ÚRS 2019 02 |  | základní |  | 0 | 0 | 0 | 0.413 | 1.652 | 4 | K | 2 | ROZPOCET | 0 | 0 | 0 | 0 | 0 | 1 | 0 | 4 | -801907376
78 | K | 971033581 | Vybourání otvorů ve zdivu základovém nebo nadzákladovém z cihel, tvárnic, příčkovek z cihel pálených na maltu vápennou nebo vápenocementovou plochy do 1 m2, tl. do 900 mm | m3 | 1.058 |  | 0 | CS ÚRS 2019 02 |  | základní |  | 0 | 0 | 0 | 1.8 | 1.9044 | 4 | K | 2 | ROZPOCET | 0 | 0 | 0 | 0 | 0 | 1 | 0 | 4 | 281365364
79 | K | 971033591 | Vybourání otvorů ve zdivu základovém nebo nadzákladovém z cihel, tvárnic, příčkovek z cihel pálených na maltu vápennou nebo vápenocementovou plochy do 1 m2, tl. přes 900 mm | m3 | 2.256 |  | 0 | CS ÚRS 2019 02 |  | základní |  | 0 | 0 | 0 | 1.8 | 4.0608 | 4 | K | 2 | ROZPOCET | 0 | 0 | 0 | 0 | 0 | 1 | 0 | 4 | -316021789
80 | K | 974031154 | Vysekání rýh ve zdivu cihelném na maltu vápennou nebo vápenocementovou do hl. 100 mm a šířky do 150 mm | m | 55 |  | 0 | CS ÚRS 2019 02 |  | základní |  | 0 | 0 | 0 | 0.027 | 1.485 | 4 | K | 2 | ROZPOCET | 0 | 0 | 0 | 0 | 0 | 1 | 0 | 4 | -803370036
81 | K | 974031165 | Vysekání rýh ve zdivu cihelném na maltu vápennou nebo vápenocementovou do hl. 150 mm a šířky do 200 mm | m | 70 |  | 0 | CS ÚRS 2019 02 |  | základní |  | 0 | 0 | 0 | 0.054 | 3.78 | 4 | K | 2 | ROZPOCET | 0 | 0 | 0 | 0 | 0 | 1 | 0 | 4 | 1901208877
82 | K | 974031664 | Vysekání rýh ve zdivu cihelném na maltu vápennou nebo vápenocementovou pro vtahování nosníků do zdí, před vybouráním otvoru do hl. 150 mm, při v. nosníku do 150 mm | m | 45 |  | 0 | CS ÚRS 2019 02 |  | základní |  | 0 | 0 | 0 | 0.042 | 1.89 | 4 | K | 2 | ROZPOCET | 0 | 0 | 0 | 0 | 0 | 1 | 0 | 4 | 717950741
83 | K | 974031666 | Vysekání rýh ve zdivu cihelném na maltu vápennou nebo vápenocementovou pro vtahování nosníků do zdí, před vybouráním otvoru do hl. 150 mm, při v. nosníku do 250 mm | m | 0.7 |  | 0 | CS ÚRS 2019 02 |  | základní |  | 0 | 0 | 0 | 0.065 | 0.0455 | 4 | K | 2 | ROZPOCET | 0 | 0 | 0 | 0 | 0 | 1 | 0 | 4 | -452159292
84 | K | 974042553 | Vysekání rýh v betonové nebo jiné monolitické dlažbě s betonovým podkladem do hl. 100 mm a šířky do 100 mm | m | 45.5 |  | 0 | CS ÚRS 2019 02 |  | základní |  | 0 | 0 | 0 | 0.022 | 1.001 | 4 | K | 2 | ROZPOCET | 0 | 0 | 0 | 0 | 0 | 1 | 0 | 4 | -1664639596
85 | K | 974042557 | Vysekání rýh v betonové nebo jiné monolitické dlažbě s betonovým podkladem do hl. 100 mm a šířky do 300 mm | m | 4 |  | 0 | CS ÚRS 2019 02 |  | základní |  | 0 | 0 | 0 | 0.066 | 0.264 | 4 | K | 2 | ROZPOCET | 0 | 0 | 0 | 0 | 0 | 1 | 0 | 4 | 1670207596
86 | K | 974042559 | Vysekání rýh v betonové nebo jiné monolitické dlažbě s betonovým podkladem do hl. 100 mm a šířky Příplatek k ceně -2557 za každých dalších 100 mm šířky, rýhy hl. do 100 mm | m | 4 |  | 0 | CS ÚRS 2019 02 |  | základní |  | 0 | 0 | 0 | 0.022 | 0.088 | 4 | K | 2 | ROZPOCET | 0 | 0 | 0 | 0 | 0 | 1 | 0 | 4 | 196807718
87 | K | 974042577 | Vysekání rýh v betonové nebo jiné monolitické dlažbě s betonovým podkladem do hl. 200 mm a šířky do 300 mm | m | 26.2 |  | 0 | CS ÚRS 2019 02 |  | základní |  | 0 | 0 | 0 | 0.132 | 3.4584 | 4 | K | 2 | ROZPOCET | 0 | 0 | 0 | 0 | 0 | 1 | 0 | 4 | 2145520707
88 | K | 974042579 | Vysekání rýh v betonové nebo jiné monolitické dlažbě s betonovým podkladem do hl. 200 mm a šířky Příplatek k ceně -2577 za každých dalších 100 mm šířky, rýhy hl. do 200 mm | m | 262 |  | 0 | CS ÚRS 2019 02 |  | základní |  | 0 | 0 | 0 | 0.044 | 11.528 | 4 | K | 2 | ROZPOCET | 0 | 0 | 0 | 0 | 0 | 1 | 0 | 4 | -920074229
89 | K | 974082114 | Vysekání rýh pro vodiče v omítce vápenné nebo vápenocementové stěn, šířky do 70 mm | m | 1200 |  | 0 | CS ÚRS 2019 02 |  | základní |  | 0 | 0 | 0 | 0.002 | 2.4 | 4 | K | 2 | ROZPOCET | 0 | 0 | 0 | 0 | 0 | 1 | 0 | 4 | 2107731963
90 | K | 974082115 | Vysekání rýh pro vodiče v omítce vápenné nebo vápenocementové stěn, šířky do 100 mm | m | 200 |  | 0 | CS ÚRS 2019 02 |  | základní |  | 0 | 0 | 0 | 0.003 | 0.6 | 4 | K | 2 | ROZPOCET | 0 | 0 | 0 | 0 | 0 | 1 | 0 | 4 | 312015727
91 | K | 974082174 | Vysekání rýh pro vodiče v omítce vápenné nebo vápenocementové stropů nebo kleneb, šířky do 70 mm | m | 200 |  | 0 | CS ÚRS 2019 02 |  | základní |  | 0 | 0 | 0 | 0.002 | 0.4 | 4 | K | 2 | ROZPOCET | 0 | 0 | 0 | 0 | 0 | 1 | 0 | 4 | 597471690
92 | K | 975021411 | Podchycení nadzákladového zdiva pod stropem dřevěnou výztuhou nad vybouraným otvorem, pro jakoukoliv délku podchycení, při tl. zdiva přes 600 do 900 mm | m | 15 |  | 0 | CS ÚRS 2019 02 |  | základní |  | 0 | 0.11903 | 1.7854 | 0 | 0 | 4 | K | 2 | ROZPOCET | 0 | 0 | 0 | 0 | 0 | 1 | 0 | 4 | 375983604
| PSC |  | Poznámka k souboru cen: 1. Ceny lze použít tehdy, provádí-li se přechodné vynesení hmotnosti zdiva nad otvorem v témž podlaží, v němž se zřizuje otvor a při výšce podchycení do 4 m. U otvorů s podchycením vyšším než 4 m a u otvorů, v nichž se nosníky tvořící překlad ukládají těsně pod strop a přechodné vynesení hmotnosti zdiva nad otvorem se proto provádí v besprostředně vyšším podlaží, jsou určeny ceny souboru cen 975 02-2 . Podchycení nadzákladového zdiva dřevěnou výztuhou 2. V cenách jsou započteny i náklady na: a) vybourání otvorů pro provléknutí vynášecích trámů pro podchycení zdí, b) vynesení podchycené konstrukce. 3. Množství jednotek podchycování při vybourávání otvorů se určuje v m světlosti otvoru. | [14 empty] | PSC | 2
93 | K | 975021711 | Podchycení nadzákladového zdiva pod stropem dřevěnou výztuhou nad vybouraným otvorem, pro jakoukoliv délku podchycení, při tl. zdiva přes 900 do 1500 mm | m | 15 |  | 0 | CS ÚRS 2019 02 |  | základní |  | 0 | 0.1389 | 2.0835 | 0 | 0 | 4 | K | 2 | ROZPOCET | 0 | 0 | 0 | 0 | 0 | 1 | 0 | 4 | -1987361174
| PSC |  | Poznámka k souboru cen: 1. Ceny lze použít tehdy, provádí-li se přechodné vynesení hmotnosti zdiva nad otvorem v témž podlaží, v němž se zřizuje otvor a při výšce podchycení do 4 m. U otvorů s podchycením vyšším než 4 m a u otvorů, v nichž se nosníky tvořící překlad ukládají těsně pod strop a přechodné vynesení hmotnosti zdiva nad otvorem se proto provádí v besprostředně vyšším podlaží, jsou určeny ceny souboru cen 975 02-2 . Podchycení nadzákladového zdiva dřevěnou výztuhou 2. V cenách jsou započteny i náklady na: a) vybourání otvorů pro provléknutí vynášecích trámů pro podchycení zdí, b) vynesení podchycené konstrukce. 3. Množství jednotek podchycování při vybourávání otvorů se určuje v m světlosti otvoru. | [14 empty] | PSC | 2
94 | K | 977151113 | Jádrové vrty diamantovými korunkami do stavebních materiálů (železobetonu, betonu, cihel, obkladů, dlažeb, kamene) průměru přes 40 do 50 mm | m | 6.2 |  | 0 | CS ÚRS 2019 02 |  | základní |  | 0 | 0.00074 | 0.004588 | 0.008 | 0.0496 | 4 | K | 2 | ROZPOCET | 0 | 0 | 0 | 0 | 0 | 1 | 0 | 4 | -729464883
| PSC |  | Poznámka k souboru cen: 1. V cenách jsou započteny i náklady na rozměření, ukotvení vrtacího stroje, vrtání, opotřebení diamantových vrtacích korunek a spotřebu vody. 2. V cenách -1211 až -1233 pro dovrchní vrty jsou započteny i náklady na odsátí výplachové vody z vrtu. | [14 empty] | PSC | 2
95 | K | 977151116 | Jádrové vrty diamantovými korunkami do stavebních materiálů (železobetonu, betonu, cihel, obkladů, dlažeb, kamene) průměru přes 70 do 80 mm | m | 5.8 |  | 0 | CS ÚRS 2019 02 |  | základní |  | 0 | 0.00084 | 0.004872 | 0.02 | 0.116 | 4 | K | 2 | ROZPOCET | 0 | 0 | 0 | 0 | 0 | 1 | 0 | 4 | -1831639570
| PSC |  | Poznámka k souboru cen: 1. V cenách jsou započteny i náklady na rozměření, ukotvení vrtacího stroje, vrtání, opotřebení diamantových vrtacích korunek a spotřebu vody. 2. V cenách -1211 až -1233 pro dovrchní vrty jsou započteny i náklady na odsátí výplachové vody z vrtu. | [14 empty] | PSC | 2
96 | K | 977151118 | Jádrové vrty diamantovými korunkami do stavebních materiálů (železobetonu, betonu, cihel, obkladů, dlažeb, kamene) průměru přes 90 do 100 mm | m | 5.6 |  | 0 | CS ÚRS 2019 02 |  | základní |  | 0 | 0.00096 | 0.005376 | 0.031 | 0.1736 | 4 | K | 2 | ROZPOCET | 0 | 0 | 0 | 0 | 0 | 1 | 0 | 4 | -971350292
| PSC |  | Poznámka k souboru cen: 1. V cenách jsou započteny i náklady na rozměření, ukotvení vrtacího stroje, vrtání, opotřebení diamantových vrtacích korunek a spotřebu vody. 2. V cenách -1211 až -1233 pro dovrchní vrty jsou započteny i náklady na odsátí výplachové vody z vrtu. | [14 empty] | PSC | 2
97 | K | 977151124 | Jádrové vrty diamantovými korunkami do stavebních materiálů (železobetonu, betonu, cihel, obkladů, dlažeb, kamene) průměru přes 150 do 180 mm | m | 1.825 |  | 0 | CS ÚRS 2019 02 |  | základní |  | 0 | 0.00282 | 0.0051465 | 0.101 | 0.18432 | 4 | K | 2 | ROZPOCET | 0 | 0 | 0 | 0 | 0 | 1 | 0 | 4 | -884622200
| PSC |  | Poznámka k souboru cen: 1. V cenách jsou započteny i náklady na rozměření, ukotvení vrtacího stroje, vrtání, opotřebení diamantových vrtacích korunek a spotřebu vody. 2. V cenách -1211 až -1233 pro dovrchní vrty jsou započteny i náklady na odsátí výplachové vody z vrtu. | [14 empty] | PSC | 2
98 | K | 977151125 | Jádrové vrty diamantovými korunkami do stavebních materiálů (železobetonu, betonu, cihel, obkladů, dlažeb, kamene) průměru přes 180 do 200 mm | m | 1.4 |  | 0 | CS ÚRS 2019 02 |  | základní |  | 0 | 0.00309 | 0.004326 | 0.126 | 0.1764 | 4 | K | 2 | ROZPOCET | 0 | 0 | 0 | 0 | 0 | 1 | 0 | 4 | -156404038
| PSC |  | Poznámka k souboru cen: 1. V cenách jsou započteny i náklady na rozměření, ukotvení vrtacího stroje, vrtání, opotřebení diamantových vrtacích korunek a spotřebu vody. 2. V cenách -1211 až -1233 pro dovrchní vrty jsou započteny i náklady na odsátí výplachové vody z vrtu. | [14 empty] | PSC | 2
99 | K | 977151129 | Jádrové vrty diamantovými korunkami do stavebních materiálů (železobetonu, betonu, cihel, obkladů, dlažeb, kamene) průměru přes 300 do 350 mm | m | 2.7 |  | 0 | CS ÚRS 2019 02 |  | základní |  | 0 | 0.00477 | 0.012879 | 0.384 | 1.0368 | 4 | K | 2 | ROZPOCET | 0 | 0 | 0 | 0 | 0 | 1 | 0 | 4 | 754851419
| PSC |  | Poznámka k souboru cen: 1. V cenách jsou započteny i náklady na rozměření, ukotvení vrtacího stroje, vrtání, opotřebení diamantových vrtacích korunek a spotřebu vody. 2. V cenách -1211 až -1233 pro dovrchní vrty jsou započteny i náklady na odsátí výplachové vody z vrtu. | [14 empty] | PSC | 2
100 | K | 977311112 | Řezání stávajících betonových mazanin bez vyztužení hloubky přes 50 do 100 mm | m | 91 |  | 0 | CS ÚRS 2019 02 |  | základní |  | 0 | 0 | 0 | 0 | 0 | 4 | K | 2 | ROZPOCET | 0 | 0 | 0 | 0 | 0 | 1 | 0 | 4 | -46713679
101 | K | 977312114 | Řezání stávajících betonových mazanin s vyztužením hloubky přes 150 do 200 mm | m | 81.2 |  | 0 | CS ÚRS 2019 02 |  | základní |  | 0 | 1e-05 | 0.000812 | 0 | 0 | 4 | K | 2 | ROZPOCET | 0 | 0 | 0 | 0 | 0 | 1 | 0 | 4 | 664083487
102 | K | 978011161 | Otlučení vápenných nebo vápenocementových omítek vnitřních ploch stropů, v rozsahu přes 30 do 50 % | m2 | 52.3 |  | 0 | CS ÚRS 2019 02 |  | základní |  | 0 | 0 | 0 | 0.02 | 1.046 | 4 | K | 2 | ROZPOCET | 0 | 0 | 0 | 0 | 0 | 1 | 0 | 4 | -1366314300
| PSC |  | Poznámka k souboru cen: 1. Položky lze použít i pro ocenění otlučení sádrových, hliněných apod. vnitřních omítek. | [14 empty] | PSC | 2
103 | K | 978011191 | Otlučení vápenných nebo vápenocementových omítek vnitřních ploch stropů, v rozsahu přes 50 do 100 % | m2 | 279 |  | 0 | CS ÚRS 2019 02 |  | základní |  | 0 | 0 | 0 | 0.05 | 13.95 | 4 | K | 2 | ROZPOCET | 0 | 0 | 0 | 0 | 0 | 1 | 0 | 4 | 1795267921
| PSC |  | Poznámka k souboru cen: 1. Položky lze použít i pro ocenění otlučení sádrových, hliněných apod. vnitřních omítek. | [14 empty] | PSC | 2
104 | K | 978013161 | Otlučení vápenných nebo vápenocementových omítek vnitřních ploch stěn s vyškrabáním spar, s očištěním zdiva, v rozsahu přes 30 do 50 % | m2 | 195.871 |  | 0 | CS ÚRS 2019 02 |  | základní |  | 0 | 0 | 0 | 0.02 | 3.9174 | 4 | K | 2 | ROZPOCET | 0 | 0 | 0 | 0 | 0 | 1 | 0 | 4 | -764248134
| PSC |  | Poznámka k souboru cen: 1. Položky lze použít i pro ocenění otlučení sádrových, hliněných apod. vnitřních omítek. | [14 empty] | PSC | 2
105 | K | 978013191 | Otlučení vápenných nebo vápenocementových omítek vnitřních ploch stěn s vyškrabáním spar, s očištěním zdiva, v rozsahu přes 50 do 100 % | m2 | 581.667 |  | 0 | CS ÚRS 2019 02 |  | základní |  | 0 | 0 | 0 | 0.046 | 26.7567 | 4 | K | 2 | ROZPOCET | 0 | 0 | 0 | 0 | 0 | 1 | 0 | 4 | 630095895
| PSC |  | Poznámka k souboru cen: 1. Položky lze použít i pro ocenění otlučení sádrových, hliněných apod. vnitřních omítek. | [14 empty] | PSC | 2
| D | 997 | Přesun sutě |  |  |  | 0 |  |  |  |  | 0 |  | 0 |  | 0 | 1 | D | 1 | ROZPOCET | [6 empty] | 0
106 | K | 997013211 | Vnitrostaveništní doprava suti a vybouraných hmot vodorovně do 50 m svisle ručně pro budovy a haly výšky do 6 m | t | 188.147 |  | 0 | CS ÚRS 2019 02 |  | základní |  | 0 | 0 | 0 | 0 | 0 | 4 | K | 2 | ROZPOCET | 0 | 0 | 0 | 0 | 0 | 1 | 0 | 4 | -1532796731
| PSC |  | Poznámka k souboru cen: 1. V cenách -3111 až -3217 jsou započteny i náklady na: a) vodorovnou dopravu na uvedenou vzdálenost, b) svislou dopravu pro uvedenou výšku budovy, c) naložení na vodorovný dopravní prostředek pro odvoz na skládku nebo meziskládku, d) náklady na rozhrnutí a urovnání suti na dopravním prostředku. 2. Jestliže se pro svislý přesun použije shoz nebo zařízení investora (např. výtah v budově), užijí se pro ocenění vodorovné dopravy suti ceny -3111, 3151 a -3211 pro budovy a haly výšky do 6 m. 3. Montáž, demontáž a pronájem shozu se ocení cenami souboru cen 997 01-33 Shoz suti. 4. Ceny -3151 až -3162 lze použít v případě, kdy dochází ke ztížení dopravy suti např. tím, že není možné instalovat jeřáb. | [14 empty] | PSC | 2
107 | K | 997013501 | Odvoz suti a vybouraných hmot na skládku nebo meziskládku se složením, na vzdálenost do 1 km | t | 188.147 |  | 0 | CS ÚRS 2019 02 |  | základní |  | 0 | 0 | 0 | 0 | 0 | 4 | K | 2 | ROZPOCET | 0 | 0 | 0 | 0 | 0 | 1 | 0 | 4 | -523742109
| PSC |  | Poznámka k souboru cen: 1. Délka odvozu suti je vzdálenost od místa naložení suti na dopravní prostředek až po místo složení na určené skládce nebo meziskládce. 2. V ceně -3501 jsou započteny i náklady na složení suti na skládku nebo meziskládku. 3. Ceny jsou určeny pro odvoz suti na skládku nebo meziskládku jakýmkoliv způsobem silniční dopravy (i prostřednictvím kontejnerů). 4. Odvoz suti z meziskládky se oceňuje cenou 997 01-3511. | [14 empty] | PSC | 2
108 | K | 997013509 | Odvoz suti a vybouraných hmot na skládku nebo meziskládku se složením, na vzdálenost Příplatek k ceně za každý další i započatý 1 km přes 1 km | t | 3762.94 |  | 0 | CS ÚRS 2019 02 |  | základní |  | 0 | 0 | 0 | 0 | 0 | 4 | K | 2 | ROZPOCET | 0 | 0 | 0 | 0 | 0 | 1 | 0 | 4 | -1531708541
| PSC |  | Poznámka k souboru cen: 1. Délka odvozu suti je vzdálenost od místa naložení suti na dopravní prostředek až po místo složení na určené skládce nebo meziskládce. 2. V ceně -3501 jsou započteny i náklady na složení suti na skládku nebo meziskládku. 3. Ceny jsou určeny pro odvoz suti na skládku nebo meziskládku jakýmkoliv způsobem silniční dopravy (i prostřednictvím kontejnerů). 4. Odvoz suti z meziskládky se oceňuje cenou 997 01-3511. | [14 empty] | PSC | 2
109 | K | 997013809 | Poplatek za uložení stavebního odpadu na skládce (skládkovné) ze směsí nebo oddělených frakcí betonu, cihel a keramických výrobků zatříděného do Katalogu odpadů pod kódem 170 107 | t | 159.925 |  | 0 | CS ÚRS 2019 02 |  | základní |  | 0 | 0 | 0 | 0 | 0 | 4 | K | 2 | ROZPOCET | 0 | 0 | 0 | 0 | 0 | 1 | 0 | 4 | -1814432112
| PSC |  | Poznámka k souboru cen: 1. Ceny uvedené v souboru cen je doporučeno upravit podle aktuálních cen místně příslušné skládky odpadů. 2. Uložení odpadů neuvedených v souboru cen se oceňuje individuálně. 3. V cenách je započítán poplatek za ukládaní odpadu dle zákona 185/2001 Sb. 4. Případné drcení stavebního odpadu lze ocenit souborem cen 997 00-60 Drcení stavebního odpadu z katalogu 800-6 Demolice objektů. | [14 empty] | PSC | 2
110 | K | 997013812 | Poplatek za uložení stavebního odpadu na skládce (skládkovné) z materiálů na bázi sádry zatříděného do Katalogu odpadů pod kódem 170 802 | t | 18.814 |  | 0 | CS ÚRS 2019 02 |  | základní |  | 0 | 0 | 0 | 0 | 0 | 4 | K | 2 | ROZPOCET | 0 | 0 | 0 | 0 | 0 | 1 | 0 | 4 | -1793323899
| PSC |  | Poznámka k souboru cen: 1. Ceny uvedené v souboru cen je doporučeno upravit podle aktuálních cen místně příslušné skládky odpadů. 2. Uložení odpadů neuvedených v souboru cen se oceňuje individuálně. 3. V cenách je započítán poplatek za ukládaní odpadu dle zákona 185/2001 Sb. 4. Případné drcení stavebního odpadu lze ocenit souborem cen 997 00-60 Drcení stavebního odpadu z katalogu 800-6 Demolice objektů. | [14 empty] | PSC | 2
111 | K | 997013814 | Poplatek za uložení stavebního odpadu na skládce (skládkovné) z izolačních materiálů zatříděného do Katalogu odpadů pod kódem 170 604 | t | 9.407 |  | 0 | CS ÚRS 2019 02 |  | základní |  | 0 | 0 | 0 | 0 | 0 | 4 | K | 2 | ROZPOCET | 0 | 0 | 0 | 0 | 0 | 1 | 0 | 4 | -757631473
| PSC |  | Poznámka k souboru cen: 1. Ceny uvedené v souboru cen je doporučeno upravit podle aktuálních cen místně příslušné skládky odpadů. 2. Uložení odpadů neuvedených v souboru cen se oceňuje individuálně. 3. V cenách je započítán poplatek za ukládaní odpadu dle zákona 185/2001 Sb. 4. Případné drcení stavebního odpadu lze ocenit souborem cen 997 00-60 Drcení stavebního odpadu z katalogu 800-6 Demolice objektů. | [14 empty] | PSC | 2
| D | 998 | Přesun hmot |  |  |  | 0 |  |  |  |  | 0 |  | 0 |  | 0 | 1 | D | 1 | ROZPOCET | [6 empty] | 0
112 | K | 998018001 | Přesun hmot pro budovy občanské výstavby, bydlení, výrobu a služby ruční - bez užití mechanizace vodorovná dopravní vzdálenost do 100 m pro budovy s jakoukoliv nosnou konstrukcí výšky do 6 m | t | 178.209 |  | 0 | CS ÚRS 2019 02 |  | základní |  | 0 | 0 | 0 | 0 | 0 | 4 | K | 2 | ROZPOCET | 0 | 0 | 0 | 0 | 0 | 1 | 0 | 4 | -2028925178
| PSC |  | Poznámka k souboru cen: 1. Ceny -7001 až -7006 lze použít v případě, kdy dochází ke ztížení přesunu např. tím, že není možné instalovat jeřáb. 2. K cenám -7001 až -7006 lze použít příplatky za zvětšený přesun -1014 až -1019, -2034 až -2039 nebo -2114 až 2119. 3. Jestliže pro svislý přesun používá zařízení investora (např. výtah v budově), užijí se pro ocenění přesunu hmot ceny stanovené pro nejmenší výšku, tj. 6 m. | [14 empty] | PSC | 2
| D | PSV | Práce a dodávky PSV |  |  |  | 0 |  |  |  |  | 0 |  | 21.6189 |  | 51.7723 | 2 | D | 0 | ROZPOCET | [6 empty] | 0
| D | 711 | Izolace proti vodě, vlhkosti a plynům |  |  |  | 0 |  |  |  |  | 0 |  | 2.4228 |  | 0.13624 | 2 | D | 1 | ROZPOCET | [6 empty] | 0
113 | K | 711113115 | Izolace proti zemní vlhkosti natěradly a tmely za studena na ploše vodorovné V těsnicí hmotou dvousložkovou na bázi polymery modifikované živice | m2 | 6.912 |  | 0 | CS ÚRS 2019 02 |  | základní |  | 0 | 0.004 | 0.027648 | 0 | 0 | 16 | K | 2 | ROZPOCET | 0 | 0 | 0 | 0 | 0 | 1 | 0 | 16 | -1934237323
114 | K | 711131811 | Odstranění izolace proti zemní vlhkosti na ploše vodorovné V | m2 | 34.06 |  | 0 | CS ÚRS 2019 02 |  | základní |  | 0 | 0 | 0 | 0.004 | 0.13624 | 16 | K | 2 | ROZPOCET | 0 | 0 | 0 | 0 | 0 | 1 | 0 | 16 | 515105937
| PSC |  | Poznámka k souboru cen: 1. Ceny se používají pro odstranění hydroizolačních pásů a folií bez rozlišení tloušťky a počtu vrstev. | [14 empty] | PSC | 2
115 | K | 7114931-S | Izolace proti vodě - ostatní na ploše wsvislé S jednosložkovou hydroizolační stěrkou Hydroizolační stěrka - jednosložková elastická těsnicí hmota pod keramické obklady a dlažbu v interiéru, hydroizolační stěrka bude vytažena na okolní stěny do výšky 150mm za použití systémového izolačního pásu pro vodotěsné a elastické překlenutí dilatačních a spojovacích spár - modifikovaná disperze umělé pryskyřice - barva šedá - hustota 1,55 kg/dm3 - schopnost přemostění trhliny (dle normy ČSN-EN 14891:2009): ≥ 0,75mm - Tahová přídržnost (dle normy ČSN-EN 14891:2009) ≥ 0,5 MPa ve všech situacích | m2 | 229.5 |  | 0 |  |  | základní |  | 0 | 0.0045 | 1.0328 | 0 | 0 | 16 | K | 2 | ROZPOCET | 0 | 0 | 0 | 0 | 0 | 1 | 0 | 16 | -437792234
116 | K | 7114931-V | Izolace proti vodě - ostatní na ploše vodorovné V jednosložkovou hydroizolační stěrkou s vytažení na stěny Hydroizolační stěrka - jednosložková elastická těsnicí hmota pod keramické obklady a dlažbu v interiéru, hydroizolační stěrka bude vytažena na okolní stěny do výšky obkladu za použití systémového izolačního pásu pro vodotěsné a elastické překlenutí dilatačních a spojovacích spár - modifikovaná disperze umělé pryskyřice - barva šedá - hustota 1,55 kg/dm3 - schopnost přemostění trhliny (dle normy ČSN-EN 14891:2009): ≥ 0,75mm - Tahová přídržnost (dle normy ČSN-EN 14891:2009) ≥ 0,5 MPa ve všech situacích" | m2 | 302.76 |  | 0 |  |  | základní |  | 0 | 0.0045 | 1.3624 | 0 | 0 | 16 | K | 2 | ROZPOCET | 0 | 0 | 0 | 0 | 0 | 1 | 0 | 16 | 1098981034
117 | K | 998711101 | Přesun hmot pro izolace proti vodě, vlhkosti a plynům stanovený z hmotnosti přesunovaného materiálu vodorovná dopravní vzdálenost do 50 m v objektech výšky do 6 m | t | 2.423 |  | 0 | CS ÚRS 2019 02 |  | základní |  | 0 | 0 | 0 | 0 | 0 | 16 | K | 2 | ROZPOCET | 0 | 0 | 0 | 0 | 0 | 1 | 0 | 16 | 667354652
| PSC |  | Poznámka k souboru cen: 1. Ceny pro přesun hmot stanovený z hmotnosti přesunovaného materiálu se používají tehdy, pokud je možné určit hmotnost za celý stavební díl. Do této hmotnosti se započítává i hmotnost materiálů oceňovaných ve specifikaci. 2. Pokud nelze jednoznačně stanovit hmotnost přesunovaných materiálů, lze pro výpočet přesunu hmot použít orientačně procentní sazbu. Touto sazbou se vynásobí rozpočtové náklady za celý stavební díl včetně nákladů na materiál ve specifikacích. 3. Příplatek k cenám -1181 pro přesun prováděný bez použití mechanizace, tj. za ztížených podmínek, lze použít pouze pro hmotnost materiálu, která se tímto způsobem skutečně přemísťuje. | [14 empty] | PSC | 2
118 | K | 998711181 | Přesun hmot pro izolace proti vodě, vlhkosti a plynům stanovený z hmotnosti přesunovaného materiálu Příplatek k cenám za přesun prováděný bez použití mechanizace pro jakoukoliv výšku objektu | t | 2.423 |  | 0 | CS ÚRS 2019 02 |  | základní |  | 0 | 0 | 0 | 0 | 0 | 16 | K | 2 | ROZPOCET | 0 | 0 | 0 | 0 | 0 | 1 | 0 | 16 | 933276017
| PSC |  | Poznámka k souboru cen: 1. Ceny pro přesun hmot stanovený z hmotnosti přesunovaného materiálu se používají tehdy, pokud je možné určit hmotnost za celý stavební díl. Do této hmotnosti se započítává i hmotnost materiálů oceňovaných ve specifikaci. 2. Pokud nelze jednoznačně stanovit hmotnost přesunovaných materiálů, lze pro výpočet přesunu hmot použít orientačně procentní sazbu. Touto sazbou se vynásobí rozpočtové náklady za celý stavební díl včetně nákladů na materiál ve specifikacích. 3. Příplatek k cenám -1181 pro přesun prováděný bez použití mechanizace, tj. za ztížených podmínek, lze použít pouze pro hmotnost materiálu, která se tímto způsobem skutečně přemísťuje. | [14 empty] | PSC | 2
| D | 725 | Zdravotechnika - zařizovací předměty |  |  |  | 0 |  |  |  |  | 0 |  | 0 |  | 0 | 2 | D | 1 | ROZPOCET | [6 empty] | 0
119 | K | 725-B/18 | Demontáž zařizovacích předmětů včetně baterií a jejich napojení na vodu a kanalizaci | hod | 10 |  | 0 |  |  | základní |  | 0 | 0 | 0 | 0 | 0 | 16 | K | 2 | ROZPOCET | 0 | 0 | 0 | 0 | 0 | 1 | 0 | 16 | 340387156
| D | 741 | Elektroinstalace - silnoproud |  |  |  | 0 |  |  |  |  | 0 |  | 0 |  | 0 | 2 | D | 1 | ROZPOCET | [6 empty] | 0
120 | K | 741-B/18 | Demontáž osvětlovacích těles a silnoproudých rozvodů. | hod | 1 |  | 0 |  |  | základní |  | 0 | 0 | 0 | 0 | 0 | 16 | K | 2 | ROZPOCET | 0 | 0 | 0 | 0 | 0 | 1 | 0 | 16 | 28528229
121 | K | 741-Os/3-20 | Trubka elektroinstalační PVC ( husí krk) ohebná DN 18,3 | m | 230 |  | 0 |  |  | základní |  | 0 | 0 | 0 | 0 | 0 | 16 | K | 2 | ROZPOCET | 0 | 0 | 0 | 0 | 0 | 1 | 0 | 16 | 632956768
122 | K | 741-Os/4-25 | Trubka elektroinstalační PVC ( husí krk) ohebná DN 24,3 | m | 180 |  | 0 |  |  | základní |  | 0 | 0 | 0 | 0 | 0 | 16 | K | 2 | ROZPOCET | 0 | 0 | 0 | 0 | 0 | 1 | 0 | 16 | -902124136
123 | K | 741-Os/4-25m | Trubka elektroinstalační PVC ( husí krk) ohebná DN 24,3 - mech. odolná | m | 60 |  | 0 |  |  | základní |  | 0 | 0 | 0 | 0 | 0 | 16 | K | 2 | ROZPOCET | 0 | 0 | 0 | 0 | 0 | 1 | 0 | 16 | -982647781
124 | K | 741-Os/4-30 | Trubka elektroinstalační PVC ( husí krk) ohebná DN 31,2 | m | 30 |  | 0 |  |  | základní |  | 0 | 0 | 0 | 0 | 0 | 16 | K | 2 | ROZPOCET | 0 | 0 | 0 | 0 | 0 | 1 | 0 | 16 | 408699622
125 | K | 741-Os/4-30m | Trubka elektroinstalační PVC ( husí krk) ohebná DN 31,2 - mech. odolná | m | 70 |  | 0 |  |  | základní |  | 0 | 0 | 0 | 0 | 0 | 16 | K | 2 | ROZPOCET | 0 | 0 | 0 | 0 | 0 | 1 | 0 | 16 | -127687409
| D | 742 | Elektroinstalace - slaboproud |  |  |  | 0 |  |  |  |  | 0 |  | 0 |  | 0 | 2 | D | 1 | ROZPOCET | [6 empty] | 0
126 | K | 742-B/19 | Demontáž koncových prvků EPS, ER a prvků technické ochrany | hod | 8 |  | 0 |  |  | základní |  | 0 | 0 | 0 | 0 | 0 | 16 | K | 2 | ROZPOCET | 0 | 0 | 0 | 0 | 0 | 1 | 0 | 16 | -608528477
127 | K | 742-B/20 | Demontáž koncových prvků a rozvodů strukturované kabeláže | hod | 8 |  | 0 |  |  | základní |  | 0 | 0 | 0 | 0 | 0 | 16 | K | 2 | ROZPOCET | 0 | 0 | 0 | 0 | 0 | 1 | 0 | 16 | 17806406
| D | 763 | Konstrukce suché výstavby |  |  |  | 0 |  |  |  |  | 0 |  | 1.5655 |  | 1.4504 | 2 | D | 1 | ROZPOCET | [6 empty] | 0
128 | K | 763111811 | Demontáž příček ze sádrokartonových desek s nosnou konstrukcí z ocelových profilů jednoduchých, opláštění jednoduché | m2 | 4.532 |  | 0 | CS ÚRS 2019 02 |  | základní |  | 0 | 0 | 0 | 0.03175 | 0.14389 | 16 | K | 2 | ROZPOCET | 0 | 0 | 0 | 0 | 0 | 1 | 0 | 16 | 197623523
| PSC |  | Poznámka k souboru cen: 1. Ceny -1811 až -1821 jsou určeny pro kompletní demontáž příčky, tj. nosné konstrukce, desek i tepelné izolace. 2. Ceny demontáže desek -2811 až -2813 jsou určeny pro odstranění pouze desek z obou stran příčky. | [14 empty] | PSC | 2
129 | K | 763121821 | Demontáž předsazených nebo šachtových stěn ze sádrokartonových desek s nosnou konstrukcí z ocelových profilů se zdvojeným CW profilem, opláštění jednoduché | m2 | 14.5 |  | 0 | CS ÚRS 2019 02 |  | základní |  | 0 | 0 | 0 | 0.01834 | 0.26593 | 16 | K | 2 | ROZPOCET | 0 | 0 | 0 | 0 | 0 | 1 | 0 | 16 | -1381256457
| PSC |  | Poznámka k souboru cen: 1. Ceny -1811 a -1823 jsou určeny pro kompletní demontáž předsazené nebo šachtové stěny, tj. nosné konstrukce, desek i tepelné izolace. | [14 empty] | PSC | 2
130 | K | 763131411 | Podhled ze sádrokartonových desek dvouvrstvá zavěšená spodní konstrukce z ocelových profilů CD, UD jednoduše opláštěná deskou standardní A, tl. 12,5 mm, bez TI | m2 | 27.4 |  | 0 | CS ÚRS 2019 02 |  | základní |  | 0 | 0.01223 | 0.3351 | 0 | 0 | 16 | K | 2 | ROZPOCET | 0 | 0 | 0 | 0 | 0 | 1 | 0 | 16 | 2093628581
| PSC |  | Poznámka k souboru cen: 1. V cenách jsou započteny i náklady na tmelení a výztužnou pásku. 2. V cenách nejsou započteny náklady na základní penetrační nátěr; tyto se oceňují cenou -1714. 3. Ceny 763 13-13 lze použít i pro dvouvrstvou dřevěnou spodní konstrukci s nosnými latěmi 60 x 40 mm a montážnímu latěmi 48 x 24 mm. 4. Ceny -1611 až -1613 Montáž nosné konstrukce je stanoveny pro m2 plochy podhledu. 5. V ceně -1611 nejsou započteny náklady na dřevo a v cenách -2612 a -2613 náklady na profily; tyto se oceňují ve specifikaci. Doporučené množství na 1 m2 příčky je 3,0 m profilu CD a 0,9 m profilu UD. 6. V cenách -1621 až -1624 Montáž desek nejsou započteny náklady na desky; tato dodávka se oceňuje ve specifikaci. 7. V ceně -1763 Příplatek za průhyb nosného stropu přes 20 mm je započtena pouze montáž, atypický profil se oceňuje individuálně ve specifikaci. | [14 empty] | PSC | 2
131 | K | 763131451 | Podhled ze sádrokartonových desek dvouvrstvá zavěšená spodní konstrukce z ocelových profilů CD, UD jednoduše opláštěná deskou impregnovanou H2, tl. 12,5 mm, bez TI | m2 | 48.3 |  | 0 | CS ÚRS 2019 02 |  | základní |  | 0 | 0.01254 | 0.60568 | 0 | 0 | 16 | K | 2 | ROZPOCET | 0 | 0 | 0 | 0 | 0 | 1 | 0 | 16 | -1927609793
| PSC |  | Poznámka k souboru cen: 1. V cenách jsou započteny i náklady na tmelení a výztužnou pásku. 2. V cenách nejsou započteny náklady na základní penetrační nátěr; tyto se oceňují cenou -1714. 3. Ceny 763 13-13 lze použít i pro dvouvrstvou dřevěnou spodní konstrukci s nosnými latěmi 60 x 40 mm a montážnímu latěmi 48 x 24 mm. 4. Ceny -1611 až -1613 Montáž nosné konstrukce je stanoveny pro m2 plochy podhledu. 5. V ceně -1611 nejsou započteny náklady na dřevo a v cenách -2612 a -2613 náklady na profily; tyto se oceňují ve specifikaci. Doporučené množství na 1 m2 příčky je 3,0 m profilu CD a 0,9 m profilu UD. 6. V cenách -1621 až -1624 Montáž desek nejsou započteny náklady na desky; tato dodávka se oceňuje ve specifikaci. 7. V ceně -1763 Příplatek za průhyb nosného stropu přes 20 mm je započtena pouze montáž, atypický profil se oceňuje individuálně ve specifikaci. | [14 empty] | PSC | 2
132 | K | 763131471 | Podhled ze sádrokartonových desek dvouvrstvá zavěšená spodní konstrukce z ocelových profilů CD, UD jednoduše opláštěná deskou impregnovanou protipožární DFH2, tl. 12,5 mm, bez TI | m2 | 6.5 |  | 0 | CS ÚRS 2019 02 |  | základní |  | 0 | 0.01379 | 0.089635 | 0 | 0 | 16 | K | 2 | ROZPOCET | 0 | 0 | 0 | 0 | 0 | 1 | 0 | 16 | -1809318715
| PSC |  | Poznámka k souboru cen: 1. V cenách jsou započteny i náklady na tmelení a výztužnou pásku. 2. V cenách nejsou započteny náklady na základní penetrační nátěr; tyto se oceňují cenou -1714. 3. Ceny 763 13-13 lze použít i pro dvouvrstvou dřevěnou spodní konstrukci s nosnými latěmi 60 x 40 mm a montážnímu latěmi 48 x 24 mm. 4. Ceny -1611 až -1613 Montáž nosné konstrukce je stanoveny pro m2 plochy podhledu. 5. V ceně -1611 nejsou započteny náklady na dřevo a v cenách -2612 a -2613 náklady na profily; tyto se oceňují ve specifikaci. Doporučené množství na 1 m2 příčky je 3,0 m profilu CD a 0,9 m profilu UD. 6. V cenách -1621 až -1624 Montáž desek nejsou započteny náklady na desky; tato dodávka se oceňuje ve specifikaci. 7. V ceně -1763 Příplatek za průhyb nosného stropu přes 20 mm je započtena pouze montáž, atypický profil se oceňuje individuálně ve specifikaci. | [14 empty] | PSC | 2
133 | K | 763131712 | Podhled ze sádrokartonových desek ostatní práce a konstrukce na podhledech ze sádrokartonových desek napojení na jiný druh podhledu | m | 59.328 |  | 0 | CS ÚRS 2019 02 |  | základní |  | 0 | 0.00026 | 0.015425 | 0 | 0 | 16 | K | 2 | ROZPOCET | 0 | 0 | 0 | 0 | 0 | 1 | 0 | 16 | 1418396178
| PSC |  | Poznámka k souboru cen: 1. V cenách jsou započteny i náklady na tmelení a výztužnou pásku. 2. V cenách nejsou započteny náklady na základní penetrační nátěr; tyto se oceňují cenou -1714. 3. Ceny 763 13-13 lze použít i pro dvouvrstvou dřevěnou spodní konstrukci s nosnými latěmi 60 x 40 mm a montážnímu latěmi 48 x 24 mm. 4. Ceny -1611 až -1613 Montáž nosné konstrukce je stanoveny pro m2 plochy podhledu. 5. V ceně -1611 nejsou započteny náklady na dřevo a v cenách -2612 a -2613 náklady na profily; tyto se oceňují ve specifikaci. Doporučené množství na 1 m2 příčky je 3,0 m profilu CD a 0,9 m profilu UD. 6. V cenách -1621 až -1624 Montáž desek nejsou započteny náklady na desky; tato dodávka se oceňuje ve specifikaci. 7. V ceně -1763 Příplatek za průhyb nosného stropu přes 20 mm je započtena pouze montáž, atypický profil se oceňuje individuálně ve specifikaci. | [14 empty] | PSC | 2
134 | K | 763131713 | Podhled ze sádrokartonových desek ostatní práce a konstrukce na podhledech ze sádrokartonových desek napojení na obvodové konstrukce profilem | m | 25 |  | 0 | CS ÚRS 2019 02 |  | základní |  | 0 | 0.00026 | 0.0065 | 0 | 0 | 16 | K | 2 | ROZPOCET | 0 | 0 | 0 | 0 | 0 | 1 | 0 | 16 | 1277602817
| PSC |  | Poznámka k souboru cen: 1. V cenách jsou započteny i náklady na tmelení a výztužnou pásku. 2. V cenách nejsou započteny náklady na základní penetrační nátěr; tyto se oceňují cenou -1714. 3. Ceny 763 13-13 lze použít i pro dvouvrstvou dřevěnou spodní konstrukci s nosnými latěmi 60 x 40 mm a montážnímu latěmi 48 x 24 mm. 4. Ceny -1611 až -1613 Montáž nosné konstrukce je stanoveny pro m2 plochy podhledu. 5. V ceně -1611 nejsou započteny náklady na dřevo a v cenách -2612 a -2613 náklady na profily; tyto se oceňují ve specifikaci. Doporučené množství na 1 m2 příčky je 3,0 m profilu CD a 0,9 m profilu UD. 6. V cenách -1621 až -1624 Montáž desek nejsou započteny náklady na desky; tato dodávka se oceňuje ve specifikaci. 7. V ceně -1763 Příplatek za průhyb nosného stropu přes 20 mm je započtena pouze montáž, atypický profil se oceňuje individuálně ve specifikaci. | [14 empty] | PSC | 2
135 | K | 763131714 | Podhled ze sádrokartonových desek ostatní práce a konstrukce na podhledech ze sádrokartonových desek základní penetrační nátěr | m2 | 101.9 |  | 0 | CS ÚRS 2019 02 |  | základní |  | 0 | 0.0001 | 0.01019 | 0 | 0 | 16 | K | 2 | ROZPOCET | 0 | 0 | 0 | 0 | 0 | 1 | 0 | 16 | -938633805
| PSC |  | Poznámka k souboru cen: 1. V cenách jsou započteny i náklady na tmelení a výztužnou pásku. 2. V cenách nejsou započteny náklady na základní penetrační nátěr; tyto se oceňují cenou -1714. 3. Ceny 763 13-13 lze použít i pro dvouvrstvou dřevěnou spodní konstrukci s nosnými latěmi 60 x 40 mm a montážnímu latěmi 48 x 24 mm. 4. Ceny -1611 až -1613 Montáž nosné konstrukce je stanoveny pro m2 plochy podhledu. 5. V ceně -1611 nejsou započteny náklady na dřevo a v cenách -2612 a -2613 náklady na profily; tyto se oceňují ve specifikaci. Doporučené množství na 1 m2 příčky je 3,0 m profilu CD a 0,9 m profilu UD. 6. V cenách -1621 až -1624 Montáž desek nejsou započteny náklady na desky; tato dodávka se oceňuje ve specifikaci. 7. V ceně -1763 Příplatek za průhyb nosného stropu přes 20 mm je započtena pouze montáž, atypický profil se oceňuje individuálně ve specifikaci. | [14 empty] | PSC | 2
136 | K | 763131721 | Podhled ze sádrokartonových desek ostatní práce a konstrukce na podhledech ze sádrokartonových desek skokové změny výšky podhledu do 0,5 m | m | 19.61 |  | 0 | CS ÚRS 2019 02 |  | základní |  | 0 | 0.00438 | 0.085892 | 0 | 0 | 16 | K | 2 | ROZPOCET | 0 | 0 | 0 | 0 | 0 | 1 | 0 | 16 | 1231469160
| PSC |  | Poznámka k souboru cen: 1. V cenách jsou započteny i náklady na tmelení a výztužnou pásku. 2. V cenách nejsou započteny náklady na základní penetrační nátěr; tyto se oceňují cenou -1714. 3. Ceny 763 13-13 lze použít i pro dvouvrstvou dřevěnou spodní konstrukci s nosnými latěmi 60 x 40 mm a montážnímu latěmi 48 x 24 mm. 4. Ceny -1611 až -1613 Montáž nosné konstrukce je stanoveny pro m2 plochy podhledu. 5. V ceně -1611 nejsou započteny náklady na dřevo a v cenách -2612 a -2613 náklady na profily; tyto se oceňují ve specifikaci. Doporučené množství na 1 m2 příčky je 3,0 m profilu CD a 0,9 m profilu UD. 6. V cenách -1621 až -1624 Montáž desek nejsou započteny náklady na desky; tato dodávka se oceňuje ve specifikaci. 7. V ceně -1763 Příplatek za průhyb nosného stropu přes 20 mm je započtena pouze montáž, atypický profil se oceňuje individuálně ve specifikaci. | [14 empty] | PSC | 2
137 | K | 763131722 | Podhled ze sádrokartonových desek ostatní práce a konstrukce na podhledech ze sádrokartonových desek skokové změny výšky podhledu přes 0,5 m | m | 34.336 |  | 0 | CS ÚRS 2019 02 |  | základní |  | 0 | 0.00663 | 0.22765 | 0 | 0 | 16 | K | 2 | ROZPOCET | 0 | 0 | 0 | 0 | 0 | 1 | 0 | 16 | 1972300395
| PSC |  | Poznámka k souboru cen: 1. V cenách jsou započteny i náklady na tmelení a výztužnou pásku. 2. V cenách nejsou započteny náklady na základní penetrační nátěr; tyto se oceňují cenou -1714. 3. Ceny 763 13-13 lze použít i pro dvouvrstvou dřevěnou spodní konstrukci s nosnými latěmi 60 x 40 mm a montážnímu latěmi 48 x 24 mm. 4. Ceny -1611 až -1613 Montáž nosné konstrukce je stanoveny pro m2 plochy podhledu. 5. V ceně -1611 nejsou započteny náklady na dřevo a v cenách -2612 a -2613 náklady na profily; tyto se oceňují ve specifikaci. Doporučené množství na 1 m2 příčky je 3,0 m profilu CD a 0,9 m profilu UD. 6. V cenách -1621 až -1624 Montáž desek nejsou započteny náklady na desky; tato dodávka se oceňuje ve specifikaci. 7. V ceně -1763 Příplatek za průhyb nosného stropu přes 20 mm je započtena pouze montáž, atypický profil se oceňuje individuálně ve specifikaci. | [14 empty] | PSC | 2
138 | K | 763131765 | Podhled ze sádrokartonových desek Příplatek k cenám za výšku zavěšení přes 0,5 do 1,0 m | m2 | 33.8 |  | 0 | CS ÚRS 2019 02 |  | základní |  | 0 | 0.0001 | 0.00338 | 0 | 0 | 16 | K | 2 | ROZPOCET | 0 | 0 | 0 | 0 | 0 | 1 | 0 | 16 | 1979508560
| PSC |  | Poznámka k souboru cen: 1. V cenách jsou započteny i náklady na tmelení a výztužnou pásku. 2. V cenách nejsou započteny náklady na základní penetrační nátěr; tyto se oceňují cenou -1714. 3. Ceny 763 13-13 lze použít i pro dvouvrstvou dřevěnou spodní konstrukci s nosnými latěmi 60 x 40 mm a montážnímu latěmi 48 x 24 mm. 4. Ceny -1611 až -1613 Montáž nosné konstrukce je stanoveny pro m2 plochy podhledu. 5. V ceně -1611 nejsou započteny náklady na dřevo a v cenách -2612 a -2613 náklady na profily; tyto se oceňují ve specifikaci. Doporučené množství na 1 m2 příčky je 3,0 m profilu CD a 0,9 m profilu UD. 6. V cenách -1621 až -1624 Montáž desek nejsou započteny náklady na desky; tato dodávka se oceňuje ve specifikaci. 7. V ceně -1763 Příplatek za průhyb nosného stropu přes 20 mm je započtena pouze montáž, atypický profil se oceňuje individuálně ve specifikaci. | [14 empty] | PSC | 2
139 | K | 763131821 | Demontáž podhledu nebo samostatného požárního předělu ze sádrokartonových desek s nosnou konstrukcí dvouvrstvou z ocelových profilů, opláštění jednoduché | m2 | 51.8 |  | 0 | CS ÚRS 2019 02 |  | základní |  | 0 | 0 | 0 | 0.01721 | 0.89148 | 16 | K | 2 | ROZPOCET | 0 | 0 | 0 | 0 | 0 | 1 | 0 | 16 | -238279882
| PSC |  | Poznámka k souboru cen: 1. Ceny -1811 a -1832 jsou stanoveny pro kompletní demontáž podhledu nebo samostatného požárního předělu, tj. nosné konstrukce, desek i tepelné izolace. 2. Ceny demontáže desek -2811 a -2812 jsou určeny pro odstranění pouze desek z nosné konstrukce podhledu. | [14 empty] | PSC | 2
140 | K | 763135011 | Montáž sádrokartonového podhledu z desek děrovaných včetně zavěšené dvouvrstvé konstrukce z ocelových profilů CD, UD se spárami tmelenými | m2 | 14.2 |  | 0 | CS ÚRS 2019 02 |  | základní |  | 0 | 0.00276 | 0.039192 | 0 | 0 | 16 | K | 2 | ROZPOCET | 0 | 0 | 0 | 0 | 0 | 1 | 0 | 16 | 716832900
| PSC |  | Poznámka k souboru cen: 1. V cenách montáže podhledu -5001 až -5201 jsou započteny náklady na montáž a dodávku nosné konstrukce. 2. V cenách nejsou započteny náklady na dodávku desek, kazet, lamel; jejich dodávka se oceňuje ve specifikaci. 3. Ostatní práce a konstrukce na sádrokartonových podhledech lze ocenit cenami 763 13-17. . . | [14 empty] | PSC | 2
141 | M | 590305-P4 | deska SDK akustická děrovaná tl 12,5mm - dle požadavku viz popis P4 | m2 | 14.91 |  | 0 |  |  | základní |  | 0 | 0.008 | 0.11928 | 0 | 0 | 32 | M | 2 | ROZPOCET | 0 | 0 | 0 | 0 | 0 | 1 | 0 | 16 | -1571587794
142 | K | 763135811 | Demontáž podhledu sádrokartonového kazetového na zavěšeném na roštu viditelném | m2 | 14 |  | 0 | CS ÚRS 2019 02 |  | základní |  | 0 | 0 | 0 | 0.01065 | 0.1491 | 16 | K | 2 | ROZPOCET | 0 | 0 | 0 | 0 | 0 | 1 | 0 | 16 | -1624214609
| PSC |  | Poznámka k souboru cen: 1. V cenách demontáže podhledu -5801 až -5821 jsou započteny náklady na kompletní demontáž podhledu, tj. nosné konstrukce i panelů. | [14 empty] | PSC | 2
143 | K | 763172311 | Instalační technika pro konstrukce ze sádrokartonových desek montáž revizních dvířek velikost 200 x 200 mm | kus | 5 |  | 0 | CS ÚRS 2019 02 |  | základní |  | 0 | 3e-05 | 0.00015 | 0 | 0 | 16 | K | 2 | ROZPOCET | 0 | 0 | 0 | 0 | 0 | 1 | 0 | 16 | -892065237
| PSC |  | Poznámka k souboru cen: 1. V cenách montáže revizních klapek 763 17-1 a revizních dvířek 763 17-2 nejsou započteny náklady na jejich dodávku a dodávku pomocné konstrukce z profilů a spojek; tato dodávka se oceňuje ve specifikaci. 2. V cenách montáže nosičů zařizovacích předmětů 763 17-3 nejsou započteny náklady na jejich dodávku a dodávku spojovacího materiálu uchycení zařizovacích předmětů; tato dodávka se oceňuje ve specifikaci. | [14 empty] | PSC | 2
144 | M | 59030710 | dvířka revizní s automatickým zámkem 200x200mm | kus | 5 |  | 0 | CS ÚRS 2019 02 |  | základní |  | 0 | 0.00036 | 0.0018 | 0 | 0 | 32 | M | 2 | ROZPOCET | 0 | 0 | 0 | 0 | 0 | 1 | 0 | 16 | -1740839186
145 | K | 763172313 | Instalační technika pro konstrukce ze sádrokartonových desek montáž revizních dvířek velikost 400 x 400 mm | kus | 5 |  | 0 | CS ÚRS 2019 02 |  | základní |  | 0 | 8e-05 | 0.0004 | 0 | 0 | 16 | K | 2 | ROZPOCET | 0 | 0 | 0 | 0 | 0 | 1 | 0 | 16 | 376510174
| PSC |  | Poznámka k souboru cen: 1. V cenách montáže revizních klapek 763 17-1 a revizních dvířek 763 17-2 nejsou započteny náklady na jejich dodávku a dodávku pomocné konstrukce z profilů a spojek; tato dodávka se oceňuje ve specifikaci. 2. V cenách montáže nosičů zařizovacích předmětů 763 17-3 nejsou započteny náklady na jejich dodávku a dodávku spojovacího materiálu uchycení zařizovacích předmětů; tato dodávka se oceňuje ve specifikaci. | [14 empty] | PSC | 2
146 | M | 59030712 | dvířka revizní s automatickým zámkem 400x400mm | kus | 5 |  | 0 | CS ÚRS 2019 02 |  | základní |  | 0 | 0.00073 | 0.00365 | 0 | 0 | 32 | M | 2 | ROZPOCET | 0 | 0 | 0 | 0 | 0 | 1 | 0 | 16 | -965922097
147 | K | 763172315 | Instalační technika pro konstrukce ze sádrokartonových desek montáž revizních dvířek velikost 600 x 600 mm | kus | 10 |  | 0 | CS ÚRS 2019 02 |  | základní |  | 0 | 8e-05 | 0.0008 | 0 | 0 | 16 | K | 2 | ROZPOCET | 0 | 0 | 0 | 0 | 0 | 1 | 0 | 16 | 1910955219
| PSC |  | Poznámka k souboru cen: 1. V cenách montáže revizních klapek 763 17-1 a revizních dvířek 763 17-2 nejsou započteny náklady na jejich dodávku a dodávku pomocné konstrukce z profilů a spojek; tato dodávka se oceňuje ve specifikaci. 2. V cenách montáže nosičů zařizovacích předmětů 763 17-3 nejsou započteny náklady na jejich dodávku a dodávku spojovacího materiálu uchycení zařizovacích předmětů; tato dodávka se oceňuje ve specifikaci. | [14 empty] | PSC | 2
148 | M | 59030714 | dvířka revizní s automatickým zámkem 600x600mm | kus | 10 |  | 0 | CS ÚRS 2019 02 |  | základní |  | 0 | 0.0011 | 0.011 | 0 | 0 | 32 | M | 2 | ROZPOCET | 0 | 0 | 0 | 0 | 0 | 1 | 0 | 16 | 856531847
149 | K | 763431001 | Montáž podhledu minerálního včetně zavěšeného roštu viditelného s panely vyjímatelnými, velikosti panelů do 0,36 m2 | m2 | 4 |  | 0 | CS ÚRS 2019 02 |  | základní |  | 0 | 0.00117 | 0.00468 | 0 | 0 | 16 | K | 2 | ROZPOCET | 0 | 0 | 0 | 0 | 0 | 1 | 0 | 16 | -2131891634
| PSC |  | Poznámka k souboru cen: 1. V cenách montáže podhledu -1001 až -1201 jsou započteny náklady na montáž a dodávku nosné konstrukce. 2. V cenách nejsou započteny náklady na dodávku panelů; jejich dodávka se oceňuje ve specifikaci. 3. Ostatní práce a konstrukce na minerálních podhledech lze ocenit cenami 763 13-17. . . | [14 empty] | PSC | 2
150 | M | 590360-P1 | kazety 600x600mm - rastrový podhled - dle požadavku viz popis P1 | m2 | 4.2 |  | 0 |  |  | základní |  | 0 | 0.00121 | 0.005082 | 0 | 0 | 32 | M | 2 | ROZPOCET | 0 | 0 | 0 | 0 | 0 | 1 | 0 | 16 | 819023299
151 | K | 7635 | Repase SDK podhledu - viz popis | m2 | 3.75 |  | 0 |  |  | základní |  | 0 | 0 | 0 | 0 | 0 | 16 | K | 2 | ROZPOCET | 0 | 0 | 0 | 0 | 0 | 1 | 0 | 16 | -603337567
152 | K | 998763301 | Přesun hmot pro konstrukce montované z desek sádrokartonových, sádrovláknitých, cementovláknitých nebo cementových stanovený z hmotnosti přesunovaného materiálu vodorovná dopravní vzdálenost do 50 m v objektech výšky do 6 m | t | 1.565 |  | 0 | CS ÚRS 2019 02 |  | základní |  | 0 | 0 | 0 | 0 | 0 | 16 | K | 2 | ROZPOCET | 0 | 0 | 0 | 0 | 0 | 1 | 0 | 16 | -2125025813
| PSC |  | Poznámka k souboru cen: 1. Ceny pro přesun hmot stanovený z hmotnosti přesunovaného materiálu se použijí tehdy, pokud je možné určit hmotnost za celý stavební díl. Do této hmotnosti se započítává i hmotnost materiálů oceňovaných ve specifikaci. 2. Pokud nelze jednoznačně stanovit hmotnost přesunovaných materiálů, lze pro výpočet přesunu hmot použít orientačně procentní sazbu. Touto sazbou se vynásobí rozpočtové náklady za celý stavební díl včetně nákladů na materiál ve specifikacích. 3. Příplatek k cenám -3381 pro přesun prováděný bez použití mechanizace, tj. za ztížených podmínek, lze použít pouze pro hmotnost materiálu, která se tímto způsobem skutečně přemísťuje. U přesunu stanoveného procentní sazbou se ztížení přesunu ocení individuálně. | [14 empty] | PSC | 2
153 | K | 998763381 | Přesun hmot pro konstrukce montované z desek sádrokartonových, sádrovláknitých, cementovláknitých nebo cementových Příplatek k cenám za přesun prováděný bez použití mechanizace pro jakoukoliv výšku objektu | t | 1.565 |  | 0 | CS ÚRS 2019 02 |  | základní |  | 0 | 0 | 0 | 0 | 0 | 16 | K | 2 | ROZPOCET | 0 | 0 | 0 | 0 | 0 | 1 | 0 | 16 | -284334267
| PSC |  | Poznámka k souboru cen: 1. Ceny pro přesun hmot stanovený z hmotnosti přesunovaného materiálu se použijí tehdy, pokud je možné určit hmotnost za celý stavební díl. Do této hmotnosti se započítává i hmotnost materiálů oceňovaných ve specifikaci. 2. Pokud nelze jednoznačně stanovit hmotnost přesunovaných materiálů, lze pro výpočet přesunu hmot použít orientačně procentní sazbu. Touto sazbou se vynásobí rozpočtové náklady za celý stavební díl včetně nákladů na materiál ve specifikacích. 3. Příplatek k cenám -3381 pro přesun prováděný bez použití mechanizace, tj. za ztížených podmínek, lze použít pouze pro hmotnost materiálu, která se tímto způsobem skutečně přemísťuje. U přesunu stanoveného procentní sazbou se ztížení přesunu ocení individuálně. | [14 empty] | PSC | 2
| D | 766 | Konstrukce truhlářské |  |  |  | 0 |  |  |  |  | 0 |  | 0.405 |  | 0.12 | 2 | D | 1 | ROZPOCET | [6 empty] | 0
154 | K | 766691914-B | Ostatní práce vyvěšení křídel dřevěných dveřních, plochy do 2 m2 vč. likvidace | kus | 5 |  | 0 |  |  | základní |  | 0 | 0 | 0 | 0.024 | 0.12 | 16 | K | 2 | ROZPOCET | 0 | 0 | 0 | 0 | 0 | 1 | 0 | 16 | 94060272
| PSC |  | Poznámka k souboru cen: 1. Ceny -1931 a -1932 lze užít jen pro křídlo mající současně obě jmenované funkce. | [14 empty] | PSC | 2
155 | K | 766-B/2 | Demontáž veškerého stávajícího volného i vestavného nábytku a nepotřebného inventáře vč. odvozu a likvidace - viz popis B/1 | hod | 16 |  | 0 |  |  | základní |  | 0 | 0 | 0 | 0 | 0 | 16 | K | 2 | ROZPOCET | 0 | 0 | 0 | 0 | 0 | 1 | 0 | 16 | -817521748
156 | K | 766-T/01 | M+D Posuvné dveře 900/1970mm do pouzdra vč. atyp. obložkové zárubně, pouzdra, kování a všech doplňků - dle požadavku viz celý popis T/1 | kus | 1 |  | 0 |  |  | základní |  | 0 | 0.03 | 0.03 | 0 | 0 | 16 | K | 2 | ROZPOCET | 0 | 0 | 0 | 0 | 0 | 1 | 0 | 16 | 532184726
157 | K | 766-T/02 | M+D Posuvné dveře 900/1970mm do pouzdra vč. obložkové zárubně, pouzdra, kování a všech doplňků - dle požadavku viz celý popis T/2 | kus | 4 |  | 0 |  |  | základní |  | 0 | 0.03 | 0.12 | 0 | 0 | 16 | K | 2 | ROZPOCET | 0 | 0 | 0 | 0 | 0 | 1 | 0 | 16 | -506781058
158 | K | 766-T/03 | M+D Dveře 900/1970mm vč. ocelové zárubně, kování a všech doplňků - dle požadavku viz celý popis T/3 | kus | 3 |  | 0 |  |  | základní |  | 0 | 0.03 | 0.09 | 0 | 0 | 16 | K | 2 | ROZPOCET | 0 | 0 | 0 | 0 | 0 | 1 | 0 | 16 | 805736355
159 | K | 766-T/04 | M+D Dveře 800/1970mm vč. ocelové zárubně, kování a všech doplňků - dle požadavku viz celý popis T/4 | kus | 1 |  | 0 |  |  | základní |  | 0 | 0.03 | 0.03 | 0 | 0 | 16 | K | 2 | ROZPOCET | 0 | 0 | 0 | 0 | 0 | 1 | 0 | 16 | 1103719847
160 | K | 766-T/05 | M+D Dveře 800/1970mm vč. ocelové zárubně, kování a všech doplňků - dle požadavku viz celý popis T/5 | kus | 1 |  | 0 |  |  | základní |  | 0 | 0.03 | 0.03 | 0 | 0 | 16 | K | 2 | ROZPOCET | 0 | 0 | 0 | 0 | 0 | 1 | 0 | 16 | -1205209203
161 | K | 766-T/06 | M+D Dveře 800/1970mm do stávajíí repasované zárubně vč. repase zárubně, kování a všech doplňků - dle požadavku viz celý popis T/6 | kus | 1 |  | 0 |  |  | základní |  | 0 | 0.015 | 0.015 | 0 | 0 | 16 | K | 2 | ROZPOCET | 0 | 0 | 0 | 0 | 0 | 1 | 0 | 16 | 1274406891
162 | K | 766-T/07 | M+D Dveře 600/1970mm do stávajíí repasované zárubně vč. repase zárubně, kování a všech doplňků - dle požadavku viz celý popis T/7 | kus | 2 |  | 0 |  |  | základní |  | 0 | 0.015 | 0.03 | 0 | 0 | 16 | K | 2 | ROZPOCET | 0 | 0 | 0 | 0 | 0 | 1 | 0 | 16 | -272202206
163 | K | 766-T/08 | M+D Dveře 600/1970mm do stávajíí repasované zárubně vč. repase zárubně, kování a všech doplňků - dle požadavku viz celý popis T/8 | kus | 2 |  | 0 |  |  | základní |  | 0 | 0.015 | 0.03 | 0 | 0 | 16 | K | 2 | ROZPOCET | 0 | 0 | 0 | 0 | 0 | 1 | 0 | 16 | 2107163144
164 | K | 766-T/09 | M+D Dveře 900/1970mm (provizorní dveře) vč. ocelové zárubně, kování a všech doplňků - dle požadavku viz celý popis T/9 | kus | 1 |  | 0 |  |  | základní |  | 0 | 0.03 | 0.03 | 0 | 0 | 16 | K | 2 | ROZPOCET | 0 | 0 | 0 | 0 | 0 | 1 | 0 | 16 | 1493334449
165 | K | 766-Zs/2 | M+D ATYPICKÝ TRUHLÁŘSKÝ VÝROBEK REPLIKA STÁVAJÍCÍCÍCH DVEŘÍ S POŽÁRNÍ ODOLNOSTÍ Prosklené dveře dvoukřídlé se světlým průchodem 1698/2054 mm (dle stávajících), zasklené bezpečnostním PROTIPOŽÁRNÍM SKLEM. Dřevo DB masiv povrchová úprava dle stávajících vstupních dveří do jídelny (VNĚJŠÍ CHODBA-01.23). Profilace křídla, zárubně, nadpraží dle stávajících. Dodávka uvažována vč. SDK nadpraží. PODROBNÉ ŘEŠENÍ A VÝROBNÍ DOKUMENTACE BUDE KONZULTOVÁNA S AD A TDI, RESPEKTIVE NPÚ A OPP MHMP!!! PŘESNÉ ROZMĚRY, MATERIÁLOVÉ A BAREVNÉ ŘEŠENÍ POVRCHOVÉ ÚPRAVY NUTNO OVĚŘIT NA STAVBĚ!!! EI 30 DP3-C-K Po dohodě s investorem, TDI a AD lze při prokázání požární odolnosti využít stávající dveře mezi 01.01-01.23. vč. zasklení, kování, polepů, atd. - dle požadavku viz celý popis Zs/2 | kus | 1 |  | 0 |  |  | základní |  | 0 | 0 | 0 | 0 | 0 | 16 | K | 2 | ROZPOCET | 0 | 0 | 0 | 0 | 0 | 1 | 0 | 16 | 361105405
166 | K | 998766101 | Přesun hmot pro konstrukce truhlářské stanovený z hmotnosti přesunovaného materiálu vodorovná dopravní vzdálenost do 50 m v objektech výšky do 6 m | t | 0.405 |  | 0 | CS ÚRS 2019 02 |  | základní |  | 0 | 0 | 0 | 0 | 0 | 16 | K | 2 | ROZPOCET | 0 | 0 | 0 | 0 | 0 | 1 | 0 | 16 | -814119278
| PSC |  | Poznámka k souboru cen: 1. Ceny pro přesun hmot stanovený z hmotnosti přesunovaného materiálu se používají tehdy, pokud je možné určit hmotnost za celý stavební díl. Do této hmotnosti se započítává i hmotnost materiálů oceňovaných ve specifikaci. 2. Pokud nelze jednoznačně stanovit hmotnost přesunovaných materiálů, lze pro výpočet přesunu hmot použít orientačně procentní sazbu. Touto sazbou se vynásobí rozpočtové náklady za celý stavební díl včetně nákladů na materiál ve specifikacích. 3. Příplatek k cenám -6181 pro přesun prováděný bez použití mechanizace, tj. za ztížených podmínek, lze použít pouze pro hmotnost materiálu, která se tímto způsobem skutečně přemísťuje. | [14 empty] | PSC | 2
167 | K | 998766181 | Přesun hmot pro konstrukce truhlářské stanovený z hmotnosti přesunovaného materiálu Příplatek k ceně za přesun prováděný bez použití mechanizace pro jakoukoliv výšku objektu | t | 0.405 |  | 0 | CS ÚRS 2019 02 |  | základní |  | 0 | 0 | 0 | 0 | 0 | 16 | K | 2 | ROZPOCET | 0 | 0 | 0 | 0 | 0 | 1 | 0 | 16 | 355717995
| PSC |  | Poznámka k souboru cen: 1. Ceny pro přesun hmot stanovený z hmotnosti přesunovaného materiálu se používají tehdy, pokud je možné určit hmotnost za celý stavební díl. Do této hmotnosti se započítává i hmotnost materiálů oceňovaných ve specifikaci. 2. Pokud nelze jednoznačně stanovit hmotnost přesunovaných materiálů, lze pro výpočet přesunu hmot použít orientačně procentní sazbu. Touto sazbou se vynásobí rozpočtové náklady za celý stavební díl včetně nákladů na materiál ve specifikacích. 3. Příplatek k cenám -6181 pro přesun prováděný bez použití mechanizace, tj. za ztížených podmínek, lze použít pouze pro hmotnost materiálu, která se tímto způsobem skutečně přemísťuje. | [14 empty] | PSC | 2
| D | 767 | Konstrukce zámečnické |  |  |  | 0 |  |  |  |  | 0 |  | 2.266 |  | 0.7887 | 2 | D | 1 | ROZPOCET | [6 empty] | 0
168 | K | 767112812 | Demontáž stěn a příček pro zasklení svařovaných | m2 | 23.9 |  | 0 | CS ÚRS 2019 02 |  | základní |  | 0 | 0 | 0 | 0.033 | 0.7887 | 16 | K | 2 | ROZPOCET | 0 | 0 | 0 | 0 | 0 | 1 | 0 | 16 | 966160246
169 | K | 767531111 | Montáž vstupních čistících zón z rohoží kovových nebo plastových | m2 | 0.7 |  | 0 | CS ÚRS 2019 02 |  | základní |  | 0 | 0 | 0 | 0 | 0 | 16 | K | 2 | ROZPOCET | 0 | 0 | 0 | 0 | 0 | 1 | 0 | 16 | 2066013759
| PSC |  | Poznámka k souboru cen: 1. Cena -1111 je určena pro všechny typy rohoží kromě textilních, tj. hliníkové nebo plastové v kombinaci s různými typy kartáčů, kovové - škrabáky, pryžové, z vláken z plastických hmot, apod. 2. Textilní rohože se oceňují souborem cen 776 57-3 Montáž textilních čistících zón katalogu 800-776 Podlahy povlakové. | [14 empty] | PSC | 2
170 | M | 69752003 | rohož vstupní provedení hliník super 27 mm | m2 | 0.7 |  | 0 | CS ÚRS 2019 02 |  | základní |  | 0 | 0.018 | 0.0126 | 0 | 0 | 32 | M | 2 | ROZPOCET | 0 | 0 | 0 | 0 | 0 | 1 | 0 | 16 | 491294409
171 | K | 767531121 | Montáž vstupních čistících zón z rohoží osazení rámu mosazného nebo hliníkového zapuštěného z L profilů | m | 3.6 |  | 0 | CS ÚRS 2019 02 |  | základní |  | 0 | 0 | 0 | 0 | 0 | 16 | K | 2 | ROZPOCET | 0 | 0 | 0 | 0 | 0 | 1 | 0 | 16 | 1745148510
| PSC |  | Poznámka k souboru cen: 1. Cena -1111 je určena pro všechny typy rohoží kromě textilních, tj. hliníkové nebo plastové v kombinaci s různými typy kartáčů, kovové - škrabáky, pryžové, z vláken z plastických hmot, apod. 2. Textilní rohože se oceňují souborem cen 776 57-3 Montáž textilních čistících zón katalogu 800-776 Podlahy povlakové. | [14 empty] | PSC | 2
172 | M | 69752160 | rám pro zapuštění profil L-30/30 25/25 20/30 15/30-Al | m | 3.6 |  | 0 | CS ÚRS 2019 02 |  | základní |  | 0 | 0.0002 | 0.00072 | 0 | 0 | 32 | M | 2 | ROZPOCET | 0 | 0 | 0 | 0 | 0 | 1 | 0 | 16 | 1719561424
173 | K | 767-Z/01 | M+D POKLOP REVIZNÍ ŠACHTY 600x600mm VČ. RÁMU Poklop určen pro zadláždění (s armovací sítí). Nosnost 1,5t. Výplň betonem B30 o síle 5 cm Požární odolnost EI30, doložená štítkem - dle požadavku viz celý popis Z/1 | kus | 4 |  | 0 |  |  | základní |  | 0 | 0.09 | 0.36 | 0 | 0 | 16 | K | 2 | ROZPOCET | 0 | 0 | 0 | 0 | 0 | 1 | 0 | 16 | 915921256
174 | K | 767-Z/02 | M+D Úhelník 60x60x6mm rastr pro kotvení podhledu vč. kotvení,povrchové úpravy (finální) a doplňků - dle požadavku viz celý popis Z/2 a výkaz statika | kg | 702.678 |  | 0 |  |  | základní |  | 0 | 0.001 | 0.70268 | 0 | 0 | 16 | K | 2 | ROZPOCET | 0 | 0 | 0 | 0 | 0 | 1 | 0 | 16 | 1398945424
175 | K | 767-Z/03 | M+D Jekl 50x50x4mm rámová kce vč. kotvení, povrchové úpravy a doplňků - dle požadavku viz celý popis Z/3 | kg | 269.973 |  | 0 |  |  | základní |  | 0 | 0.001 | 0.26997 | 0 | 0 | 16 | K | 2 | ROZPOCET | 0 | 0 | 0 | 0 | 0 | 1 | 0 | 16 | 586083216
176 | K | 767-Z/06 | M+D POKLOP REVIZNÍ ŠACHTY 800x800mm VČ. RÁMU Poklop určen pro zadláždění (s armovací sítí). Nosnost 1,5t. Výplň betonem B30 o síle 5 cm Požární odolnost EI30, doložená štítkem - dle požadavku viz celý popis Z/6 | kus | 8 |  | 0 |  |  | základní |  | 0 | 0.09 | 0.72 | 0 | 0 | 16 | K | 2 | ROZPOCET | 0 | 0 | 0 | 0 | 0 | 1 | 0 | 16 | 233335530
177 | K | 767-Zs/1 | M+D ATYPICKÉ PROSKLENÉ DVEŘE Prosklená hliníková skládací stěna. Dvoukřídlé skládací dveře se světlým průchodem 1910/2037 mm (dle stávajících), zasklené bezpečnostním kaleným čirým sklem tl. 15 mm. Tl. rámu 50 mm. Povrchová úprava nerez brus - rám+zárubeň. Dodávka uvažována vč. SDK nadpraží s nosným profilem pro kotvení vodící lišty skládacích dveří. BEZ POŽADAVKU NA POŽÁRNÍ A BEZPEČNOSTNÍ ODOLNOST. PODROBNÉ ŘEŠENÍ A VÝROBNÍ DOKUMENTACE BUDE KONZULTOVÁNA S AD A TDI, RESPEKTIVE NPÚ A OPP MHMP!!! PŘESNÉ ROZMĚRY NUTNO OVĚŘIT NA STAVBĚ!!! GARANCE: 60 měsíců, dílce podléhající opotřebení 24 měsíců. KOTVENÍ: dle technologického postupu vybraného výrobce. vč. zasklení, kování, polepů, atd. - dle požadavku viz celý popis Zs/1 | kus | 1 |  | 0 |  |  | základní |  | 0 | 0.2 | 0.2 | 0 | 0 | 16 | K | 2 | ROZPOCET | 0 | 0 | 0 | 0 | 0 | 1 | 0 | 16 | -1061488141
178 | K | 998767101 | Přesun hmot pro zámečnické konstrukce stanovený z hmotnosti přesunovaného materiálu vodorovná dopravní vzdálenost do 50 m v objektech výšky do 6 m | t | 2.266 |  | 0 | CS ÚRS 2019 02 |  | základní |  | 0 | 0 | 0 | 0 | 0 | 16 | K | 2 | ROZPOCET | 0 | 0 | 0 | 0 | 0 | 1 | 0 | 16 | 226830039
| PSC |  | Poznámka k souboru cen: 1. Ceny pro přesun hmot stanovený z hmotnosti přesunovaného materiálu se používají tehdy, pokud je možné určit hmotnost za celý stavební díl. Do této hmotnosti se započítává i hmotnost materiálů oceňovaných ve specifikaci. 2. Pokud nelze jednoznačně stanovit hmotnost přesunovaných materiálů, lze pro výpočet přesunu hmot použít orientačně procentní sazbu. Touto sazbou se vynásobí rozpočtové náklady za celý stavební díl včetně nákladů na materiál ve specifikacích. 3. Příplatek k cenám -7181 pro přesun prováděný bez použití mechanizace, tj. za ztížených podmínek, lze použít pouze pro hmotnost materiálu, která se tímto způsobem skutečně přemísťuje. | [14 empty] | PSC | 2
179 | K | 998767181 | Přesun hmot pro zámečnické konstrukce stanovený z hmotnosti přesunovaného materiálu Příplatek k cenám za přesun prováděný bez použití mechanizace pro jakoukoliv výšku objektu | t | 2.266 |  | 0 | CS ÚRS 2019 02 |  | základní |  | 0 | 0 | 0 | 0 | 0 | 16 | K | 2 | ROZPOCET | 0 | 0 | 0 | 0 | 0 | 1 | 0 | 16 | 1408357171
| PSC |  | Poznámka k souboru cen: 1. Ceny pro přesun hmot stanovený z hmotnosti přesunovaného materiálu se používají tehdy, pokud je možné určit hmotnost za celý stavební díl. Do této hmotnosti se započítává i hmotnost materiálů oceňovaných ve specifikaci. 2. Pokud nelze jednoznačně stanovit hmotnost přesunovaných materiálů, lze pro výpočet přesunu hmot použít orientačně procentní sazbu. Touto sazbou se vynásobí rozpočtové náklady za celý stavební díl včetně nákladů na materiál ve specifikacích. 3. Příplatek k cenám -7181 pro přesun prováděný bez použití mechanizace, tj. za ztížených podmínek, lze použít pouze pro hmotnost materiálu, která se tímto způsobem skutečně přemísťuje. | [14 empty] | PSC | 2
| D | 771 | Podlahy z dlaždic |  |  |  | 0 |  |  |  |  | 0 |  | 8.2902 |  | 27.496 | 2 | D | 1 | ROZPOCET | [6 empty] | 0
180 | K | 771111011 | Příprava podkladu před provedením dlažby vysátí podlah | m2 | 252.3 |  | 0 | CS ÚRS 2019 02 |  | základní |  | 0 | 0 | 0 | 0 | 0 | 16 | K | 2 | ROZPOCET | 0 | 0 | 0 | 0 | 0 | 1 | 0 | 16 | -149442301
| PSC |  | Poznámka k souboru cen: 1. V cenách 771 12-1011 až 771 12-1015 jsou započteny i náklady na dodání nátěru. 2. V cenách 771 15-1011 až 771 15-1026 jsou započteny i náklady na dodání stěrky. 3. V cenách 771 16-1011 až -1023 nejsou započteny náklady na materiál, tyto se oceňují ve specifikaci. | [14 empty] | PSC | 2
181 | K | 771121011 | Příprava podkladu před provedením dlažby nátěr penetrační na podlahu | m2 | 252.3 |  | 0 | CS ÚRS 2019 02 |  | základní |  | 0 | 0.0003 | 0.07569 | 0 | 0 | 16 | K | 2 | ROZPOCET | 0 | 0 | 0 | 0 | 0 | 1 | 0 | 16 | -1160674013
| PSC |  | Poznámka k souboru cen: 1. V cenách 771 12-1011 až 771 12-1015 jsou započteny i náklady na dodání nátěru. 2. V cenách 771 15-1011 až 771 15-1026 jsou započteny i náklady na dodání stěrky. 3. V cenách 771 16-1011 až -1023 nejsou započteny náklady na materiál, tyto se oceňují ve specifikaci. | [14 empty] | PSC | 2
182 | K | 771161021 | Příprava podkladu před provedením dlažby montáž profilu ukončujícího profilu pro plynulý přechod (dlažba-koberec apod.) | m | 27.7 |  | 0 | CS ÚRS 2019 02 |  | základní |  | 0 | 0.0002 | 0.00554 | 0 | 0 | 16 | K | 2 | ROZPOCET | 0 | 0 | 0 | 0 | 0 | 1 | 0 | 16 | 1150934967
| PSC |  | Poznámka k souboru cen: 1. V cenách 771 12-1011 až 771 12-1015 jsou započteny i náklady na dodání nátěru. 2. V cenách 771 15-1011 až 771 15-1026 jsou započteny i náklady na dodání stěrky. 3. V cenách 771 16-1011 až -1023 nejsou započteny náklady na materiál, tyto se oceňují ve specifikaci. | [14 empty] | PSC | 2
183 | M | DOD-PL/2 | Přechodová a dilatační lišta dlažba+dlažba hliník přírodní matný eloxovaný - dle požadavků viz popis PL/2 | m | 25.095 |  | 0 |  |  | základní |  | 0 | 0.001 | 0.025095 | 0 | 0 | 32 | M | 2 | ROZPOCET | 0 | 0 | 0 | 0 | 0 | 1 | 0 | 16 | -1103501430
184 | M | DOD-PL/3 | Přechodová lišta T pvc-pvc hliník přírodní matný eloxovaný - dle požadavků viz popis PL/3 | m | 1.05 |  | 0 |  |  | základní |  | 0 | 0.001 | 0.00105 | 0 | 0 | 32 | M | 2 | ROZPOCET | 0 | 0 | 0 | 0 | 0 | 1 | 0 | 16 | 178876919
185 | M | DOD-PL/4 | Přechodová lišta Z pvc-dlažba hliník přírodní matný eloxovaný - dle požadavků viz popis PL/4 | m | 2.94 |  | 0 |  |  | základní |  | 0 | 0.001 | 0.00294 | 0 | 0 | 32 | M | 2 | ROZPOCET | 0 | 0 | 0 | 0 | 0 | 1 | 0 | 16 | 557600034
186 | K | 771161022- | Příprava podkladu před provedením dlažby montáž profilu ukončujícího profilu ukončení dlažby | m | 9.3 |  | 0 |  |  | základní |  | 0 | 0.00034 | 0.003162 | 0 | 0 | 16 | K | 2 | ROZPOCET | 0 | 0 | 0 | 0 | 0 | 1 | 0 | 16 | -1829541282
| PSC |  | Poznámka k souboru cen: 1. V cenách 771 12-1011 až 771 12-1015 jsou započteny i náklady na dodání nátěru. 2. V cenách 771 15-1011 až 771 15-1026 jsou započteny i náklady na dodání stěrky. 3. V cenách 771 16-1011 až -1023 nejsou započteny náklady na materiál, tyto se oceňují ve specifikaci. | [14 empty] | PSC | 2
187 | M | DOD-PL/1 | Přechodová lišta L teraco-dlažba hliník přírodní matný eloxovaný - dle požadavků viz popis PL/1 | m | 9.765 |  | 0 |  |  | základní |  | 0 | 0 | 0 | 0 | 0 | 32 | M | 2 | ROZPOCET | 0 | 0 | 0 | 0 | 0 | 1 | 0 | 16 | 374536488
188 | K | 77147411-S | Montáž soklů z dlaždic keramických lepených flexibilním lepidlem rovných - dle požadavku a druhu dlažby | m | 189.8 |  | 0 |  |  | základní |  | 0 | 0.00043 | 0.081614 | 0 | 0 | 16 | K | 2 | ROZPOCET | 0 | 0 | 0 | 0 | 0 | 1 | 0 | 16 | 915389578
189 | M | 597-Sk/1 | sokl-dlažba keramická - dle popisu Sk/1 | kus | 148.608 |  | 0 |  |  | základní |  | 0 | 0.00036 | 0.053499 | 0 | 0 | 32 | M | 2 | ROZPOCET | 0 | 0 | 0 | 0 | 0 | 1 | 0 | 16 | -125798929
190 | M | 597-Sk/2 | sokl-dlažba keramická - dle popisu Sk/2 | kus | 15.552 |  | 0 |  |  | základní |  | 0 | 0.00036 | 0.0055987 | 0 | 0 | 32 | M | 2 | ROZPOCET | 0 | 0 | 0 | 0 | 0 | 1 | 0 | 16 | 1194264539
191 | M | 597-Sk/3 | sokl-dlažba keramická - dle popisu Sk/3 | kus | 56.61 |  | 0 |  |  | základní |  | 0 | 0.00045 | 0.025475 | 0 | 0 | 32 | M | 2 | ROZPOCET | 0 | 0 | 0 | 0 | 0 | 1 | 0 | 16 | 1223060483
192 | M | 597-Sk/4 | sokl-dlažba keramická - dle popisu Sk/4 | kus | 212.85 |  | 0 |  |  | základní |  | 0 | 0.00045 | 0.095783 | 0 | 0 | 32 | M | 2 | ROZPOCET | 0 | 0 | 0 | 0 | 0 | 1 | 0 | 16 | -1833904526
193 | M | 597-Sk/5 | sokl-dlažba keramická - dle popisu Sk/5 | kus | 163.9 |  | 0 |  |  | základní |  | 0 | 0.00045 | 0.073755 | 0 | 0 | 32 | M | 2 | ROZPOCET | 0 | 0 | 0 | 0 | 0 | 1 | 0 | 16 | -1856643927
194 | M | 597-Sk/6 | sokl-dlažba keramická - dle popisu Sk/6 | kus | 39.36 |  | 0 |  |  | základní |  | 0 | 0.00036 | 0.01417 | 0 | 0 | 32 | M | 2 | ROZPOCET | 0 | 0 | 0 | 0 | 0 | 1 | 0 | 16 | 1745440230
195 | K | 771571810 | Demontáž podlah z dlaždic keramických kladených do malty | m2 | 330.6 |  | 0 | CS ÚRS 2019 02 |  | základní |  | 0 | 0 | 0 | 0.08317 | 27.496 | 16 | K | 2 | ROZPOCET | 0 | 0 | 0 | 0 | 0 | 1 | 0 | 16 | -1280416974
196 | K | 771574261 | Montáž podlah z dlaždic keramických lepených flexibilním lepidlem velkoformátových pro vysoké mechanické zatížení protiskluzných nebo reliéfních (bezbariérových) přes 2 do 4 ks/m2 | m2 | 96.3 |  | 0 | CS ÚRS 2019 02 |  | základní |  | 0 | 0.009 | 0.8667 | 0 | 0 | 16 | K | 2 | ROZPOCET | 0 | 0 | 0 | 0 | 0 | 1 | 0 | 16 | -231563865
| PSC |  | Poznámka k souboru cen: 1. Položky jsou učeny pro všechy druhy povrchových úprav. | [14 empty] | PSC | 2
197 | M | 597-D2 | Keramická slinutá matná protiskluzová rektifikovaná dlažba Jmenovitý rozměr: 60x60 cm Deklarovaný rozměr: 598x598x10 mm Nasákavost: E<0,3%; jedn.max 0,4% Pevnost v ohybu: Min. 40 N/mm2, Jedn.min. 32 N/mm2 Lomové zatížení: ≥ 7,5 mm min. 1500 N; ≥ 20 mm min. 11000 N Obrusnost: Max. 135 mm3 Protiskluznost: R10/B barva: imitace tmavého teraca (různobarevná zrna na tmavě šedém podkladu) dle stávajícího v chodbě jídelny Spárování: - Flexibilní spárovací hmota - voděodolná, flexibilní spárovací hmota na spárování keramických obkladů a dlažeb, včetně gresové, na spáry se šířkou do 8 mm - tloušťka spáry: 2mm - barva spáry: světle šedá - impregnace spar - silikonová impregnace pro spáry i dlažby - transparentní bezrozpouštědlová impregnace pro izolaci a utěsnění spár i obkladů a dlažeb na balkónech a terasách, v koupelnách a ve sprchách - pro utěsnění svislých a vodorovných dilatačních spar bude použit těsnicí acetátový tmel k vyplnění dilatačních spár mezi obklady a dlažbami v interiéru i exteriéru Vysoce flexibilní lepidlo pro lepení velkoformátových obkladů a dlažeb - směs cementů s minerálními plnivy a modifikátory - sypká hmotnost 1,07 kg/dm3 - tepelná odolnost: od –30 °C do +70 °C - přídržnost ≥ 1,0 Mpa ve všech situacích | m2 | 93.035 |  | 0 |  |  | základní |  | 0 | 0.025 | 2.3259 | 0 | 0 | 32 | M | 2 | ROZPOCET | 0 | 0 | 0 | 0 | 0 | 1 | 0 | 16 | 2118406246
198 | M | 597-D3 | Keramická slinutá matná protiskluzová rektifikovaná dlažba Jmenovitý rozměr: 60x60 cm Deklarovaný rozměr: 598x598x10 mm Nasákavost: E<0,3%; jedn.max 0,4% Pevnost v ohybu: Min. 40 N/mm2, Jedn.min. 32 N/mm2 Lomové zatížení: ≥ 7,5 mm min. 1500 N; ≥ 20 mm min. 11000 N Obrusnost: Max. 135 mm3 Protiskluznost: R10/B barva: imitace tmavého teraca (různobarevná zrna na tmavě šedém podkladu) dle stávajícího v chodbě jídelny Spárování: - Flexibilní spárovací hmota - voděodolná, flexibilní spárovací hmota na spárování keramických obkladů a dlažeb, včetně gresové, na spáry se šířkou do 8 mm - tloušťka spáry: 2mm - barva spáry: světle šedá - impregnace spar - silikonová impregnace pro spáry i dlažby - transparentní bezrozpouštědlová impregnace pro izolaci a utěsnění spár i obkladů a dlažeb na balkónech a terasách, v koupelnách a ve sprchách - pro utěsnění svislých a vodorovných dilatačních spar bude použit těsnicí acetátový tmel k vyplnění dilatačních spár mezi obklady a dlažbami v interiéru i exteriéru Vysoce flexibilní lepidlo pro lepení velkoformátových obkladů a dlažeb - směs cementů s minerálními plnivy a modifikátory - sypká hmotnost 1,07 kg/dm3 - tepelná odolnost: od –30 °C do +70 °C - přídržnost ≥ 1,0 Mpa ve všech situacích | m2 | 15.4 |  | 0 |  |  | základní |  | 0 | 0.025 | 0.385 | 0 | 0 | 32 | M | 2 | ROZPOCET | 0 | 0 | 0 | 0 | 0 | 1 | 0 | 16 | -1103163484
199 | K | 771574263 | Montáž podlah z dlaždic keramických lepených flexibilním lepidlem maloformátových pro vysoké mechanické zatížení protiskluzných nebo reliéfních (bezbariérových) přes 9 do 12 ks/m2 | m2 | 12.1 |  | 0 | CS ÚRS 2019 02 |  | základní |  | 0 | 0.00689 | 0.083369 | 0 | 0 | 16 | K | 2 | ROZPOCET | 0 | 0 | 0 | 0 | 0 | 1 | 0 | 16 | -30976143
| PSC |  | Poznámka k souboru cen: 1. Položky jsou učeny pro všechy druhy povrchových úprav. | [14 empty] | PSC | 2
200 | M | 597-D1 | Keramická slinutá matná protiskluzová dlažba Jmenovitý rozměr: 30x30 cm Deklarovaný rozměr: 298x298x8 mm Nasákavost: E<0,3%; jedn.max 0,4% Pevnost v ohybu: Min. 40 N/mm2, Jedn.min. 32 N/mm2 Lomové zatížení: ≥ 7,5 mm min. 1500 N; ≥ 20 mm min. 11000 N Obrusnost: Max. 135 mm3 Protiskluznost: R10/B Barva: imitace granitu, světle šedá Spárování: - Flexibilní spárovací hmota - voděodolná, flexibilní spárovací hmota na spárování keramických obkladů a dlažeb, včetně gresové, na spáry se šířkou do 8 mm - tloušťka spáry 3 mm - barva spáry světle šedá - impregnace spar - silikonová impregnace pro spáry i dlažby - transparentní bezrozpouštědlová impregnace pro izolaci a utěsnění spár i obkladů a dlažeb na balkónech a terasách, v koupelnách a ve sprchách - pro utěsnění svislých a vodorovných dilatačních spar bude použit těsnicí acetátový tmel k vyplnění dilatačních spár mezi obklady a dlažbami v interiéru i exteriéru Flexibilní lepidlo pro celoplošné lepení - směs cementů s minerálními plnivy a modifikátory - sypká hmotnost 1,2 kg/dm3 - tepelná odolnost: od –30 °C do +70 °C - přídržnost ≥ 1,0 Mpa ve všech situacích | m2 | 13.31 |  | 0 |  |  | základní |  | 0 | 0.0192 | 0.25555 | 0 | 0 | 32 | M | 2 | ROZPOCET | 0 | 0 | 0 | 0 | 0 | 1 | 0 | 16 | -1555394464
201 | K | 771574266 | Montáž podlah z dlaždic keramických lepených flexibilním lepidlem maloformátových pro vysoké mechanické zatížení protiskluzných nebo reliéfních (bezbariérových) přes 22 do 25 ks/m2 | m2 | 143.9 |  | 0 | CS ÚRS 2019 02 |  | základní |  | 0 | 0.00588 | 0.84613 | 0 | 0 | 16 | K | 2 | ROZPOCET | 0 | 0 | 0 | 0 | 0 | 1 | 0 | 16 | 2081660810
| PSC |  | Poznámka k souboru cen: 1. Položky jsou učeny pro všechy druhy povrchových úprav. | [14 empty] | PSC | 2
202 | M | 597-D4 | Keramická slinutá matná reliéfní (trojúhelníky proti sobě) dlažba Jmenovitý rozměr: 20x20 cm Deklarovaný rozměr: 198x198x9 mm Nasákavost: E<0,3%; jedn.max 0,4% Pevnost v ohybu: Min. 40 N/mm2, Jedn.min. 32 N/mm2 Lomové zatížení: ≥ 7,5 mm min. 1500 N; ≥ 20 mm min. 11000 N Obrusnost: Max. 135 mm3 Protiskluznost: R12 /B /V4 barva: béžová/písková Spárování: - Flexibilní spárovací hmota - voděodolná, flexibilní spárovací hmota na spárování keramických obkladů a dlažeb, včetně gresové, na spáry se šířkou do 8 mm - tloušťka spáry: 2mm - barva spáry: světle béžová - impregnace spar - silikonová impregnace pro spáry i dlažby - transparentní bezrozpouštědlová impregnace pro izolaci a utěsnění spár i obkladů a dlažeb na balkónech a terasách, v koupelnách a ve sprchách - pro utěsnění svislých a vodorovných dilatačních spar bude použit těsnicí acetátový tmel k vyplnění dilatačních spár mezi obklady a dlažbami v interiéru i exteriéru Flexibilní lepidlo pro celoplošné lepení - směs cementů s minerálními plnivy a modifikátory - sypká hmotnost 1,2 kg/dm3 - tepelná odolnost: od –30 °C do +70 °C - přídržnost ≥ 1,0 Mpa ve všech situacích | m2 | 116.6 |  | 0 |  |  | základní |  | 0 | 0.0192 | 2.2387 | 0 | 0 | 32 | M | 2 | ROZPOCET | 0 | 0 | 0 | 0 | 0 | 1 | 0 | 16 | 841016738
203 | M | 597-D5 | Keramická slinutá matná reliéfní (trojúhelníky proti sobě) dlažba Jmenovitý rozměr: 20x20 cm Deklarovaný rozměr: 198x198x9 mm Nasákavost: E<0,3%; jedn.max 0,4% Pevnost v ohybu: Min. 40 N/mm2, Jedn.min. 32 N/mm2 Lomové zatížení: ≥ 7,5 mm min. 1500 N; ≥ 20 mm min. 11000 N Obrusnost: Max. 135 mm3 Protiskluznost: R12 /B /V4 barva: šedá, dle dlažby v jídelně (D2), ale bez typických zrn teraca Spárování: - Flexibilní spárovací hmota - voděodolná, flexibilní spárovací hmota na spárování keramických obkladů a dlažeb, včetně gresové, na spáry se šířkou do 8 mm - tloušťka spáry: 2mm - barva spáry: světle béžová - impregnace spar - silikonová impregnace pro spáry i dlažby - transparentní bezrozpouštědlová impregnace pro izolaci a utěsnění spár i obkladů a dlažeb na balkónech a terasách, v koupelnách a ve sprchách - pro utěsnění svislých a vodorovných dilatačních spar bude použit těsnicí acetátový tmel k vyplnění dilatačních spár mezi obklady a dlažbami v interiéru i exteriéru Flexibilní lepidlo pro celoplošné lepení - směs cementů s minerálními plnivy a modifikátory - sypká hmotnost 1,2 kg/dm3 - tepelná odolnost: od –30 °C do +70 °C - přídržnost ≥ 1,0 Mpa ve všech situacích | m2 | 37.4 |  | 0 |  |  | základní |  | 0 | 0.0192 | 0.71808 | 0 | 0 | 32 | M | 2 | ROZPOCET | 0 | 0 | 0 | 0 | 0 | 1 | 0 | 16 | 1291346447
204 | M | 597-D6 | Keramická hutná matná reliéfní dlažba Jmenovitý rozměr: 20x20 cm Deklarovaný rozměr: 198x198x7 mm Nasákavost: E<2,5%;jedn.max 3,0% Pevnost v ohybu: Min. 30 N/mm2, Jedn.min. 27 N/mm2 Lomové zatížení: ≥ 7,5 mm min. 1100 N; <7,5 mm min. 700 N Otěruvzdornost: PEI 4 Protiskluznost: R10 /B barva: antracitově šedá, RAL 0004000 Spárování: - Flexibilní spárovací hmota - voděodolná, flexibilní spárovací hmota na spárování keramických obkladů a dlažeb, včetně gresové, na spáry se šířkou do 8 mm - tloušťka spáry: 2 mm - barva spáry: světle béžová - impregnace spar - silikonová impregnace pro spáry i dlažby - transparentní bezrozpouštědlová impregnace pro izolaci a utěsnění spár i obkladů a dlažeb na balkónech a terasách, v koupelnách a ve sprchách - pro utěsnění svislých a vodorovných dilatačních spar bude použit těsnicí acetátový tmel k vyplnění dilatačních spár mezi obklady a dlažbami v interiéru i exteriéru Flexibilní lepidlo pro celoplošné lepení - směs cementů s minerálními plnivy a modifikátory - sypká hmotnost 1,2 kg/dm3 - tepelná odolnost: od –30 °C do +70 °C - přídržnost ≥ 1,0 Mpa ve všech situacích | m2 | 4.29 |  | 0 |  |  | základní |  | 0 | 0.0192 | 0.082368 | 0 | 0 | 32 | M | 2 | ROZPOCET | 0 | 0 | 0 | 0 | 0 | 1 | 0 | 16 | -2044853359
205 | K | 771591115 | Podlahy - dokončovací práce spárování silikonem | m | 379.6 |  | 0 | CS ÚRS 2019 02 |  | základní |  | 0 | 3e-05 | 0.011388 | 0 | 0 | 16 | K | 2 | ROZPOCET | 0 | 0 | 0 | 0 | 0 | 1 | 0 | 16 | -127987288
| PSC |  | Poznámka k souboru cen: 1. Množství měrných jednotek u ceny -1185 se stanoví podle počtu řezaných dlaždic, nezávisle na jejich velikosti. 2. Ceny 771 59-1115 až -1123 obsahují náklady i na materiál. 3. Položku -1185 lze použít při nuceném použítí jiného nástroje než řezačky. | [14 empty] | PSC | 2
206 | K | 771591185 | Podlahy - dokončovací práce pracnější řezání dlaždic keramických rovné | kus | 545 |  | 0 | CS ÚRS 2019 02 |  | základní |  | 0 | 0 | 0 | 0 | 0 | 16 | K | 2 | ROZPOCET | 0 | 0 | 0 | 0 | 0 | 1 | 0 | 16 | 1059953682
| PSC |  | Poznámka k souboru cen: 1. Množství měrných jednotek u ceny -1185 se stanoví podle počtu řezaných dlaždic, nezávisle na jejich velikosti. 2. Ceny 771 59-1115 až -1123 obsahují náklady i na materiál. 3. Položku -1185 lze použít při nuceném použítí jiného nástroje než řezačky. | [14 empty] | PSC | 2
207 | K | 771592011 | Čištění vnitřních ploch po položení dlažby podlah nebo schodišť chemickými prostředky | m2 | 273.895 |  | 0 | CS ÚRS 2019 02 |  | základní |  | 0 | 5e-05 | 0.013695 | 0 | 0 | 16 | K | 2 | ROZPOCET | 0 | 0 | 0 | 0 | 0 | 1 | 0 | 16 | -1559219135
208 | K | 998771101 | Přesun hmot pro podlahy z dlaždic stanovený z hmotnosti přesunovaného materiálu vodorovná dopravní vzdálenost do 50 m v objektech výšky do 6 m | t | 8.29 |  | 0 | CS ÚRS 2019 02 |  | základní |  | 0 | 0 | 0 | 0 | 0 | 16 | K | 2 | ROZPOCET | 0 | 0 | 0 | 0 | 0 | 1 | 0 | 16 | -1667020050
| PSC |  | Poznámka k souboru cen: 1. Ceny pro přesun hmot stanovený z hmotnosti přesunovaného materiálu se používají tehdy, pokud je možné určit hmotnost za celý stavební díl. Do této hmotnosti se započítává i hmotnost materiálů oceňovaných ve specifikaci. 2. Pokud nelze jednoznačně stanovit hmotnost přesunovaných materiálů, lze pro výpočet přesunu hmot použít orientačně procentní sazbu. Touto sazbou se vynásobí rozpočtové náklady za celý stavební díl včetně nákladů na materiál ve specifikacích. 3. Příplatek k cenám -1181 pro přesun prováděný bez použití mechanizace, tj. za ztížených podmínek, lze použít pouze pro hmotnost materiálu, která se tímto způsobem skutečně přemísťuje. | [14 empty] | PSC | 2
209 | K | 998771181 | Přesun hmot pro podlahy z dlaždic stanovený z hmotnosti přesunovaného materiálu Příplatek k ceně za přesun prováděný bez použití mechanizace pro jakoukoliv výšku objektu | t | 8.29 |  | 0 | CS ÚRS 2019 02 |  | základní |  | 0 | 0 | 0 | 0 | 0 | 16 | K | 2 | ROZPOCET | 0 | 0 | 0 | 0 | 0 | 1 | 0 | 16 | 160098919
| PSC |  | Poznámka k souboru cen: 1. Ceny pro přesun hmot stanovený z hmotnosti přesunovaného materiálu se používají tehdy, pokud je možné určit hmotnost za celý stavební díl. Do této hmotnosti se započítává i hmotnost materiálů oceňovaných ve specifikaci. 2. Pokud nelze jednoznačně stanovit hmotnost přesunovaných materiálů, lze pro výpočet přesunu hmot použít orientačně procentní sazbu. Touto sazbou se vynásobí rozpočtové náklady za celý stavební díl včetně nákladů na materiál ve specifikacích. 3. Příplatek k cenám -1181 pro přesun prováděný bez použití mechanizace, tj. za ztížených podmínek, lze použít pouze pro hmotnost materiálu, která se tímto způsobem skutečně přemísťuje. | [14 empty] | PSC | 2
| D | 773 | Podlahy z litého teraca |  |  |  | 0 |  |  |  |  | 0 |  | 1.0744 |  | 0 | 2 | D | 1 | ROZPOCET | [6 empty] | 0
210 | K | 77351126-Te/1 | Podlahy z přírodního litého teraca vč. soklu - viz celý popis Te1 Plnoplošná teracová litá podlaha vč. soklu (R/11). Sokl dle teraca. Barva ve tmavém odstínu dle stávajícího teraca, oddělenou páskem bílých mramorových kostiček. Teracový sokl výšky 150 mm s požlábkem o poloměru 20 mm bude zapuštěn do líce omítky a bude proveden v místech, kde na podlahu nenavazuje keramický obklad stěn. Napojení na původní teraco - původní teraco bude zaříznuto diamantovým kotoučem a dolito do roviny. Prahy se nebudou realizovat, nutno dohodnout na stavbě dle skutečných výškových poměrů dle odbourání podlahy. Teracový sokl v místě budoucích obložek bude vynechán, nebo dodatečně šetrně vyříznut před montáží dveří. Veškeré teraco povrchy budou před předáním k užívání nataženy voskovou penetrací. Dodavatel předá pokyny k údržbě teraca. | m2 | 17.7 |  | 0 |  |  | základní |  | 0 | 0.0166 | 0.29382 | 0 | 0 | 16 | K | 2 | ROZPOCET | 0 | 0 | 0 | 0 | 0 | 1 | 0 | 16 | 478541190
211 | M | 583-Te1 | teracová drť - dle požadavku - viz popis Te1 | m2 | 18.585 |  | 0 |  |  | základní |  | 0 | 0.042 | 0.78057 | 0 | 0 | 32 | M | 2 | ROZPOCET | 0 | 0 | 0 | 0 | 0 | 1 | 0 | 16 | 1395948139
212 | K | 998773101 | Přesun hmot pro podlahy teracové lité stanovený z hmotnosti přesunovaného materiálu vodorovná dopravní vzdálenost do 50 m v objektech výšky do 6 m | t | 1.074 |  | 0 | CS ÚRS 2019 02 |  | základní |  | 0 | 0 | 0 | 0 | 0 | 16 | K | 2 | ROZPOCET | 0 | 0 | 0 | 0 | 0 | 1 | 0 | 16 | -1534633183
| PSC |  | Poznámka k souboru cen: 1. Ceny pro přesun hmot stanovený z hmotnosti přesunovaného materiálu se používají tehdy, pokud je možné určit hmotnost za celý stavební díl. Do této hmotnosti se započítává i hmotnost materiálů oceňovaných ve specifikaci. 2. Pokud nelze jednoznačně stanovit hmotnost přesunovaných materiálů, lze pro výpočet přesunu hmot použít orientačně procentní sazbu. Touto sazbou se vynásobí rozpočtové náklady za celý stavební díl včetně nákladů na materiál ve specifikacích. 3. Příplatek k cenám -3181 pro přesun prováděný bez použití mechanizace, tj. za ztížených podmínek, lze použít pouze pro hmotnost materiálu, která se tímto způsobem skutečně přemísťuje. | [14 empty] | PSC | 2
213 | K | 998773181 | Přesun hmot pro podlahy teracové lité stanovený z hmotnosti přesunovaného materiálu Příplatek k cenám za přesun prováděný bez použití mechanizace pro jakoukoliv výšku objektu | t | 1.074 |  | 0 | CS ÚRS 2019 02 |  | základní |  | 0 | 0 | 0 | 0 | 0 | 16 | K | 2 | ROZPOCET | 0 | 0 | 0 | 0 | 0 | 1 | 0 | 16 | 1266798150
| PSC |  | Poznámka k souboru cen: 1. Ceny pro přesun hmot stanovený z hmotnosti přesunovaného materiálu se používají tehdy, pokud je možné určit hmotnost za celý stavební díl. Do této hmotnosti se započítává i hmotnost materiálů oceňovaných ve specifikaci. 2. Pokud nelze jednoznačně stanovit hmotnost přesunovaných materiálů, lze pro výpočet přesunu hmot použít orientačně procentní sazbu. Touto sazbou se vynásobí rozpočtové náklady za celý stavební díl včetně nákladů na materiál ve specifikacích. 3. Příplatek k cenám -3181 pro přesun prováděný bez použití mechanizace, tj. za ztížených podmínek, lze použít pouze pro hmotnost materiálu, která se tímto způsobem skutečně přemísťuje. | [14 empty] | PSC | 2
| D | 776 | Podlahy povlakové |  |  |  | 0 |  |  |  |  | 0 |  | 0.11872 |  | 0 | 2 | D | 1 | ROZPOCET | [6 empty] | 0
214 | K | 776111111 | Příprava podkladu broušení podlah nového podkladu anhydritového | m2 | 28.5 |  | 0 | CS ÚRS 2019 02 |  | základní |  | 0 | 0 | 0 | 0 | 0 | 16 | K | 2 | ROZPOCET | 0 | 0 | 0 | 0 | 0 | 1 | 0 | 16 | 1324333080
| PSC |  | Poznámka k souboru cen: 1. V ceně 776 12-1511 zábrana proti vlhkosti jsou započteny i náklady na 2 vrstvy penetrace a zasypání křemičitým pískem. 2. V ceně 776 13-2111 vyztužení pletivem jsou započteny i náklady na dodávku pletiva. 3. V cenách 776 14-1111 až 776 14-4111 jsou započteny i náklady na dodání stěrky. | [14 empty] | PSC | 2
215 | K | 776111311 | Příprava podkladu vysátí podlah | m2 | 28.5 |  | 0 | CS ÚRS 2019 02 |  | základní |  | 0 | 0 | 0 | 0 | 0 | 16 | K | 2 | ROZPOCET | 0 | 0 | 0 | 0 | 0 | 1 | 0 | 16 | -1895173742
| PSC |  | Poznámka k souboru cen: 1. V ceně 776 12-1511 zábrana proti vlhkosti jsou započteny i náklady na 2 vrstvy penetrace a zasypání křemičitým pískem. 2. V ceně 776 13-2111 vyztužení pletivem jsou započteny i náklady na dodávku pletiva. 3. V cenách 776 14-1111 až 776 14-4111 jsou započteny i náklady na dodání stěrky. | [14 empty] | PSC | 2
216 | K | 776121311 | Příprava podkladu penetrace vodou ředitelná na savý podklad (válečkováním) ředěná v poměru 1:1 podlah | m2 | 28.5 |  | 0 | CS ÚRS 2019 02 |  | základní |  | 0 | 7e-05 | 0.001995 | 0 | 0 | 16 | K | 2 | ROZPOCET | 0 | 0 | 0 | 0 | 0 | 1 | 0 | 16 | 640314935
| PSC |  | Poznámka k souboru cen: 1. V ceně 776 12-1511 zábrana proti vlhkosti jsou započteny i náklady na 2 vrstvy penetrace a zasypání křemičitým pískem. 2. V ceně 776 13-2111 vyztužení pletivem jsou započteny i náklady na dodávku pletiva. 3. V cenách 776 14-1111 až 776 14-4111 jsou započteny i náklady na dodání stěrky. | [14 empty] | PSC | 2
217 | K | 776251111 | Montáž podlahovin z přírodního linolea (marmolea) lepením standardním lepidlem z pásů standardních | m2 | 28.5 |  | 0 | CS ÚRS 2019 02 |  | základní |  | 0 | 0.0004 | 0.0114 | 0 | 0 | 16 | K | 2 | ROZPOCET | 0 | 0 | 0 | 0 | 0 | 1 | 0 | 16 | -431117717
218 | M | 607-V1 | Přírodní linoleum - role - BARVA: šedá (imitace betonu) Výrobek typu - Jednovrstvé dekorativní linoleum na pěnové podložce (EN 686) Komerční použití ISO 10874 vysoká Průmyslové použití ISO 10874 mírná typ formátu - Role Povrchová úprava - XF2, tvrzený polyuretan Celková tloušťka ISO 24346 2,8 mm Celková hmotnost ISO 23997 3450 g/m² Flexibilita ISO 24344 Method A ≤ 30 mm ⌀ Metoda pokládky - lepené Reakce na oheň EN 13501-1 Cfl-s1 Protiskluznost EN 13893 Třída DS (µ ≥ 0,30) Protiskluznost DIN 51130 R9 Elektrický náboj EN 1815 Antistatic (≤ 2 kV) Zvuková izolace - ∆Lw EN ISO 717-2 18 dB Třída kročejového hluku EN 16205 Třída A (≤ 65 dB) Židle s pojezdovými kolečky ISO 4918 Bez poškození Celkový recyklovaný obsah - 40 % Obsah ftalátů CEN ISO/TS 16181 100% bez ftalátů Spojování šňůrou stejné barvy Flexibilní lepidlo pro celoplošné lepení - směs cementů s minerálními plnivy a modifikátory - sypká hmotnost 1,2 kg/dm3 - tepelná odolnost: od –30 °C do +70 °C - přídržnost ≥ 1,0 Mpa ve všech situacích | m2 | 31.35 |  | 0 |  |  | základní |  | 0 | 0.0032 | 0.10032 | 0 | 0 | 32 | M | 2 | ROZPOCET | 0 | 0 | 0 | 0 | 0 | 1 | 0 | 16 | 1476289885
219 | K | 776251411 | Montáž podlahovin z přírodního linolea (marmolea) spoj podlah svařováním za tepla | m | 20 |  | 0 | CS ÚRS 2019 02 |  | základní |  | 0 | 2e-05 | 0.0004 | 0 | 0 | 16 | K | 2 | ROZPOCET | 0 | 0 | 0 | 0 | 0 | 1 | 0 | 16 | -968531997
220 | K | 776421111 | Montáž lišt obvodových lepených | m | 93.76 |  | 0 | CS ÚRS 2019 02 |  | základní |  | 0 | 1e-05 | 0.0009376 | 0 | 0 | 16 | K | 2 | ROZPOCET | 0 | 0 | 0 | 0 | 0 | 1 | 0 | 16 | -1757213772
221 | M | DOD-PL | Lišta pro přírodní linoleum | m | 103.136 |  | 0 |  |  | základní |  | 0 | 0 | 0 | 0 | 0 | 32 | M | 2 | ROZPOCET | 0 | 0 | 0 | 0 | 0 | 1 | 0 | 16 | -1237013437
222 | K | 776991111 | Ostatní práce spárování silikonem | m | 93.76 |  | 0 | CS ÚRS 2019 02 |  | základní |  | 0 | 3e-05 | 0.0028128 | 0 | 0 | 16 | K | 2 | ROZPOCET | 0 | 0 | 0 | 0 | 0 | 1 | 0 | 16 | 337162751
| PSC |  | Poznámka k souboru cen: 1. V ceně 776 99-1121 jsou započteny náklady na vysátí podlahy a setření vlhkým mopem. 2. V ceně 776 99-1141 jsou započteny i náklady na dodání pasty. | [14 empty] | PSC | 2
223 | K | 776991121 | Ostatní práce údržba nových podlahovin po pokládce čištění základní | m2 | 28.5 |  | 0 | CS ÚRS 2019 02 |  | základní |  | 0 | 0 | 0 | 0 | 0 | 16 | K | 2 | ROZPOCET | 0 | 0 | 0 | 0 | 0 | 1 | 0 | 16 | -1974974677
| PSC |  | Poznámka k souboru cen: 1. V ceně 776 99-1121 jsou započteny náklady na vysátí podlahy a setření vlhkým mopem. 2. V ceně 776 99-1141 jsou započteny i náklady na dodání pasty. | [14 empty] | PSC | 2
224 | K | 776991141 | Ostatní práce údržba nových podlahovin po pokládce pastování a leštění ručně | m2 | 28.5 |  | 0 | CS ÚRS 2019 02 |  | základní |  | 0 | 3e-05 | 0.000855 | 0 | 0 | 16 | K | 2 | ROZPOCET | 0 | 0 | 0 | 0 | 0 | 1 | 0 | 16 | -1018908520
| PSC |  | Poznámka k souboru cen: 1. V ceně 776 99-1121 jsou započteny náklady na vysátí podlahy a setření vlhkým mopem. 2. V ceně 776 99-1141 jsou započteny i náklady na dodání pasty. | [14 empty] | PSC | 2
225 | K | 998776101 | Přesun hmot pro podlahy povlakové stanovený z hmotnosti přesunovaného materiálu vodorovná dopravní vzdálenost do 50 m v objektech výšky do 6 m | t | 0.119 |  | 0 | CS ÚRS 2019 02 |  | základní |  | 0 | 0 | 0 | 0 | 0 | 16 | K | 2 | ROZPOCET | 0 | 0 | 0 | 0 | 0 | 1 | 0 | 16 | 228816643
| PSC |  | Poznámka k souboru cen: 1. Ceny pro přesun hmot stanovený z hmotnosti přesunovaného materiálu se používají tehdy, pokud je možné určit hmotnost za celý stavební díl. Do této hmotnosti se započítává i hmotnost materiálů oceňovaných ve specifikaci. 2. Pokud nelze jednoznačně stanovit hmotnost přesunovaných materiálů, lze pro výpočet přesunu hmot použít orientačně procentní sazbu. Touto sazbou se vynásobí rozpočtové náklady za celý stavební díl včetně nákladů na materiál ve specifikacích. 3. Příplatek k cenám -6181 pro přesun prováděný bez použití mechanizace, tj. za ztížených podmínek, lze použít pouze pro hmotnost materiálu, která se tímto způsobem skutečně přemísťuje. | [14 empty] | PSC | 2
226 | K | 998776181 | Přesun hmot pro podlahy povlakové stanovený z hmotnosti přesunovaného materiálu Příplatek k cenám za přesun prováděný bez použití mechanizace pro jakoukoliv výšku objektu | t | 0.119 |  | 0 | CS ÚRS 2019 02 |  | základní |  | 0 | 0 | 0 | 0 | 0 | 16 | K | 2 | ROZPOCET | 0 | 0 | 0 | 0 | 0 | 1 | 0 | 16 | 1241544943
| PSC |  | Poznámka k souboru cen: 1. Ceny pro přesun hmot stanovený z hmotnosti přesunovaného materiálu se používají tehdy, pokud je možné určit hmotnost za celý stavební díl. Do této hmotnosti se započítává i hmotnost materiálů oceňovaných ve specifikaci. 2. Pokud nelze jednoznačně stanovit hmotnost přesunovaných materiálů, lze pro výpočet přesunu hmot použít orientačně procentní sazbu. Touto sazbou se vynásobí rozpočtové náklady za celý stavební díl včetně nákladů na materiál ve specifikacích. 3. Příplatek k cenám -6181 pro přesun prováděný bez použití mechanizace, tj. za ztížených podmínek, lze použít pouze pro hmotnost materiálu, která se tímto způsobem skutečně přemísťuje. | [14 empty] | PSC | 2
| D | 781 | Dokončovací práce - obklady |  |  |  | 0 |  |  |  |  | 0 |  | 4.7587 |  | 21.736 | 2 | D | 1 | ROZPOCET | [6 empty] | 0
227 | K | 781111011 | Příprava podkladu před provedením obkladu oprášení (ometení) stěny | m2 | 229.5 |  | 0 | CS ÚRS 2019 02 |  | základní |  | 0 | 0 | 0 | 0 | 0 | 16 | K | 2 | ROZPOCET | 0 | 0 | 0 | 0 | 0 | 1 | 0 | 16 | -1918937910
| PSC |  | Poznámka k souboru cen: 1. V cenách 781 12-1011 až -1015 jsou započteny i náklady na materiál. 2. V cenách 781 15-1011 až -1041 jsou započteny i náklady na materiál. 3. Lokalní vyrovnání podkladu tloušťky vetší než 3 mm se oceňuje cenami souboru cen Vyrovnání podkladu vnitřních omítaných ploch katalogu 801-4 Budovy a haly - opravy a údržba. 4. V cenách 781 16-1011 až -1023 nejsou započteny náklady na materiál, tyto se oceňují ve specifikaci. | [14 empty] | PSC | 2
228 | K | 781121011 | Příprava podkladu před provedením obkladu nátěr penetrační na stěnu | m2 | 229.5 |  | 0 | CS ÚRS 2019 02 |  | základní |  | 0 | 0.0003 | 0.06885 | 0 | 0 | 16 | K | 2 | ROZPOCET | 0 | 0 | 0 | 0 | 0 | 1 | 0 | 16 | -525061548
| PSC |  | Poznámka k souboru cen: 1. V cenách 781 12-1011 až -1015 jsou započteny i náklady na materiál. 2. V cenách 781 15-1011 až -1041 jsou započteny i náklady na materiál. 3. Lokalní vyrovnání podkladu tloušťky vetší než 3 mm se oceňuje cenami souboru cen Vyrovnání podkladu vnitřních omítaných ploch katalogu 801-4 Budovy a haly - opravy a údržba. 4. V cenách 781 16-1011 až -1023 nejsou započteny náklady na materiál, tyto se oceňují ve specifikaci. | [14 empty] | PSC | 2
229 | K | 781161021 | Příprava podkladu před provedením obkladu montáž profilu ukončujícího profilu rohového, | m | 282 |  | 0 | CS ÚRS 2019 02 |  | základní |  | 0 | 0.0002 | 0.0564 | 0 | 0 | 16 | K | 2 | ROZPOCET | 0 | 0 | 0 | 0 | 0 | 1 | 0 | 16 | -301766840
| PSC |  | Poznámka k souboru cen: 1. V cenách 781 12-1011 až -1015 jsou započteny i náklady na materiál. 2. V cenách 781 15-1011 až -1041 jsou započteny i náklady na materiál. 3. Lokalní vyrovnání podkladu tloušťky vetší než 3 mm se oceňuje cenami souboru cen Vyrovnání podkladu vnitřních omítaných ploch katalogu 801-4 Budovy a haly - opravy a údržba. 4. V cenách 781 16-1011 až -1023 nejsou započteny náklady na materiál, tyto se oceňují ve specifikaci. | [14 empty] | PSC | 2
230 | M | DOD-L/1 | Lišta ukončovací "L" hliník přírodní matný eloxovaný - dle požadavku viz popis L/1 | m | 287.64 |  | 0 |  |  | základní |  | 0 | 0 | 0 | 0 | 0 | 32 | M | 2 | ROZPOCET | 0 | 0 | 0 | 0 | 0 | 1 | 0 | 16 | -1461341629
231 | K | 781471810 | Demontáž obkladů z dlaždic keramických kladených do malty | m2 | 266.7 |  | 0 | CS ÚRS 2019 02 |  | základní |  | 0 | 0 | 0 | 0.0815 | 21.736 | 16 | K | 2 | ROZPOCET | 0 | 0 | 0 | 0 | 0 | 1 | 0 | 16 | -1316581866
232 | K | 781474115 | Montáž obkladů vnitřních stěn z dlaždic keramických lepených flexibilním lepidlem maloformátových hladkých přes 22 do 25 ks/m2 | m2 | 188 |  | 0 | CS ÚRS 2019 02 |  | základní |  | 0 | 0.0052 | 0.9776 | 0 | 0 | 16 | K | 2 | ROZPOCET | 0 | 0 | 0 | 0 | 0 | 1 | 0 | 16 | 1721804335
| PSC |  | Poznámka k souboru cen: 1. Položky jsou určeny pro všechny druhy povrchových úprav. | [14 empty] | PSC | 2
233 | M | 597-O2 | Keramická glazovaná hladká matná obkládačka Jmenovitý rozměr: 20x20 cm Deklarovaný rozměr: 198x198x6 mm Nasákavost: E=10-20% Pevnost v ohybu: ≥ 7,5 mm min.15 N/mm2; < 7,5 mm min.12N/mm2 Lomové zatížení: ≥ 7,5 mm min. 600 N; < 7,5 mm min. 200 N Barva: bílá Spárování: - Flexibilní spárovací hmota - voděodolná, flexibilní spárovací hmota na spárování keramických obkladů a dlažeb, včetně gresové, na spáry se šířkou do 8 mm - tloušťka spáry 2mm - barva spáry bílá - impregnace spar - silikonová impregnace pro spáry i dlažby - transparentní bezrozpouštědlová impregnace pro izolaci a utěsnění spár i obkladů a dlažeb na balkónech a terasách, v koupelnách a ve sprchách - pro utěsnění svislých a vodorovných dilatačních spar bude použit těsnicí acetátový tmel k vyplnění dilatačních spár mezi obklady a dlažbami v interiéru i exteriéru Flexibilní lepidlo pro celoplošné lepení - směs cementů s minerálními plnivy a modifikátory - sypká hmotnost 1,2 kg/dm3 - tepelná odolnost: od –30 °C do +70 °C - přídržnost ≥ 1,0 Mpa ve všech situacích | m2 | 127.6 |  | 0 |  |  | základní |  | 0 | 0.0126 | 1.6078 | 0 | 0 | 32 | M | 2 | ROZPOCET | 0 | 0 | 0 | 0 | 0 | 1 | 0 | 16 | 396928649
234 | M | 597-O3 | Keramická glazovaná hladká matná obkládačka Jmenovitý rozměr: 20x20 cm Deklarovaný rozměr: 198x198x6 mm Nasákavost: E=10-20% Pevnost v ohybu: ≥ 7,5 mm min.15 N/mm2; < 7,5 mm min.12N/mm2 Lomové zatížení: ≥ 7,5 mm min. 600 N; < 7,5 mm min. 200 N Barva: bílá Spárování: - Flexibilní spárovací hmota - voděodolná, flexibilní spárovací hmota na spárování keramických obkladů a dlažeb, včetně gresové, na spáry se šířkou do 8 mm - tloušťka spáry 2mm - barva spáry bílá - impregnace spar - silikonová impregnace pro spáry i dlažby - transparentní bezrozpouštědlová impregnace pro izolaci a utěsnění spár i obkladů a dlažeb na balkónech a terasách, v koupelnách a ve sprchách - pro utěsnění svislých a vodorovných dilatačních spar bude použit těsnicí acetátový tmel k vyplnění dilatačních spár mezi obklady a dlažbami v interiéru i exteriéru Flexibilní lepidlo pro celoplošné lepení - směs cementů s minerálními plnivy a modifikátory - sypká hmotnost 1,2 kg/dm3 - tepelná odolnost: od –30 °C do +70 °C - přídržnost ≥ 1,0 Mpa ve všech situacích | m2 | 56.32 |  | 0 |  |  | základní |  | 0 | 0.0126 | 0.70963 | 0 | 0 | 32 | M | 2 | ROZPOCET | 0 | 0 | 0 | 0 | 0 | 1 | 0 | 16 | 1593857968
235 | M | 597-O4 | Keramická glazovaná hladká lesklá obkládačka Jmenovitý rozměr: 20x20 cm Deklarovaný rozměr: 198x198x6 mm Nasákavost: E=10-20% Pevnost v ohybu: ≥ 7,5 mm min.15 N/mm2; < 7,5 mm min.12N/mm2 Lomové zatížení: ≥ 7,5 mm min. 600 N; < 7,5 mm min. 200 N Barva: bílá Spárování: - Flexibilní spárovací hmota - voděodolná, flexibilní spárovací hmota na spárování keramických obkladů a dlažeb, včetně gresové, na spáry se šířkou do 8 mm - tloušťka spáry 2mm - barva spáry bílá - impregnace spar - silikonová impregnace pro spáry i dlažby - transparentní bezrozpouštědlová impregnace pro izolaci a utěsnění spár i obkladů a dlažeb na balkónech a terasách, v koupelnách a ve sprchách - pro utěsnění svislých a vodorovných dilatačních spar bude použit těsnicí acetátový tmel k vyplnění dilatačních spár mezi obklady a dlažbami v interiéru i exteriéru Flexibilní lepidlo pro celoplošné lepení - směs cementů s minerálními plnivy a modifikátory - sypká hmotnost 1,2 kg/dm3 - tepelná odolnost: od –30 °C do +70 °C - přídržnost ≥ 1,0 Mpa ve všech situacích | m2 | 22.88 |  | 0 |  |  | základní |  | 0 | 0.0126 | 0.28829 | 0 | 0 | 32 | M | 2 | ROZPOCET | 0 | 0 | 0 | 0 | 0 | 1 | 0 | 16 | -1056160567
236 | K | 781474154 | Montáž obkladů vnitřních stěn z dlaždic keramických lepených flexibilním lepidlem velkoformátových hladkých přes 4 do 6 ks/m2 | m2 | 41.5 |  | 0 | CS ÚRS 2019 02 |  | základní |  | 0 | 0.009 | 0.3735 | 0 | 0 | 16 | K | 2 | ROZPOCET | 0 | 0 | 0 | 0 | 0 | 1 | 0 | 16 | 2071549152
| PSC |  | Poznámka k souboru cen: 1. Položky jsou určeny pro všechny druhy povrchových úprav. | [14 empty] | PSC | 2
237 | M | 597-O1 | Keramická slinutá matná rektifikovaná obkládačka Jmenovitý rozměr: 30x60 cm Deklarovaný rozměr: 598x298x10 mm, skladebnost vůči dlažbě v jídelně!!! Nasákavost: E>10% Pevnost v ohybu: Min. 12 N/mm2, Jedn.min. 15 N/mm2 Lomové zatížení: ≥ 7,5 mm min. 600 N; < 7,5 mm min. 200 N Barva: světle béžová imitace betonu Spárování: - Flexibilní spárovací hmota - voděodolná, flexibilní spárovací hmota na spárování keramických obkladů a dlažeb, včetně gresové, na spáry se šířkou do 8 mm - tloušťka spáry 2mm - barva spáry bílá - impregnace spar - silikonová impregnace pro spáry i dlažby - transparentní bezrozpouštědlová impregnace pro izolaci a utěsnění spár i obkladů a dlažeb na balkónech a terasách, v koupelnách a ve sprchách - pro utěsnění svislých a vodorovných dilatačních spar bude použit těsnicí acetátový tmel k vyplnění dilatačních spár mezi obklady a dlažbami v interiéru i exteriéru Flexibilní lepidlo pro celoplošné lepení - směs cementů s minerálními plnivy a modifikátory - sypká hmotnost 1,2 kg/dm3 - tepelná odolnost: od –30 °C do +70 °C - přídržnost ≥ 1,0 Mpa ve všech situacích | m2 | 47.725 |  | 0 |  |  | základní |  | 0 | 0.0138 | 0.6586 | 0 | 0 | 32 | M | 2 | ROZPOCET | 0 | 0 | 0 | 0 | 0 | 1 | 0 | 16 | -153792534
238 | K | 781491011 | Montáž zrcadel lepených silikonovým tmelem na podkladní omítku, plochy do 1 m2 | m2 | 0.96 |  | 0 | CS ÚRS 2019 02 |  | základní |  | 0 | 0.00058 | 0.0005568 | 0 | 0 | 16 | K | 2 | ROZPOCET | 0 | 0 | 0 | 0 | 0 | 1 | 0 | 16 | 1903437473
239 | M | DOD-Z5 | Zrcadlo 600x800mm nerozbitné lepené na stěnu s upravou proti rosení - dle požadavku viz celý popis Z5 | kus | 2 |  | 0 |  |  | základní |  | 0 | 0 | 0 | 0 | 0 | 32 | M | 2 | ROZPOCET | 0 | 0 | 0 | 0 | 0 | 1 | 0 | 16 | -1256246849
240 | K | 781495115 | Obklad - dokončující práce ostatní práce spárování silikonem | m | 200 |  | 0 | CS ÚRS 2019 02 |  | základní |  | 0 | 3e-05 | 0.006 | 0 | 0 | 16 | K | 2 | ROZPOCET | 0 | 0 | 0 | 0 | 0 | 1 | 0 | 16 | 1402898400
| PSC |  | Poznámka k souboru cen: 1. Množství měrných jednotek u ceny -5185 se stanoví podle počtu řezaných obkladaček, nezávisle na jejich velikosti. 2. Položku -5185 lze použít při nuceném použití jiného nástroje než řezačky. | [14 empty] | PSC | 2
241 | K | 781495185 | Obklad - dokončující práce pracnější řezání obkladaček rovné | kus | 300 |  | 0 | CS ÚRS 2019 02 |  | základní |  | 0 | 0 | 0 | 0 | 0 | 16 | K | 2 | ROZPOCET | 0 | 0 | 0 | 0 | 0 | 1 | 0 | 16 | -836727296
| PSC |  | Poznámka k souboru cen: 1. Množství měrných jednotek u ceny -5185 se stanoví podle počtu řezaných obkladaček, nezávisle na jejich velikosti. 2. Položku -5185 lze použít při nuceném použití jiného nástroje než řezačky. | [14 empty] | PSC | 2
242 | K | 781495211 | Čištění vnitřních ploch po provedení obkladu stěn chemickými prostředky | m2 | 229.5 |  | 0 | CS ÚRS 2019 02 |  | základní |  | 0 | 5e-05 | 0.011475 | 0 | 0 | 16 | K | 2 | ROZPOCET | 0 | 0 | 0 | 0 | 0 | 1 | 0 | 16 | -1334125781
243 | K | 998781101 | Přesun hmot pro obklady keramické stanovený z hmotnosti přesunovaného materiálu vodorovná dopravní vzdálenost do 50 m v objektech výšky do 6 m | t | 4.759 |  | 0 | CS ÚRS 2019 02 |  | základní |  | 0 | 0 | 0 | 0 | 0 | 16 | K | 2 | ROZPOCET | 0 | 0 | 0 | 0 | 0 | 1 | 0 | 16 | 1840783072
| PSC |  | Poznámka k souboru cen: 1. Ceny pro přesun hmot stanovený z hmotnosti přesunovaného materiálu se používají tehdy, pokud je možné určit hmotnost za celý stavební díl. Do této hmotnosti se započítává i hmotnost materiálů oceňovaných ve specifikaci. 2. Pokud nelze jednoznačně stanovit hmotnost přesunovaných materiálů, lze pro výpočet přesunu hmot použít orientačně procentní sazbu. Touto sazbou se vynásobí rozpočtové náklady za celý stavební díl včetně nákladů na materiál ve specifikacích. 3. Příplatek k cenám -1181 pro přesun prováděný bez použití mechanizace, tj. za ztížených podmínek, lze použít pouze pro hmotnost materiálu, která se tímto způsobem skutečně přemísťuje. | [14 empty] | PSC | 2
244 | K | 998781181 | Přesun hmot pro obklady keramické stanovený z hmotnosti přesunovaného materiálu Příplatek k cenám za přesun prováděný bez použití mechanizace pro jakoukoliv výšku objektu | t | 4.759 |  | 0 | CS ÚRS 2019 02 |  | základní |  | 0 | 0 | 0 | 0 | 0 | 16 | K | 2 | ROZPOCET | 0 | 0 | 0 | 0 | 0 | 1 | 0 | 16 | -356397872
| PSC |  | Poznámka k souboru cen: 1. Ceny pro přesun hmot stanovený z hmotnosti přesunovaného materiálu se používají tehdy, pokud je možné určit hmotnost za celý stavební díl. Do této hmotnosti se započítává i hmotnost materiálů oceňovaných ve specifikaci. 2. Pokud nelze jednoznačně stanovit hmotnost přesunovaných materiálů, lze pro výpočet přesunu hmot použít orientačně procentní sazbu. Touto sazbou se vynásobí rozpočtové náklady za celý stavební díl včetně nákladů na materiál ve specifikacích. 3. Příplatek k cenám -1181 pro přesun prováděný bez použití mechanizace, tj. za ztížených podmínek, lze použít pouze pro hmotnost materiálu, která se tímto způsobem skutečně přemísťuje. | [14 empty] | PSC | 2
| D | 783 | Dokončovací práce - nátěry |  |  |  | 0 |  |  |  |  | 0 |  | 0.0126 |  | 0 | 2 | D | 1 | ROZPOCET | [6 empty] | 0
245 | K | 783301311 | Příprava podkladu zámečnických konstrukcí před provedením nátěru odmaštění odmašťovačem vodou ředitelným | m2 | 35 |  | 0 | CS ÚRS 2019 02 |  | základní |  | 0 | 8e-05 | 0.0028 | 0 | 0 | 16 | K | 2 | ROZPOCET | 0 | 0 | 0 | 0 | 0 | 1 | 0 | 16 | -1560503864
246 | K | 783343101 | Základní impregnační nátěr zámečnických konstrukcí aktivátorem rzi na zkorodovaný povrch jednonásobný polyuretanový | m2 | 35 |  | 0 | CS ÚRS 2019 02 |  | základní |  | 0 | 0.0001 | 0.0035 | 0 | 0 | 16 | K | 2 | ROZPOCET | 0 | 0 | 0 | 0 | 0 | 1 | 0 | 16 | -1944014709
247 | K | 783347101 | Krycí nátěr (email) zámečnických konstrukcí jednonásobný polyuretanový | m2 | 70 |  | 0 | CS ÚRS 2019 02 |  | základní |  | 0 | 9e-05 | 0.0063 | 0 | 0 | 16 | K | 2 | ROZPOCET | 0 | 0 | 0 | 0 | 0 | 1 | 0 | 16 | -283864997
248 | K | 7835-PP | Protipožární nátěr OK - viz popis | m2 | 20 |  | 0 |  |  | základní |  | 0 | 0 | 0 | 0 | 0 | 16 | K | 2 | ROZPOCET | 0 | 0 | 0 | 0 | 0 | 1 | 0 | 16 | 1120540209
| D | 784 | Dokončovací práce - malby a tapety |  |  |  | 0 |  |  |  |  | 0 |  | 0.70495 |  | 0.04489 | 2 | D | 1 | ROZPOCET | [6 empty] | 0
249 | K | 784111001 | Oprášení (ometení) podkladu v místnostech výšky do 3,80 m | m2 | 1208.911 |  | 0 | CS ÚRS 2019 02 |  | základní |  | 0 | 0 | 0 | 0 | 0 | 16 | K | 2 | ROZPOCET | 0 | 0 | 0 | 0 | 0 | 1 | 0 | 16 | 256907748
250 | K | 784121001 | Oškrabání malby v místnostech výšky do 3,80 m | m2 | 144.806 |  | 0 | CS ÚRS 2019 02 |  | základní |  | 0 | 0.001 | 0.14481 | 0.00031 | 0.04489 | 16 | K | 2 | ROZPOCET | 0 | 0 | 0 | 0 | 0 | 1 | 0 | 16 | -1575484615
| PSC |  | Poznámka k souboru cen: 1. Cenami souboru cen se oceňuje jakýkoli počet současně škrabaných vrstev barvy. | [14 empty] | PSC | 2
251 | K | 784121011 | Rozmývání podkladu po oškrabání malby v místnostech výšky do 3,80 m | m2 | 144.806 |  | 0 | CS ÚRS 2019 02 |  | základní |  | 0 | 0 | 0 | 0 | 0 | 16 | K | 2 | ROZPOCET | 0 | 0 | 0 | 0 | 0 | 1 | 0 | 16 | 61183811
252 | K | 784181121 | Penetrace podkladu jednonásobná hloubková v místnostech výšky do 3,80 m | m2 | 1103.261 |  | 0 | CS ÚRS 2019 02 |  | základní |  | 0 | 0.0002 | 0.22065 | 0 | 0 | 16 | K | 2 | ROZPOCET | 0 | 0 | 0 | 0 | 0 | 1 | 0 | 16 | -718056225
253 | K | 784211101 | Malby z malířských směsí otěruvzdorných za mokra dvojnásobné, bílé za mokra otěruvzdorné výborně v místnostech výšky do 3,80 m | m2 | 1208.911 |  | 0 | CS ÚRS 2019 02 |  | základní |  | 0 | 0.00026 | 0.31432 | 0 | 0 | 16 | K | 2 | ROZPOCET | 0 | 0 | 0 | 0 | 0 | 1 | 0 | 16 | -1599792882
254 | K | 784211161 | Malby z malířských směsí otěruvzdorných za mokra Příplatek k cenám dvojnásobných maleb za provádění barevné malby tónované na tónovacích automatech, v odstínu světlém | m2 | 1208.911 |  | 0 | CS ÚRS 2019 02 |  | základní |  | 0 | 2e-05 | 0.024178 | 0 | 0 | 16 | K | 2 | ROZPOCET | 0 | 0 | 0 | 0 | 0 | 1 | 0 | 16 | 1820139071
255 | K | 784211167 | Malby z malířských směsí otěruvzdorných za mokra Příplatek k cenám dvojnásobných maleb za provádění barevné malby tónované na tónovacích automatech, v odstínu náročném | m2 | 100 |  | 0 | CS ÚRS 2019 02 |  | základní |  | 0 | 1e-05 | 0.001 | 0 | 0 | 16 | K | 2 | ROZPOCET | 0 | 0 | 0 | 0 | 0 | 1 | 0 | 16 | 473837517
| D | 787 | Dokončovací práce - zasklívání |  |  |  | 0 |  |  |  |  | 0 |  | 0 |  | 0 | 2 | D | 1 | ROZPOCET | [6 empty] | 0
256 | K | 78791-Os/7 | M+D Polep prosklených ploch - viz celý popis Os/7 | kus | 10 |  | 0 |  |  | základní |  | 0 | 0 | 0 | 0 | 0 | 16 | K | 2 | ROZPOCET | 0 | 0 | 0 | 0 | 0 | 1 | 0 | 16 | 455437500
| D | 791 | Zařízení velkokuchyní |  |  |  | 0 |  |  |  |  | 0 |  | 0 |  | 0 | 2 | D | 1 | ROZPOCET | [6 empty] | 0
257 | K | 791-B/2 | Demontáž veškerého gastrozařízení vč. zařízení s tím související, odvozu a likvidace - viz popis B/2 | hod | 16 |  | 0 |  |  | základní |  | 0 | 0 | 0 | 0 | 0 | 16 | K | 2 | ROZPOCET | 0 | 0 | 0 | 0 | 0 | 1 | 0 | 16 | 1741339741
| D | R | Repase |  |  |  | 0 |  |  |  |  | 0 |  | 0 |  | 0 | 2 | D | 1 | ROZPOCET | [6 empty] | 0
258 | K | R/01 | Stěhování volného nábytku a zařízení, uskladnění při stavbě a následná likvidace - dle požadavku viz celý popis R1 | hod | 4 |  | 0 |  |  | základní |  | 0 | 0 | 0 | 0 | 0 | 16 | K | 2 | ROZPOCET | 0 | 0 | 0 | 0 | 0 | 1 | 0 | 16 | -1511494086
259 | K | R/02 | Demontáží a zpětná montáž radiátorů (vypuštění/napuštění ÚT), nový nátěr radiátorů, nový nátěr viditelného potrubí - dle požadavku viz celý popis R2 | kus | 18 |  | 0 |  |  | základní |  | 0 | 0 | 0 | 0 | 0 | 16 | K | 2 | ROZPOCET | 0 | 0 | 0 | 0 | 0 | 1 | 0 | 16 | -1662240597
260 | K | R/03 | Nové nadsvětlíky oken - z důvodu nové pozice nasávací žaluzie a odtahové průchodky - dle požadavku viz celý popis R3 | kus | 3 |  | 0 |  |  | základní |  | 0 | 0 | 0 | 0 | 0 | 16 | K | 2 | ROZPOCET | 0 | 0 | 0 | 0 | 0 | 1 | 0 | 16 | -271635037
261 | K | R/04 | Demontáž, zpětná montáž a přesuny techniky (pokladna, trezor, PC, apod...) - dle požadavku viz celý popis R4 | kus | 5 |  | 0 |  |  | základní |  | 0 | 0 | 0 | 0 | 0 | 16 | K | 2 | ROZPOCET | 0 | 0 | 0 | 0 | 0 | 1 | 0 | 16 | 1575840022
262 | K | R/05 | Repase dveří výtahu - dle požadavku viz celý popis R5 | kus | 1 |  | 0 |  |  | základní |  | 0 | 0 | 0 | 0 | 0 | 16 | K | 2 | ROZPOCET | 0 | 0 | 0 | 0 | 0 | 1 | 0 | 16 | 1321842964
263 | K | R/06 | Prostup polem zábradlím anglického dvorku - dle požadavku viz celý popis R6 | kus | 1 |  | 0 |  |  | základní |  | 0 | 0 | 0 | 0 | 0 | 16 | K | 2 | ROZPOCET | 0 | 0 | 0 | 0 | 0 | 1 | 0 | 16 | -929825671
264 | K | R/07 | Repase stávajících parapetů - dle požadavku viz celý popis R7 | kus | 10 |  | 0 |  |  | základní |  | 0 | 0 | 0 | 0 | 0 | 16 | K | 2 | ROZPOCET | 0 | 0 | 0 | 0 | 0 | 1 | 0 | 16 | 1859132008
265 | K | R/08 | Repase stávajících parapetů - dle požadavku viz celý popis R8 | kus | 10 |  | 0 |  |  | základní |  | 0 | 0 | 0 | 0 | 0 | 16 | K | 2 | ROZPOCET | 0 | 0 | 0 | 0 | 0 | 1 | 0 | 16 | 1715197233
266 | K | R/09 | Repase stávajících dveří (křídlo / zárubeň / práh) - dle požadavku viz celý popis R9 | kus | 3 |  | 0 |  |  | základní |  | 0 | 0 | 0 | 0 | 0 | 16 | K | 2 | ROZPOCET | 0 | 0 | 0 | 0 | 0 | 1 | 0 | 16 | 1420296676
267 | K | R/10 | Stavební zapravení stávajících i nových prostupů prostupy kanalizace, vody a dalších profesí skrz požární úseky vč. stávajících prostupů a nevyužitých prostupů pro VZT a další profese - dle požadavku viz celý popis R10 | kus | 30 |  | 0 |  |  | základní |  | 0 | 0 | 0 | 0 | 0 | 16 | K | 2 | ROZPOCET | 0 | 0 | 0 | 0 | 0 | 1 | 0 | 16 | -1231213683
268 | K | R/11 | Repase stávajícího teracového soklu Oprava respektive doplnění soklu - dle požadavku viz celý popis R11 | m | 49 |  | 0 |  |  | základní |  | 0 | 0 | 0 | 0 | 0 | 16 | K | 2 | ROZPOCET | 0 | 0 | 0 | 0 | 0 | 1 | 0 | 16 | 106330626
269 | K | R/12 | Repase stávajícího teracové podlahy Oprava narušených části teraca ve vstupní chodbě - dle požadavku viz celý popis R12 | m | 31.9 |  | 0 |  |  | základní |  | 0 | 0 | 0 | 0 | 0 | 16 | K | 2 | ROZPOCET | 0 | 0 | 0 | 0 | 0 | 1 | 0 | 16 | 746092005
270 | K | R/12a | Repase stávajícího teracové podlahy Oprava narušených části teraca ve vstupní chodbě - dle požadavku viz celý popis R12 | m | 6.4 |  | 0 |  |  | základní |  | 0 | 0 | 0 | 0 | 0 | 16 | K | 2 | ROZPOCET | 0 | 0 | 0 | 0 | 0 | 1 | 0 | 16 | 324940902
| D | SD | Sanitární doplňky a vnitřní vybavení |  |  |  | 0 |  |  |  |  | 0 |  | 0 |  | 0 | 2 | D | 1 | ROZPOCET | [6 empty] | 0
271 | K | sd01 | Sanitární doplňky - montáž | hod | 10 |  | 0 |  |  | základní |  | 0 | 0 | 0 | 0 | 0 | 16 | K | 2 | ROZPOCET | 0 | 0 | 0 | 0 | 0 | 1 | 0 | 16 | 87727361
272 | M | Sd/1 | Zásobník na toaletní papír - viz celý popis Sd/1 | kus | 1 |  | 0 |  |  | základní |  | 0 | 0 | 0 | 0 | 0 | 32 | M | 2 | ROZPOCET | 0 | 0 | 0 | 0 | 0 | 1 | 0 | 16 | 1978536903
273 | M | Sd/2 | Koš hygienický - viz celý popis Sd/2 | kus | 2 |  | 0 |  |  | základní |  | 0 | 0 | 0 | 0 | 0 | 32 | M | 2 | ROZPOCET | 0 | 0 | 0 | 0 | 0 | 1 | 0 | 16 | 2001219267
274 | M | Sd/3 | Dávkovač tekutého mýdla - viz celý popis Sd/3 | kus | 1 |  | 0 |  |  | základní |  | 0 | 0 | 0 | 0 | 0 | 32 | M | 2 | ROZPOCET | 0 | 0 | 0 | 0 | 0 | 1 | 0 | 16 | -1811119041
275 | M | Sd/4 | WC sada - viz celý popis Sd/4 | kus | 2 |  | 0 |  |  | základní |  | 0 | 0 | 0 | 0 | 0 | 32 | M | 2 | ROZPOCET | 0 | 0 | 0 | 0 | 0 | 1 | 0 | 16 | -1037769940
276 | M | Sd/5 | Zásobník na papírové ručníky - viz celý popis Sd/5 | kus | 1 |  | 0 |  |  | základní |  | 0 | 0 | 0 | 0 | 0 | 32 | M | 2 | ROZPOCET | 0 | 0 | 0 | 0 | 0 | 1 | 0 | 16 | 1366294556
277 | M | Sd/6 | Zásobník hygienických sáčků - viz celý popis Sd/6 | kus | 1 |  | 0 |  |  | základní |  | 0 | 0 | 0 | 0 | 0 | 32 | M | 2 | ROZPOCET | 0 | 0 | 0 | 0 | 0 | 1 | 0 | 16 | -1385948313
278 | M | Sd/7 | Odpadkový koš na papírové ručníky - viz celý popis Sd/7 | kus | 1 |  | 0 |  |  | základní |  | 0 | 0 | 0 | 0 | 0 | 32 | M | 2 | ROZPOCET | 0 | 0 | 0 | 0 | 0 | 1 | 0 | 16 | 34391780
279 | M | Sd/8 | Věšák malý - viz celý popis Sd/8 | kus | 6 |  | 0 |  |  | základní |  | 0 | 0 | 0 | 0 | 0 | 32 | M | 2 | ROZPOCET | 0 | 0 | 0 | 0 | 0 | 1 | 0 | 16 | -1524861814
| D | HZS | Hodinové zúčtovací sazby |  |  |  | 0 |  |  |  |  | 0 |  | 0 |  | 0 | 4 | D | 0 | ROZPOCET | [6 empty] | 0
| D | HZS | Hodinové zúčtovací sazby |  |  |  | 0 |  |  |  |  | 0 |  | 0 |  | 0 | 4 | D | 1 | ROZPOCET | [6 empty] | 0
280 | K | HZS2491 | Hodinové zúčtovací sazby profesí PSV zednické výpomoci a pomocné práce PSV dělník zednických výpomocí | hod | 100 |  | 0 | CS ÚRS 2019 02 |  | základní |  | 0 | 0 | 0 | 0 | 0 | 512 | K | 2 | ROZPOCET | 0 | 0 | 0 | 0 | 0 | 1 | 0 | 512 | 1475814547

## D.1.4.01 ZTI
{f075d208-64f2-4756-9256-2fcfbaa31c3b}
2
| KRYCÍ LIST SOUPISU PRACÍ | [7 empty] | v --- níže se nacházejí doplnkové a pomocné údaje k sestavám --- v | [8 empty] | False
Stavba:
Úpravy gastroprovozu Úřadu vlády ČR v 1.pp Strakovy akademie
Objekt:
D.1.4 - Technika prostředí staveb
Soupis:
D.1.4.01 - Soupis prací - Zdravotechnika
| KSO: |  |  |  |  | CC-CZ:
| Místo: |  |  |  |  | Datum: | Vyplň údaj
| Zadavatel: |  |  |  |  | IČ:
|  | Úřad vlády České republiky |  |  |  | DIČ:
| Uchazeč: |  |  |  |  | IČ: | Vyplň údaj
|  | Vyplň údaj |  |  |  | DIČ: | Vyplň údaj
| Projektant: |  |  |  |  | IČ:
|  | Ateliér Simona Group |  |  |  | DIČ:
| Zpracovatel: |  |  |  |  | IČ:
|  | Ateliér Simona Group |  |  |  | DIČ:
Poznámka:
| Cena bez DPH | [5 empty] | 0
|  |  | Základ daně |  |  | Sazba daně | Výše daně
| DPH | základní | 0 |  |  | 21% | 0
|  | snížená | 0 |  |  | 15% | 0
|  | zákl. přenesená | 0 |  |  | 21% | 0
|  | sníž. přenesená | 0 |  |  | 15% | 0
|  | nulová | 0 |  |  | 0% | 0
| Cena s DPH |  |  | v | CZK |  | 0
REKAPITULACE ČLENĚNÍ SOUPISU PRACÍ
Stavba:
Úpravy gastroprovozu Úřadu vlády ČR v 1.pp Strakovy akademie
Objekt:
D.1.4 - Technika prostředí staveb
Soupis:
D.1.4.01 - Soupis prací - Zdravotechnika
Místo: | [5 empty] | Datum: | Vyplň údaj
Zadavatel: |  |  | Úřad vlády České republiky |  |  | Projektant: | Ateliér Simona Group
Uchazeč: |  |  | Vyplň údaj |  |  | Zpracovatel: | Ateliér Simona Group
Kód dílu - Popis | [6 empty] | Cena celkem [CZK]
Náklady stavby celkem | [6 empty] | 0 | [11 empty] | -1
| PSV - PSV | [5 empty] | 0
| 721- - Zdravotechnika | [5 empty] | 0
SOUPIS PRACÍ
Stavba:
Úpravy gastroprovozu Úřadu vlády ČR v 1.pp Strakovy akademie
Objekt:
D.1.4 - Technika prostředí staveb
Soupis:
D.1.4.01 - Soupis prací - Zdravotechnika
Místo: | [5 empty] | Datum: | Vyplň údaj
Zadavatel: |  |  | Úřad vlády České republiky |  |  | Projektant: | Ateliér Simona Group
Uchazeč: |  |  | Vyplň údaj |  |  | Zpracovatel: | Ateliér Simona Group
PČ | Typ | Kód | Popis | MJ | Množství | J.cena [CZK] | Cena celkem [CZK] | Cenová soustava |  | DPH | J. Nh [h] | Nh celkem [h] | J. hmotnost [t] | Hmotnost celkem [t] | J. suť [t] | Suť Celkem [t]
Náklady soupisu celkem | [6 empty] | 0 |  |  |  |  | 0 |  | 0 |  | 0 |  | D | -1 | [7 empty] | 0
| D | PSV | PSV |  |  |  | 0 |  |  |  |  | 0 |  | 0 |  | 0 | 2 | D | 0 | ROZPOCET | [6 empty] | 0
| D | 721- | Zdravotechnika |  |  |  | 0 |  |  |  |  | 0 |  | 0 |  | 0 | 2 | D | 1 | ROZPOCET | [6 empty] | 0
1 | K | 721 | Zdravotechnika - viz přiložený samostatný rozpočet | kpl | 1 | 0 | 0 |  |  | základní |  | 0 | 0 | 0 | 0 | 0 | 16 | K | 2 | ROZPOCET | 0 | 0 | 0 | 0 | 0 | 1 | 0 | 16 | -2039881732

## ZTI
Stavební rozpočet
Název stavby: |  |  | ÚPRAVY GASTROPROVOZU ÚŘADU VLÁDY ČR V 1.PP STRAKOVY AKADEMIE | Doba výstavby: |  |  | Objednatel: | Úřad vlády České republiky
Druh stavby: |  |  | D.1.4. Zdravotně technické instalace | Začátek výstavby: |  |  | Projektant: | Ing. Michal Albrecht, ALBI PROJEKT s.r.o
Lokalita: |  |  | Praha 1 | Konec výstavby: |  |  | Zhotovitel: | 0
JKSO: |  |  | 0 | Zpracováno dne: |  | 12.12.2019 | Zpracoval: | Ing. Michal Albrecht
Č | Objekt | Kód | Zkrácený popis / Varianta | M.j. | Množství | Jednot. | Náklady (Kč) |  |  | Hmotnost (t)
|  |  | Rozměry |  |  | cena (Kč) | Dodávka | Montáž | Celkem | Jednot. | Celkem | Přesuny | Typ skupiny | HSV mat | HSV prac | PSV mat | PSV prac | Mont mat | Mont prac | Ostatní mat. | [20 empty] | MAT | WORK | CELK
|  | 13 | Zemní práce |  |  |  | 0 | 0 | 0 |  | 1.1322 | [16 empty] | 0 | 0 | 0
1 |  | 139600013RA0 | Ruční výkop v hornině 4 | m3 | 1 | 0 | 0 | 0 | 0 | 0 | 0 | 0 |  | 0 | 0 | 0 | 0 | 0 | 0 | 0 | 0 | 0 | 0 | 21 | 0 | 0 | 1 |  |  |  | 0 | 0 | 0 | 13_ | 1_ | _ | 0 | 0 | 0 | 0 | 0 | 0 | 0
2 |  | 451572111R00 | Lože pod potrubí z kameniva těženého 0 - 4 mm | m3 | 1 | 0 | 0 | 0 | 0 | 1.1322 | 1.1322 | 0 |  | 0 | 0 | 0 | 0 | 0 | 0 | 0 | 0 | 0 | 0 | 21 | 0 | 0 | 1 |  |  |  | 0 | 0 | 0 | 13_ | 1_ | _ | 0 | 0 | 0 | 1.1322 | 0 | 0 | 0
3 |  | 120901122R00 | Bourání konstrukcí z betonu prokl.kam. v odkopávk. | m3 | 1 | 0 | 0 | 0 | 0 | 0 | 0 | 0 |  | 0 | 0 | 0 | 0 | 0 | 0 | 0 | 0 | 0 | 0 | 21 | 0 | 0 | 1 |  |  |  | 0 | 0 | 0 | 13_ | 1_ | _ | 0 | 0 | 0 | 0 | 0 | 0 | 0
|  | 721 | Vnitřní kanalizace |  |  |  | 0 | 0 | 0 |  | 0.40224 | [16 empty] | 0 | 0 | 0
4 |  | 721171803R00 | Demontáž potrubí z PVC do D 75 mm | m | 50 | 0 | 0 | 0 | 0 | 0.0021 | 0.105 | 0 |  | 0 | 0 | 0 | 0 | 0 | 0 | 0 | 0 | 0 | 0 | 21 | 0 | 0 | 7 |  |  |  | 0 | 0 | 0 | 721_ | 72_ | _ | 0 | 0 | 0 | 0.105 | 0 | 0 | 0
5 |  | 721210813R00 | Demontáž vpusti podlahové DN 100 | kus | 2 | 0 | 0 | 0 | 0 | 0.02961 | 0.05922 | 0 |  | 0 | 0 | 0 | 0 | 0 | 0 | 0 | 0 | 0 | 0 | 21 | 0 | 0 | 7 |  |  |  | 0 | 0 | 0 | 721_ | 72_ | _ | 0 | 0 | 0 | 0.05922 | 0 | 0 | 0
6 |  | 721110907R00 | Oprava potrubí kamenin., vsazení odbočky DN 150 | kus | 1 | 0 | 0 | 0 | 0 | 0.0921 | 0.0921 | 0 |  | 0 | 0 | 0 | 0 | 0 | 0 | 0 | 0 | 0 | 0 | 21 | 0 | 0 | 7 |  |  |  | 0 | 0 | 0 | 721_ | 72_ | _ | 0 | 0 | 0 | 0.0921 | 0 | 0 | 0
7 |  | 721140935R00 | Oprava - přechod z plastových trub na litinu DN100 | kus | 9 | 0 | 0 | 0 | 0 | 0.00038 | 0.00342 | 0 |  | 0 | 0 | 0 | 0 | 0 | 0 | 0 | 0 | 0 | 0 | 21 | 0 | 0 | 7 |  |  |  | 0 | 0 | 0 | 721_ | 72_ | _ | 0 | 0 | 0 | 0.00342 | 0 | 0 | 0
8 |  | 721176101R00 | Potrubí HT připojovací D 32 x 1,8 mm | m | 35 | 0 | 0 | 0 | 0 | 0.00034 | 0.0119 | 0 |  | 0 | 0 | 0 | 0 | 0 | 0 | 0 | 0 | 0 | 0 | 21 | 0 | 0 | 7 |  |  |  | 0 | 0 | 0 | 721_ | 72_ | _ | 0 | 0 | 0 | 0.0119 | 0 | 0 | 0
9 |  | 721176102R00 | Potrubí HT připojovací D 40 x 1,8 mm | m | 15 | 0 | 0 | 0 | 0 | 0.00038 | 0.0057 | 0 |  | 0 | 0 | 0 | 0 | 0 | 0 | 0 | 0 | 0 | 0 | 21 | 0 | 0 | 7 |  |  |  | 0 | 0 | 0 | 721_ | 72_ | _ | 0 | 0 | 0 | 0.0057 | 0 | 0 | 0
10 |  | 721176103R00 | Potrubí HT připojovací D 50 x 1,8 mm | m | 40 | 0 | 0 | 0 | 0 | 0.00047 | 0.0188 | 0 |  | 0 | 0 | 0 | 0 | 0 | 0 | 0 | 0 | 0 | 0 | 21 | 0 | 0 | 7 |  |  |  | 0 | 0 | 0 | 721_ | 72_ | _ | 0 | 0 | 0 | 0.0188 | 0 | 0 | 0
11 |  | 721176105R00 | Potrubí HT připojovací D 110 x 2,7 mm | m | 3 | 0 | 0 | 0 | 0 | 0.00152 | 0.00456 | 0 |  | 0 | 0 | 0 | 0 | 0 | 0 | 0 | 0 | 0 | 0 | 21 | 0 | 0 | 7 |  |  |  | 0 | 0 | 0 | 721_ | 72_ | _ | 0 | 0 | 0 | 0.00456 | 0 | 0 | 0
12 |  | 721176125R00 | Potrubí HT svodné (ležaté) D 110 x 2,7 mm | m | 30 | 0 | 0 | 0 | 0 | 0.00144 | 0.0432 | 0 |  | 0 | 0 | 0 | 0 | 0 | 0 | 0 | 0 | 0 | 0 | 21 | 0 | 0 | 7 |  |  |  | 0 | 0 | 0 | 721_ | 72_ | _ | 0 | 0 | 0 | 0.0432 | 0 | 0 | 0
13 |  | 721176126R00 | Potrubí HT svodné (ležaté) DN 125 x 3,1 mm | m | 8 | 0 | 0 | 0 | 0 | 0.00188 | 0.01504 | 0 |  | 0 | 0 | 0 | 0 | 0 | 0 | 0 | 0 | 0 | 0 | 21 | 0 | 0 | 7 |  |  |  | 0 | 0 | 0 | 721_ | 72_ | _ | 0 | 0 | 0 | 0.01504 | 0 | 0 | 0
14 |  | 721176127R00 | Potrubí HT svodné (ležaté) v zemi D 160 x 3,9 mm | m | 15 | 0 | 0 | 0 | 0 | 0.00277 | 0.04155 | 0 |  | 0 | 0 | 0 | 0 | 0 | 0 | 0 | 0 | 0 | 0 | 21 | 0 | 0 | 7 |  |  |  | 0 | 0 | 0 | 721_ | 72_ | _ | 0 | 0 | 0 | 0.04155 | 0 | 0 | 0
15 |  | 28615445.A | Kus čisticí HTRE D 160 mm PP | kus | 1 | 0 | 0 | 0 | 0 | 0.00063 | 0.00063 | 0 |  | 0 | 0 | 0 | 0 | 0 | 0 | 0 | 0 | 0 | 0 | 21 | 0 | 0 | 7 |  |  |  | 0 | 0 | 0 | 721_ | 72_ | _ | 0 | 0 | 0 | 0.00063 | 0 | 0 | 0
16 |  | 721194104R00 | Vyvedení odpadních výpustek D 40 x 1,8 | kus | 3 | 0 | 0 | 0 | 0 | 0 | 0 | 0 |  | 0 | 0 | 0 | 0 | 0 | 0 | 0 | 0 | 0 | 0 | 21 | 0 | 0 | 7 |  |  |  | 0 | 0 | 0 | 721_ | 72_ | _ | 0 | 0 | 0 | 0 | 0 | 0 | 0
17 |  | 721194105R00 | Vyvedení odpadních výpustek D 50 x 1,8 | kus | 22 | 0 | 0 | 0 | 0 | 0 | 0 | 0 |  | 0 | 0 | 0 | 0 | 0 | 0 | 0 | 0 | 0 | 0 | 21 | 0 | 0 | 7 |  |  |  | 0 | 0 | 0 | 721_ | 72_ | _ | 0 | 0 | 0 | 0 | 0 | 0 | 0
18 |  | 721194109R00 | Vyvedení odpadních výpustek D 110 x 2,3 | kus | 2 | 0 | 0 | 0 | 0 | 0 | 0 | 0 |  | 0 | 0 | 0 | 0 | 0 | 0 | 0 | 0 | 0 | 0 | 21 | 0 | 0 | 7 |  |  |  | 0 | 0 | 0 | 721_ | 72_ | _ | 0 | 0 | 0 | 0 | 0 | 0 | 0
19 |  | 721290111R00 | Zkouška těsnosti kanalizace vodou DN 125 | m | 130 | 0 | 0 | 0 | 0 | 0 | 0 | 0 |  | 0 | 0 | 0 | 0 | 0 | 0 | 0 | 0 | 0 | 0 | 21 | 0 | 0 | 7 |  |  |  | 0 | 0 | 0 | 721_ | 72_ | _ | 0 | 0 | 0 | 0 | 0 | 0 | 0
20 |  | 721290112R00 | Zkouška těsnosti kanalizace vodou DN 200 | m | 15 | 0 | 0 | 0 | 0 | 0 | 0 | 0 |  | 0 | 0 | 0 | 0 | 0 | 0 | 0 | 0 | 0 | 0 | 21 | 0 | 0 | 7 |  |  |  | 0 | 0 | 0 | 721_ | 72_ | _ | 0 | 0 | 0 | 0 | 0 | 0 | 0
21 |  | 721223425R00 | Vpusť podlahová nerezová se suchou zápachovou uzávěrkou DN50 | kus | 2 | 0 | 0 | 0 | 0 | 0.00056 | 0.00112 | 0 |  | 0 | 0 | 0 | 0 | 0 | 0 | 0 | 0 | 0 | 0 | 21 | 0 | 0 | 7 |  |  |  | 0 | 0 | 0 | 721_ | 72_ | _ | 0 | 0 | 0 | 0.00112 | 0 | 0 | 0
22 |  | 721290821R00 | Přesun vybouraných hmot - kanalizace, H do 6 m | t | 0.4022 | 0 | 0 | 0 | 0 | 0 | 0 | 0 |  | 0 | 0 | 0 | 0 | 0 | 0 | 0 | 0 | 0 | 0 | 21 | 0 | 0 | 7 |  |  |  | 0 | 0 | 0 | 721_ | 72_ | _ | 0 | 0 | 0 | 0 | 0 | 0 | 0
|  | 722 | Vnitřní vodovod |  |  |  | 0 | 0 | 0 |  | 0.43591 | [16 empty] | 0 | 0 | 0
23 |  | 722130801R00 | Demontáž potrubí ocelových závitových DN 25 | m | 40 | 0 | 0 | 0 | 0 | 0.00213 | 0.0852 | 0 |  | 0 | 0 | 0 | 0 | 0 | 0 | 0 | 0 | 0 | 0 | 21 | 0 | 0 | 7 |  |  |  | 0 | 0 | 0 | 722_ | 72_ | _ | 0 | 0 | 0 | 0.0852 | 0 | 0 | 0
24 |  | 722130802R00 | Demontáž potrubí ocelových závitových DN 40 | m | 30 | 0 | 0 | 0 | 0 | 0.00497 | 0.1491 | 0 |  | 0 | 0 | 0 | 0 | 0 | 0 | 0 | 0 | 0 | 0 | 21 | 0 | 0 | 7 |  |  |  | 0 | 0 | 0 | 722_ | 72_ | _ | 0 | 0 | 0 | 0.1491 | 0 | 0 | 0
25 |  | 722172711R00 | Potrubí z PPR, D 20 x 2,8 mm, PN 16 | m | 130 | 0 | 0 | 0 | 0 | 0.00041 | 0.0533 | 0 |  | 0 | 0 | 0 | 0 | 0 | 0 | 0 | 0 | 0 | 0 | 21 | 0 | 0 | 7 |  |  |  | 0 | 0 | 0 | 722_ | 72_ | _ | 0 | 0 | 0 | 0.0533 | 0 | 0 | 0
26 |  | 722172712R00 | Potrubí z PPR, D 25 x 3,5 mm, PN 16 | m | 45 | 0 | 0 | 0 | 0 | 0.00053 | 0.02385 | 0 |  | 0 | 0 | 0 | 0 | 0 | 0 | 0 | 0 | 0 | 0 | 21 | 0 | 0 | 7 |  |  |  | 0 | 0 | 0 | 722_ | 72_ | _ | 0 | 0 | 0 | 0.02385 | 0 | 0 | 0
27 |  | 722172713R00 | Potrubí z PPR, D 32 x 4,4 mm, PN 16 | m | 50 | 0 | 0 | 0 | 0 | 0.00069 | 0.0345 | 0 |  | 0 | 0 | 0 | 0 | 0 | 0 | 0 | 0 | 0 | 0 | 21 | 0 | 0 | 7 |  |  |  | 0 | 0 | 0 | 722_ | 72_ | _ | 0 | 0 | 0 | 0.0345 | 0 | 0 | 0
28 |  | 722172714R00 | Potrubí z PPR, D 40 x 5,5 mm, PN 16 | m | 10 | 0 | 0 | 0 | 0 | 0.00101 | 0.0101 | 0 |  | 0 | 0 | 0 | 0 | 0 | 0 | 0 | 0 | 0 | 0 | 21 | 0 | 0 | 7 |  |  |  | 0 | 0 | 0 | 722_ | 72_ | _ | 0 | 0 | 0 | 0.0101 | 0 | 0 | 0
29 |  | 722172715R00 | Potrubí z PPR, D 50 x 6,9 mm, PN 16 | m | 25 | 0 | 0 | 0 | 0 | 0.00141 | 0.03525 | 0 |  | 0 | 0 | 0 | 0 | 0 | 0 | 0 | 0 | 0 | 0 | 21 | 0 | 0 | 7 |  |  |  | 0 | 0 | 0 | 722_ | 72_ | _ | 0 | 0 | 0 | 0.03525 | 0 | 0 | 0
30 |  | 28654102.A | Žlab nosný pozinkovaný d 50 mm | m | 10 | 0 | 0 | 0 | 0 | 0.00033 | 0.0033 | 0 |  | 0 | 0 | 0 | 0 | 0 | 0 | 0 | 0 | 0 | 0 | 21 | 0 | 0 | 7 |  |  |  | 0 | 0 | 0 | 722_ | 72_ | _ | 0 | 0 | 0 | 0.0033 | 0 | 0 | 0
31 |  | *722181213RT7 | Izolace návleková MIRELON PRO tl. stěny 13 mm, vnitřní průměr 22 mm | m | 130 | 0 | 0 | 0 | 0 | 4e-05 | 0.0052 | 0 |  | 0 | 0 | 0 | 0 | 0 | 0 | 0 | 0 | 0 | 0 | 21 | 0 | 0 | 7 |  |  |  | 0 | 0 | 0 | 722_ | 72_ | _ | 0 | 0 | 0 | 0.0052 | 0 | 0 | 0
vnitřní průměr 22 mm
32 |  | *722181213RT8 | Izolace návleková MIRELON PRO tl. stěny 13 mm, vnitřní průměr 25 mm | m | 45 | 0 | 0 | 0 | 0 | 6e-05 | 0.0027 | 0 |  | 0 | 0 | 0 | 0 | 0 | 0 | 0 | 0 | 0 | 0 | 21 | 0 | 0 | 7 |  |  |  | 0 | 0 | 0 | 722_ | 72_ | _ | 0 | 0 | 0 | 0.0027 | 0 | 0 | 0
vnitřní průměr 25 mm
33 |  | *722181213RU1 | Izolace návleková MIRELON PRO tl. stěny 13 mm, vnitřní průměr 32 mm | m | 50 | 0 | 0 | 0 | 0 | 6e-05 | 0.003 | 0 |  | 0 | 0 | 0 | 0 | 0 | 0 | 0 | 0 | 0 | 0 | 21 | 0 | 0 | 7 |  |  |  | 0 | 0 | 0 | 722_ | 72_ | _ | 0 | 0 | 0 | 0.003 | 0 | 0 | 0
vnitřní průměr 32 mm
34 |  | *722181213RV9 | Izolace návleková MIRELON PRO tl. stěny 13 mm, vnitřní průměr 40 mm | m | 10 | 0 | 0 | 0 | 0 | 0.00011 | 0.0011 | 0 |  | 0 | 0 | 0 | 0 | 0 | 0 | 0 | 0 | 0 | 0 | 21 | 0 | 0 | 7 |  |  |  | 0 | 0 | 0 | 722_ | 72_ | _ | 0 | 0 | 0 | 0.0011 | 0 | 0 | 0
vnitřní průměr 40 mm
35 |  | *722181213RW6 | Izolace návleková MIRELON PRO tl. stěny 13 mm, vnitřní průměr 50 mm | m | 25 | 0 | 0 | 0 | 0 | 0.00014 | 0.0035 | 0 |  | 0 | 0 | 0 | 0 | 0 | 0 | 0 | 0 | 0 | 0 | 21 | 0 | 0 | 7 |  |  |  | 0 | 0 | 0 | 722_ | 72_ | _ | 0 | 0 | 0 | 0.0035 | 0 | 0 | 0
vnitřní průměr 50 mm
36 |  | 722190401R00 | Vyvedení a upevnění výpustek DN 15 | kus | 51 | 0 | 0 | 0 | 0 | 0 | 0 | 0 |  | 0 | 0 | 0 | 0 | 0 | 0 | 0 | 0 | 0 | 0 | 21 | 0 | 0 | 7 |  |  |  | 0 | 0 | 0 | 722_ | 72_ | _ | 0 | 0 | 0 | 0 | 0 | 0 | 0
37 |  | 722202213R00 | Nástěnka PP-R D 20xR1/2 | kus | 51 | 0 | 0 | 0 | 0 | 0.00018 | 0.00918 | 0 |  | 0 | 0 | 0 | 0 | 0 | 0 | 0 | 0 | 0 | 0 | 21 | 0 | 0 | 7 |  |  |  | 0 | 0 | 0 | 722_ | 72_ | _ | 0 | 0 | 0 | 0.00918 | 0 | 0 | 0
38 |  | 722237122R00 | Kohout vod.kul.,2xvnitř.záv. R250D DN 20 | kus | 2 | 0 | 0 | 0 | 0 | 0.00031 | 0.00062 | 0 |  | 0 | 0 | 0 | 0 | 0 | 0 | 0 | 0 | 0 | 0 | 21 | 0 | 0 | 7 |  |  |  | 0 | 0 | 0 | 722_ | 72_ | _ | 0 | 0 | 0 | 0.00062 | 0 | 0 | 0
39 |  | 722237123R00 | Kohout vod.kul.,2xvnitř.záv. R250D DN 25 | kus | 3 | 0 | 0 | 0 | 0 | 0.00048 | 0.00144 | 0 |  | 0 | 0 | 0 | 0 | 0 | 0 | 0 | 0 | 0 | 0 | 21 | 0 | 0 | 7 |  |  |  | 0 | 0 | 0 | 722_ | 72_ | _ | 0 | 0 | 0 | 0.00144 | 0 | 0 | 0
40 |  | 722237125R00 | Kohout vod.kul.,2xvnitř.záv. R250D DN 40 | kus | 3 | 0 | 0 | 0 | 0 | 0.00104 | 0.00312 | 0 |  | 0 | 0 | 0 | 0 | 0 | 0 | 0 | 0 | 0 | 0 | 21 | 0 | 0 | 7 |  |  |  | 0 | 0 | 0 | 722_ | 72_ | _ | 0 | 0 | 0 | 0.00312 | 0 | 0 | 0
41 |  | 722191111R00 | Hadice flexibilní k baterii,DN 15 x M10,délka 0,4m | soubor | 8 | 0 | 0 | 0 | 0 | 0 | 0 | 0 |  | 0 | 0 | 0 | 0 | 0 | 0 | 0 | 0 | 0 | 0 | 21 | 0 | 0 | 7 |  |  |  | 0 | 0 | 0 | 722_ | 72_ | _ | 0 | 0 | 0 | 0 | 0 | 0 | 0
42 |  | 722264324R00 | Vodoměr bytový SV DN 20x130 mm, Qn 4 | kus | 1 | 0 | 0 | 0 | 0 | 0.00244 | 0.00244 | 0 |  | 0 | 0 | 0 | 0 | 0 | 0 | 0 | 0 | 0 | 0 | 21 | 0 | 0 | 7 |  |  |  | 0 | 0 | 0 | 722_ | 72_ | _ | 0 | 0 | 0 | 0.00244 | 0 | 0 | 0
43 |  | 722264325R00 | Vodoměr bytový TV DN 15x80 mm, Qn 2,5 | kus | 1 | 0 | 0 | 0 | 0 | 0.00214 | 0.00214 | 0 |  | 0 | 0 | 0 | 0 | 0 | 0 | 0 | 0 | 0 | 0 | 21 | 0 | 0 | 7 |  |  |  | 0 | 0 | 0 | 722_ | 72_ | _ | 0 | 0 | 0 | 0.00214 | 0 | 0 | 0
44 |  | 722131933R00 | Oprava-propojení dosavadního potrubí závit. DN 25 | kus | 1 | 0 | 0 | 0 | 0 | 0.00099 | 0.00099 | 0 |  | 0 | 0 | 0 | 0 | 0 | 0 | 0 | 0 | 0 | 0 | 21 | 0 | 0 | 7 |  |  |  | 0 | 0 | 0 | 722_ | 72_ | _ | 0 | 0 | 0 | 0.00099 | 0 | 0 | 0
45 |  | 722131936R00 | Oprava-propojení dosavadního potrubí závit. DN 50 | kus | 1 | 0 | 0 | 0 | 0 | 0.00218 | 0.00218 | 0 |  | 0 | 0 | 0 | 0 | 0 | 0 | 0 | 0 | 0 | 0 | 21 | 0 | 0 | 7 |  |  |  | 0 | 0 | 0 | 722_ | 72_ | _ | 0 | 0 | 0 | 0.00218 | 0 | 0 | 0
46 |  | 722130901R00 | Zazátkování vývodu | kus | 16 | 0 | 0 | 0 | 0 | 0.0001 | 0.0016 | 0 |  | 0 | 0 | 0 | 0 | 0 | 0 | 0 | 0 | 0 | 0 | 21 | 0 | 0 | 7 |  |  |  | 0 | 0 | 0 | 722_ | 72_ | _ | 0 | 0 | 0 | 0.0016 | 0 | 0 | 0
47 |  | 722280106R00 | Tlaková zkouška vodovodního potrubí DN 32 | m | 175 | 0 | 0 | 0 | 0 | 0 | 0 | 0 |  | 0 | 0 | 0 | 0 | 0 | 0 | 0 | 0 | 0 | 0 | 21 | 0 | 0 | 7 |  |  |  | 0 | 0 | 0 | 722_ | 72_ | _ | 0 | 0 | 0 | 0 | 0 | 0 | 0
48 |  | 722280107R00 | Tlaková zkouška vodovodního potrubí DN 40 | m | 10 | 0 | 0 | 0 | 0 | 0 | 0 | 0 |  | 0 | 0 | 0 | 0 | 0 | 0 | 0 | 0 | 0 | 0 | 21 | 0 | 0 | 7 |  |  |  | 0 | 0 | 0 | 722_ | 72_ | _ | 0 | 0 | 0 | 0 | 0 | 0 | 0
49 |  | 722280108R00 | Tlaková zkouška vodovodního potrubí DN 50 | m | 25 | 0 | 0 | 0 | 0 | 0 | 0 | 0 |  | 0 | 0 | 0 | 0 | 0 | 0 | 0 | 0 | 0 | 0 | 21 | 0 | 0 | 7 |  |  |  | 0 | 0 | 0 | 722_ | 72_ | _ | 0 | 0 | 0 | 0 | 0 | 0 | 0
50 |  | 722290234R00 | Proplach a dezinfekce vodovod.potrubí DN 80 | m | 210 | 0 | 0 | 0 | 0 | 1e-05 | 0.0021 | 0 |  | 0 | 0 | 0 | 0 | 0 | 0 | 0 | 0 | 0 | 0 | 21 | 0 | 0 | 7 |  |  |  | 0 | 0 | 0 | 722_ | 72_ | _ | 0 | 0 | 0 | 0.0021 | 0 | 0 | 0
51 |  | 722290821R00 | Přesun vybouraných hmot - vodovody, H do 6 m | t | 0.4359 | 0 | 0 | 0 | 0 | 0 | 0 | 0 |  | 0 | 0 | 0 | 0 | 0 | 0 | 0 | 0 | 0 | 0 | 21 | 0 | 0 | 7 |  |  |  | 0 | 0 | 0 | 722_ | 72_ | _ | 0 | 0 | 0 | 0 | 0 | 0 | 0
|  | 725 | Zařizovací předměty |  |  |  | 0 | 0 | 0 |  | 0.40502 | [16 empty] | 0 | 0 | 0
52 |  | 725820801R00 | Demontáž baterie nástěnné do G 3/4 | soubor | 11 | 0 | 0 | 0 | 0 | 0.00156 | 0.01716 | 0 |  | 0 | 0 | 0 | 0 | 0 | 0 | 0 | 0 | 0 | 0 | 21 | 0 | 0 | 7 |  |  |  | 0 | 0 | 0 | 725_ | 72_ | _ | 0 | 0 | 0 | 0.01716 | 0 | 0 | 0
53 |  | 725110814R00 | Demontáž klozetů kombinovaných | soubor | 2 | 0 | 0 | 0 | 0 | 0.0342 | 0.0684 | 0 |  | 0 | 0 | 0 | 0 | 0 | 0 | 0 | 0 | 0 | 0 | 21 | 0 | 0 | 7 |  |  |  | 0 | 0 | 0 | 725_ | 72_ | _ | 0 | 0 | 0 | 0.0684 | 0 | 0 | 0
54 |  | 725840860R00 | Demontáž ramene sprchy | kus | 1 | 0 | 0 | 0 | 0 | 0.00052 | 0.00052 | 0 |  | 0 | 0 | 0 | 0 | 0 | 0 | 0 | 0 | 0 | 0 | 21 | 0 | 0 | 7 |  |  |  | 0 | 0 | 0 | 725_ | 72_ | _ | 0 | 0 | 0 | 0.00052 | 0 | 0 | 0
55 |  | 725210821R00 | Demontáž umyvadel bez výtokových armatur | soubor | 4 | 0 | 0 | 0 | 0 | 0.01946 | 0.07784 | 0 |  | 0 | 0 | 0 | 0 | 0 | 0 | 0 | 0 | 0 | 0 | 21 | 0 | 0 | 7 |  |  |  | 0 | 0 | 0 | 725_ | 72_ | _ | 0 | 0 | 0 | 0.07784 | 0 | 0 | 0
56 |  | 725860811R00 | Demontáž uzávěrek zápachových jednoduchých | kus | 4 | 0 | 0 | 0 | 0 | 0.00085 | 0.0034 | 0 |  | 0 | 0 | 0 | 0 | 0 | 0 | 0 | 0 | 0 | 0 | 21 | 0 | 0 | 7 |  |  |  | 0 | 0 | 0 | 725_ | 72_ | _ | 0 | 0 | 0 | 0.0034 | 0 | 0 | 0
57 |  | 725240812R00 | Demontáž sprchových mís bez výtokových armatur | soubor | 1 | 0 | 0 | 0 | 0 | 0.0245 | 0.0245 | 0 |  | 0 | 0 | 0 | 0 | 0 | 0 | 0 | 0 | 0 | 0 | 21 | 0 | 0 | 7 |  |  |  | 0 | 0 | 0 | 725_ | 72_ | _ | 0 | 0 | 0 | 0.0245 | 0 | 0 | 0
58 |  | 725330820R00 | Demontáž výlevky diturvitové | soubor | 1 | 0 | 0 | 0 | 0 | 0.0347 | 0.0347 | 0 |  | 0 | 0 | 0 | 0 | 0 | 0 | 0 | 0 | 0 | 0 | 21 | 0 | 0 | 7 |  |  |  | 0 | 0 | 0 | 725_ | 72_ | _ | 0 | 0 | 0 | 0.0347 | 0 | 0 | 0
59 |  | *725014131RT1 | Klozet závěsný OLYMP + sedátko, bílý | soubor | 1 | 0 | 0 | 0 | 0 | 0.01772 | 0.01772 | 0 |  | 0 | 0 | 0 | 0 | 0 | 0 | 0 | 0 | 0 | 0 | 21 | 0 | 0 | 7 |  |  |  | 0 | 0 | 0 | 725_ | 72_ | _ | 0 | 0 | 0 | 0.01772 | 0 | 0 | 0
včetně sedátka v bílé barvě
60 |  | 726212331R00 | Modul-PRO WC SYSTEM+PANEL SET, pro závěsné WC | soubor | 1 | 0 | 0 | 0 | 0 | 0.026 | 0.026 | 0 |  | 0 | 0 | 0 | 0 | 0 | 0 | 0 | 0 | 0 | 0 | 21 | 0 | 0 | 7 |  |  |  | 0 | 0 | 0 | 725_ | 72_ | _ | 0 | 0 | 0 | 0.026 | 0 | 0 | 0
61 |  | 55149005 | Držák toaletního papíru nerez | kus | 1 | 0 | 0 | 0 | 0 | 0.0002 | 0.0002 | 0 |  | 0 | 0 | 0 | 0 | 0 | 0 | 0 | 0 | 0 | 0 | 21 | 0 | 0 | 7 |  |  |  | 0 | 0 | 0 | 725_ | 72_ | _ | 0 | 0 | 0 | 0.0002 | 0 | 0 | 0
62 |  | *725017134R00 | Umyvadlo na šrouby OLYMP Deep 60 x 45 cm, bílé | soubor | 2 | 0 | 0 | 0 | 0 | 0.01901 | 0.03802 | 0 |  | 0 | 0 | 0 | 0 | 0 | 0 | 0 | 0 | 0 | 0 | 21 | 0 | 0 | 7 |  |  |  | 0 | 0 | 0 | 725_ | 72_ | _ | 0 | 0 | 0 | 0.03802 | 0 | 0 | 0
63 |  | 725219401R00 | Montáž umyvadel na šrouby do zdiva | soubor | 1 | 0 | 0 | 0 | 0 | 0.00141 | 0.00141 | 0 |  | 0 | 0 | 0 | 0 | 0 | 0 | 0 | 0 | 0 | 0 | 21 | 0 | 0 | 7 |  |  |  | 0 | 0 | 0 | 725_ | 72_ | _ | 0 | 0 | 0 | 0.00141 | 0 | 0 | 0
64 |  | *55230516 | Umyvadlo nerez SLUN 13 s opláštěním | kus | 1 | 0 | 0 | 0 | 0 | 0.0074 | 0.0074 | 0 |  | 0 | 0 | 0 | 0 | 0 | 0 | 0 | 0 | 0 | 0 | 21 | 0 | 0 | 7 |  |  |  | 0 | 0 | 0 | 725_ | 72_ | _ | 0 | 0 | 0 | 0.0074 | 0 | 0 | 0
65 |  | 725825111R00 | Baterie umyvadlová nástěnná ruční | kus | 3 | 0 | 0 | 0 | 0 | 0.00102 | 0.00306 | 0 |  | 0 | 0 | 0 | 0 | 0 | 0 | 0 | 0 | 0 | 0 | 21 | 0 | 0 | 7 |  |  |  | 0 | 0 | 0 | 725_ | 72_ | _ | 0 | 0 | 0 | 0.00306 | 0 | 0 | 0
66 |  | 725860213R00 | Sifon umyvadlový HL132, D 32, 40 mm | kus | 3 | 0 | 0 | 0 | 0 | 0.0002 | 0.0006 | 0 |  | 0 | 0 | 0 | 0 | 0 | 0 | 0 | 0 | 0 | 0 | 21 | 0 | 0 | 7 |  |  |  | 0 | 0 | 0 | 725_ | 72_ | _ | 0 | 0 | 0 | 0.0006 | 0 | 0 | 0
67 |  | 725860202R00 | Sifon dřezový HL100G, D 40, 50 mm, 6/4" | kus | 8 | 0 | 0 | 0 | 0 | 0.00022 | 0.00176 | 0 |  | 0 | 0 | 0 | 0 | 0 | 0 | 0 | 0 | 0 | 0 | 21 | 0 | 0 | 7 |  |  |  | 0 | 0 | 0 | 725_ | 72_ | _ | 0 | 0 | 0 | 0.00176 | 0 | 0 | 0
68 |  | *725019101R00 | Výlevka stojící MIRA 5104.6 s plastovou mřížkou | soubor | 1 | 0 | 0 | 0 | 0 | 0.01444 | 0.01444 | 0 |  | 0 | 0 | 0 | 0 | 0 | 0 | 0 | 0 | 0 | 0 | 21 | 0 | 0 | 7 |  |  |  | 0 | 0 | 0 | 725_ | 72_ | _ | 0 | 0 | 0 | 0.01444 | 0 | 0 | 0
69 |  | 725339101R00 | Montáž výlevky, bez nádrže a armatur | kus | 1 | 0 | 0 | 0 | 0 | 0.00309 | 0.00309 | 0 |  | 0 | 0 | 0 | 0 | 0 | 0 | 0 | 0 | 0 | 0 | 21 | 0 | 0 | 7 |  |  |  | 0 | 0 | 0 | 725_ | 72_ | _ | 0 | 0 | 0 | 0.00309 | 0 | 0 | 0
70 |  | *55231404 | Výlevka nerez SLVN 03 stojící s mřížkou | kus | 1 | 0 | 0 | 0 | 0 | 0.01 | 0.01 | 0 |  | 0 | 0 | 0 | 0 | 0 | 0 | 0 | 0 | 0 | 0 | 21 | 0 | 0 | 7 |  |  |  | 0 | 0 | 0 | 725_ | 72_ | _ | 0 | 0 | 0 | 0.01 | 0 | 0 | 0
71 |  | 725119105R00 | Montáž splachovacích nádrží vysokopoložených | kus | 1 | 0 | 0 | 0 | 0 | 0.00088 | 0.00088 | 0 |  | 0 | 0 | 0 | 0 | 0 | 0 | 0 | 0 | 0 | 0 | 21 | 0 | 0 | 7 |  |  |  | 0 | 0 | 0 | 725_ | 72_ | _ | 0 | 0 | 0 | 0.00088 | 0 | 0 | 0
72 |  | 55147033 | Splachovač nádržkový z PH úsporný | kus | 1 | 0 | 0 | 0 | 0 | 0.0028 | 0.0028 | 0 |  | 0 | 0 | 0 | 0 | 0 | 0 | 0 | 0 | 0 | 0 | 21 | 0 | 0 | 7 |  |  |  | 0 | 0 | 0 | 725_ | 72_ | _ | 0 | 0 | 0 | 0.0028 | 0 | 0 | 0
73 |  | 725829201R00 | Montáž baterie umyv.a dřezové nástěnné chromové | kus | 2 | 0 | 0 | 0 | 0 | 0.00012 | 0.00024 | 0 |  | 0 | 0 | 0 | 0 | 0 | 0 | 0 | 0 | 0 | 0 | 21 | 0 | 0 | 7 |  |  |  | 0 | 0 | 0 | 725_ | 72_ | _ | 0 | 0 | 0 | 0.00024 | 0 | 0 | 0
74 |  | 55145014 | Baterie dřezová směš. nástěnná s ploch ústím | kus | 2 | 0 | 0 | 0 | 0 | 0.0011 | 0.0022 | 0 |  | 0 | 0 | 0 | 0 | 0 | 0 | 0 | 0 | 0 | 0 | 21 | 0 | 0 | 7 |  |  |  | 0 | 0 | 0 | 725_ | 72_ | _ | 0 | 0 | 0 | 0.0022 | 0 | 0 | 0
75 |  | 725249102R00 | Montáž sprchových mís a vaniček | soubor | 1 | 0 | 0 | 0 | 0 | 0.00062 | 0.00062 | 0 |  | 0 | 0 | 0 | 0 | 0 | 0 | 0 | 0 | 0 | 0 | 21 | 0 | 0 | 7 |  |  |  | 0 | 0 | 0 | 725_ | 72_ | _ | 0 | 0 | 0 | 0.00062 | 0 | 0 | 0
76 |  | 642938006 | Vanička sprch. keram. čtverec 800x800 mm | kus | 1 | 0 | 0 | 0 | 0 | 0.03 | 0.03 | 0 |  | 0 | 0 | 0 | 0 | 0 | 0 | 0 | 0 | 0 | 0 | 21 | 0 | 0 | 7 |  |  |  | 0 | 0 | 0 | 725_ | 72_ | _ | 0 | 0 | 0 | 0.03 | 0 | 0 | 0
77 |  | 725860224R00 | Sifon ke sprchové vaničce PP HL 522, D 40/50 mm | kus | 1 | 0 | 0 | 0 | 0 | 0.00055 | 0.00055 | 0 |  | 0 | 0 | 0 | 0 | 0 | 0 | 0 | 0 | 0 | 0 | 21 | 0 | 0 | 7 |  |  |  | 0 | 0 | 0 | 725_ | 72_ | _ | 0 | 0 | 0 | 0.00055 | 0 | 0 | 0
78 |  | 725845811R00 | Baterie termost.sprchová nástěn.,bez příslušenství | soubor | 1 | 0 | 0 | 0 | 0 | 0.00012 | 0.00012 | 0 |  | 0 | 0 | 0 | 0 | 0 | 0 | 0 | 0 | 0 | 0 | 21 | 0 | 0 | 7 |  |  |  | 0 | 0 | 0 | 725_ | 72_ | _ | 0 | 0 | 0 | 0.00012 | 0 | 0 | 0
79 |  | 55145352 | Set sprchový hadice, růžice, držák 901.00 | kus | 1 | 0 | 0 | 0 | 0 | 0 | 0 | 0 |  | 0 | 0 | 0 | 0 | 0 | 0 | 0 | 0 | 0 | 0 | 21 | 0 | 0 | 7 |  |  |  | 0 | 0 | 0 | 725_ | 72_ | _ | 0 | 0 | 0 | 0 | 0 | 0 | 0
80 |  | 725814123R00 | Ventil rohový bez zpět. kl. DN15 x DN20 | soubor | 12 | 0 | 0 | 0 | 0 | 0.00024 | 0.00288 | 0 |  | 0 | 0 | 0 | 0 | 0 | 0 | 0 | 0 | 0 | 0 | 21 | 0 | 0 | 7 |  |  |  | 0 | 0 | 0 | 725_ | 72_ | _ | 0 | 0 | 0 | 0.00288 | 0 | 0 | 0
81 |  | 725814105R00 | Ventil rohový s filtrem DN 15 x DN 10 | soubor | 35 | 0 | 0 | 0 | 0 | 0.00024 | 0.0084 | 0 |  | 0 | 0 | 0 | 0 | 0 | 0 | 0 | 0 | 0 | 0 | 21 | 0 | 0 | 7 |  |  |  | 0 | 0 | 0 | 725_ | 72_ | _ | 0 | 0 | 0 | 0.0084 | 0 | 0 | 0
82 |  | 725869218R00 | Montáž U-sifonu | kus | 1 | 0 | 0 | 0 | 0 | 0.00014 | 0.00014 | 0 |  | 0 | 0 | 0 | 0 | 0 | 0 | 0 | 0 | 0 | 0 | 21 | 0 | 0 | 7 |  |  |  | 0 | 0 | 0 | 725_ | 72_ | _ | 0 | 0 | 0 | 0.00014 | 0 | 0 | 0
83 |  | 28654741 | HL136N sifon kondenzační DN 40 PP vodorovný odtok | kus | 1 | 0 | 0 | 0 | 0 | 0.00023 | 0.00023 | 0 |  | 0 | 0 | 0 | 0 | 0 | 0 | 0 | 0 | 0 | 0 | 21 | 0 | 0 | 7 |  |  |  | 0 | 0 | 0 | 725_ | 72_ | _ | 0 | 0 | 0 | 0.00023 | 0 | 0 | 0
84 |  | 725860217VL | Sifon pro odvod kondenzátu pro klimatizace HL138, 5/4 " | kus | 6 | 0 | 0 | 0 | 0 | 0.00014 | 0.00084 | 0 |  | 0 | 0 | 0 | 0 | 0 | 0 | 0 | 0 | 0 | 0 | 21 | 0 | 0 | 7 |  |  |  | 0 | 0 | 0 | 725_ | 72_ | _ | 0 | 0 | 0 | 0.00084 | 0 | 0 | 0
85 |  | 725980122R00 | Dvířka z plastu, 200 x 300 mm | kus | 7 | 0 | 0 | 0 | 0 | 0.0007 | 0.0049 | 0 |  | 0 | 0 | 0 | 0 | 0 | 0 | 0 | 0 | 0 | 0 | 21 | 0 | 0 | 7 |  |  |  | 0 | 0 | 0 | 725_ | 72_ | _ | 0 | 0 | 0 | 0.0049 | 0 | 0 | 0
86 |  | 725590811R00 | Přesun vybour.hmot, zařizovací předměty H 6 m | t | 0.405 | 0 | 0 | 0 | 0 | 0 | 0 | 0 |  | 0 | 0 | 0 | 0 | 0 | 0 | 0 | 0 | 0 | 0 | 21 | 0 | 0 | 7 |  |  |  | 0 | 0 | 0 | 725_ | 72_ | _ | 0 | 0 | 0 | 0 | 0 | 0 | 0
|  | 900 | Ostatní |  |  |  | 0 | 0 | 0 |  | 0 | [16 empty] | 0 | 0 | 0
87 |  | 001 | Stavební přípomoce 5% | kpl | 1 | 0 | 0 | 0 | 0 | 0 | 0 | 0 |  | 0 | 0 | 0 | 0 | 0 | 0 | 0 | 0 | 0 | 0 | 21 | 0 | 0 | 1 |  |  |  | 0 | 0 | 0 | 900_ | 9_ | _ | 0 | 0 | 0 | 0 | 0 | 0 | 0
[7 empty] | Celkem: |  | 0
Poznámka:* Pokud se v zadávací dokumentaci vyskytnou požadavky nebo odkazy na obchodní firmy , názvy nebo jména a příjmení, specifická označení zařízení a služeb, které platí pro určitou osobu , popřípadě její organizační složku za příznačné , patenty na vynálezy , užitné vzory, průmyslové vzory, ochranné známky nebo označení původu, je účastník oprávněn pro plnění zakázky navrhnout i jiné , technicky a kvalitativně rovnocenné řešení , které musí splňovat technické a funkční požadavky zadavatele uvedené v této zadávací dokumentaci a jejich přílohách.

## D.1.4.02 UT
{f670fe5e-a75b-4393-9473-9464fd1d896e}
2
| KRYCÍ LIST SOUPISU PRACÍ | [7 empty] | v --- níže se nacházejí doplnkové a pomocné údaje k sestavám --- v | [8 empty] | False
Stavba:
Úpravy gastroprovozu Úřadu vlády ČR v 1.pp Strakovy akademie
Objekt:
D.1.4 - Technika prostředí staveb
Soupis:
D.1.4.02 - Soupis prací - Vytápění
| KSO: |  |  |  |  | CC-CZ:
| Místo: |  |  |  |  | Datum: | Vyplň údaj
| Zadavatel: |  |  |  |  | IČ:
|  | Úřad vlády České republiky |  |  |  | DIČ:
| Uchazeč: |  |  |  |  | IČ: | Vyplň údaj
|  | Vyplň údaj |  |  |  | DIČ: | Vyplň údaj
| Projektant: |  |  |  |  | IČ:
|  | Ateliér Simona Group |  |  |  | DIČ:
| Zpracovatel: |  |  |  |  | IČ:
|  | Ateliér Simona Group |  |  |  | DIČ:
Poznámka:
| Cena bez DPH | [5 empty] | 0
|  |  | Základ daně |  |  | Sazba daně | Výše daně
| DPH | základní | 0 |  |  | 21% | 0
|  | snížená | 0 |  |  | 15% | 0
|  | zákl. přenesená | 0 |  |  | 21% | 0
|  | sníž. přenesená | 0 |  |  | 15% | 0
|  | nulová | 0 |  |  | 0% | 0
| Cena s DPH |  |  | v | CZK |  | 0
REKAPITULACE ČLENĚNÍ SOUPISU PRACÍ
Stavba:
Úpravy gastroprovozu Úřadu vlády ČR v 1.pp Strakovy akademie
Objekt:
D.1.4 - Technika prostředí staveb
Soupis:
D.1.4.02 - Soupis prací - Vytápění
Místo: | [5 empty] | Datum: | Vyplň údaj
Zadavatel: |  |  | Úřad vlády České republiky |  |  | Projektant: | Ateliér Simona Group
Uchazeč: |  |  | Vyplň údaj |  |  | Zpracovatel: | Ateliér Simona Group
Kód dílu - Popis | [6 empty] | Cena celkem [CZK]
Náklady stavby celkem | [6 empty] | 0 | [11 empty] | -1
| PSV - PSV | [5 empty] | 0
| 731- - Ústřední vytápění | [5 empty] | 0
SOUPIS PRACÍ
Stavba:
Úpravy gastroprovozu Úřadu vlády ČR v 1.pp Strakovy akademie
Objekt:
D.1.4 - Technika prostředí staveb
Soupis:
D.1.4.02 - Soupis prací - Vytápění
Místo: | [5 empty] | Datum: | Vyplň údaj
Zadavatel: |  |  | Úřad vlády České republiky |  |  | Projektant: | Ateliér Simona Group
Uchazeč: |  |  | Vyplň údaj |  |  | Zpracovatel: | Ateliér Simona Group
PČ | Typ | Kód | Popis | MJ | Množství | J.cena [CZK] | Cena celkem [CZK] | Cenová soustava |  | DPH | J. Nh [h] | Nh celkem [h] | J. hmotnost [t] | Hmotnost celkem [t] | J. suť [t] | Suť Celkem [t]
Náklady soupisu celkem | [6 empty] | 0 |  |  |  |  | 0 |  | 0 |  | 0 |  | D | -1 | [7 empty] | 0
| D | PSV | PSV |  |  |  | 0 |  |  |  |  | 0 |  | 0 |  | 0 | 2 | D | 0 | ROZPOCET | [6 empty] | 0
| D | 731- | Ústřední vytápění |  |  |  | 0 |  |  |  |  | 0 |  | 0 |  | 0 | 2 | D | 1 | ROZPOCET | [6 empty] | 0
1 | K | 731 | Vytápění - viz přiložený samostatný rozpočet | kpl | 1 | 0 | 0 |  |  | základní |  | 0 | 0 | 0 | 0 | 0 | 16 | K | 2 | ROZPOCET | 0 | 0 | 0 | 0 | 0 | 1 | 0 | 16 | 575000790

## UT
Stavební rozpočet
Název stavby: |  |  | ÚPRAVY GASTROPROVOZU ÚŘADU VLÁDY ČR V 1.PP STRAKOVY AKADEMIE |  | Doba výstavby: |  |  | Objednatel: | Úřad vlády České republiky, nábřeží Edvarda Beneše
Druh stavby: |  |  | D.1.4. TPS – Vytápění |  | Začátek výstavby: |  |  | Projektant: | Ing. Michal Albrecht
Lokalita: |  |  | Praha 1 |  | Konec výstavby: |  |  | Zhotovitel: | 0
JKSO: |  |  | 0 |  | Zpracováno dne: |  | 12.12.2019 | Zpracoval: | Ing. Michal Albrecht
Č | Objekt | Kód | Zkrácený popis / Varianta | M.j. | Množství | Jednot. | Náklady (Kč)
|  |  | Rozměry |  |  | cena (Kč) | Dodávka | Montáž | Celkem | Přesuny | Typ skupiny | HSV mat | HSV prac | PSV mat | PSV prac | Mont mat | Mont prac | Ostatní mat. | [20 empty] | MAT | WORK | CELK
|  | 733 | Rozvod potrubí |  |  |  | 0 | 0 | 0 | [16 empty] | 0 | 0 | 0
1 |  | 733110803R00 | Demontáž potrubí ocelového závitového do DN 15 | m | 3 | 0 | 0 | 0 | 0 | 0 |  | 0 | 0 | 0 | 0 | 0 | 0 | 0 | 0 | 0 | 0 | 21 | 0 | 0 | 7 |  |  |  | 0 | 0 | 0 | 733_ | 73_ | _ | 0 | 0 | 0 | #REF! | 0 | 0 | 0
2 |  | 733191913R00 | Zaslepení potrubí zkováním a zavařením DN 15 | kus | 2 | 0 | 0 | 0 | 0 | 0 |  | 0 | 0 | 0 | 0 | 0 | 0 | 0 | 0 | 0 | 0 | 21 | 0 | 0 | 7 |  |  |  | 0 | 0 | 0 | 733_ | 73_ | _ | 0 | 0 | 0 | #REF! | 0 | 0 | 0
|  | 735 | Otopná tělesa |  |  |  | 0 | 0 | 0 | [16 empty] | 0 | 0 | 0
3 |  | 735111810R00 | Demontáž těles otopných litinových článkových | m2 | 55 | 0 | 0 | 0 | 0 | 0 |  | 0 | 0 | 0 | 0 | 0 | 0 | 0 | 0 | 0 | 0 | 21 | 0 | 0 | 7 |  |  |  | 0 | 0 | 0 | 735_ | 73_ | _ | 0 | 0 | 0 | #REF! | 0 | 0 | 0
4 |  | 735119140R00 | Montáž těles otopných litinových článkových | m2 | 55 | 0 | 0 | 0 | 0 | 0 |  | 0 | 0 | 0 | 0 | 0 | 0 | 0 | 0 | 0 | 0 | 21 | 0 | 0 | 7 |  |  |  | 0 | 0 | 0 | 735_ | 73_ | _ | 0 | 0 | 0 | #REF! | 0 | 0 | 0
5 |  | 735117110R00 | Odpojení a připojení těles po nátěru | m2 | 55 | 0 | 0 | 0 | 0 | 0 |  | 0 | 0 | 0 | 0 | 0 | 0 | 0 | 0 | 0 | 0 | 21 | 0 | 0 | 7 |  |  |  | 0 | 0 | 0 | 735_ | 73_ | _ | 0 | 0 | 0 | #REF! | 0 | 0 | 0
|  | 783 | Nátěry |  |  |  | 0 | 0 | 0 | [16 empty] | 0 | 0 | 0
6 |  | 783424240R00 | Nátěr syntet. potrubí do DN 50 mm 1x +1x email | m | 30 | 0 | 0 | 0 | 0 | 0 |  | 0 | 0 | 0 | 0 | 0 | 0 | 0 | 0 | 0 | 0 | 21 | 0 | 0 | 7 |  |  |  | 0 | 0 | 0 | 783_ | 78_ | _ | 0 | 0 | 0 | #REF! | 0 | 0 | 0
7 |  | 783324140R00 | Nátěr syntetický litin. radiátorů 1x + 1x email | m2 | 55 | 0 | 0 | 0 | 0 | 0 |  | 0 | 0 | 0 | 0 | 0 | 0 | 0 | 0 | 0 | 0 | 21 | 0 | 0 | 7 |  |  |  | 0 | 0 | 0 | 783_ | 78_ | _ | 0 | 0 | 0 | #REF! | 0 | 0 | 0
|  | 900 | Ostatní |  |  |  | 0 | 0 | 0 | [16 empty] | 0 | 0 | 0
8 |  | 100-002UT | Napuštění a odvzdušnění topného systému | kpl | 1 | 0 | 0 | 0 | 0 | 0 |  | 0 | 0 | 0 | 0 | 0 | 0 | 0 | 0 | 0 | 0 | 21 | 0 | 0 | 1 |  |  |  | 0 | 0 | 0 | 900_ | 9_ | _ | 0 | 0 | 0 | #REF! | 0 | 0 | 0
9 |  | 100-003UT | Vypouštění topného systému | kpl | 1 | 0 | 0 | 0 | 0 | 0 |  | 0 | 0 | 0 | 0 | 0 | 0 | 0 | 0 | 0 | 0 | 21 | 0 | 0 | 1 |  |  |  | 0 | 0 | 0 | 900_ | 9_ | _ | 0 | 0 | 0 | #REF! | 0 | 0 | 0
[7 empty] | Celkem: |  | 0
Poznámka:
0

## D.1.4.03 ELE
{caf111af-e32e-4853-88b2-bfe1329c3360}
2
| KRYCÍ LIST SOUPISU PRACÍ | [7 empty] | v --- níže se nacházejí doplnkové a pomocné údaje k sestavám --- v | [8 empty] | False
Stavba:
Úpravy gastroprovozu Úřadu vlády ČR v 1.pp Strakovy akademie
Objekt:
D.1.4 - Technika prostředí staveb
Soupis:
D.1.4.03 - Soupis prací - Elektroinstalace silnoproud
| KSO: |  |  |  |  | CC-CZ:
| Místo: |  |  |  |  | Datum: | Vyplň údaj
| Zadavatel: |  |  |  |  | IČ:
|  | Úřad vlády České republiky |  |  |  | DIČ:
| Uchazeč: |  |  |  |  | IČ: | Vyplň údaj
|  | Vyplň údaj |  |  |  | DIČ: | Vyplň údaj
| Projektant: |  |  |  |  | IČ:
|  | Ateliér Simona Group |  |  |  | DIČ:
| Zpracovatel: |  |  |  |  | IČ:
|  | Ateliér Simona Group |  |  |  | DIČ:
Poznámka:
| Cena bez DPH | [5 empty] | 0
|  |  | Základ daně |  |  | Sazba daně | Výše daně
| DPH | základní | 0 |  |  | 21% | 0
|  | snížená | 0 |  |  | 15% | 0
|  | zákl. přenesená | 0 |  |  | 21% | 0
|  | sníž. přenesená | 0 |  |  | 15% | 0
|  | nulová | 0 |  |  | 0% | 0
| Cena s DPH |  |  | v | CZK |  | 0
REKAPITULACE ČLENĚNÍ SOUPISU PRACÍ
Stavba:
Úpravy gastroprovozu Úřadu vlády ČR v 1.pp Strakovy akademie
Objekt:
D.1.4 - Technika prostředí staveb
Soupis:
D.1.4.03 - Soupis prací - Elektroinstalace silnoproud
Místo: | [5 empty] | Datum: | Vyplň údaj
Zadavatel: |  |  | Úřad vlády České republiky |  |  | Projektant: | Ateliér Simona Group
Uchazeč: |  |  | Vyplň údaj |  |  | Zpracovatel: | Ateliér Simona Group
Kód dílu - Popis | [6 empty] | Cena celkem [CZK]
Náklady stavby celkem | [6 empty] | 0 | [11 empty] | -1
| PSV - Práce a dodávky PSV | [5 empty] | 0
| 741 - Elektroinstalace - silnoproud | [5 empty] | 0
SOUPIS PRACÍ
Stavba:
Úpravy gastroprovozu Úřadu vlády ČR v 1.pp Strakovy akademie
Objekt:
D.1.4 - Technika prostředí staveb
Soupis:
D.1.4.03 - Soupis prací - Elektroinstalace silnoproud
Místo: | [5 empty] | Datum: | Vyplň údaj
Zadavatel: |  |  | Úřad vlády České republiky |  |  | Projektant: | Ateliér Simona Group
Uchazeč: |  |  | Vyplň údaj |  |  | Zpracovatel: | Ateliér Simona Group
PČ | Typ | Kód | Popis | MJ | Množství | J.cena [CZK] | Cena celkem [CZK] | Cenová soustava |  | DPH | J. Nh [h] | Nh celkem [h] | J. hmotnost [t] | Hmotnost celkem [t] | J. suť [t] | Suť Celkem [t]
Náklady soupisu celkem | [6 empty] | 0 |  |  |  |  | 0 |  | 0 |  | 0 |  | D | -1 | [7 empty] | 0
| D | PSV | Práce a dodávky PSV |  |  |  | 0 |  |  |  |  | 0 |  | 0 |  | 0 | 2 | D | 0 | ROZPOCET | [6 empty] | 0
| D | 741 | Elektroinstalace - silnoproud |  |  |  | 0 |  |  |  |  | 0 |  | 0 |  | 0 | 2 | D | 1 | ROZPOCET | [6 empty] | 0
1 | K | 741 | Elektroinstalace silnoproud - viz přiložený samostatný rozpočet | kpl | 1 | 0 | 0 |  |  | základní |  | 0 | 0 | 0 | 0 | 0 | 16 | K | 2 | ROZPOCET | 0 | 0 | 0 | 0 | 0 | 1 | 0 | 16 | 603451980

## ELE
Výkaz výměr | [26 empty] | #TypZaznamu#
S: |  | ÚPRAVA GASTROPROVOZU ÚŘADU VLÁDY ČR V 1PP STRAKOVY AKADEMIE | [24 empty] | STA
O: | D1.4.4 | SILNOPROUDÁ ELEKTROTECHNIKA | [21 empty] | STA |  |  | OBJ
R: | 02 | Výkaz výměr- SILNOPROUDÁ ELEKTROTECHNIKA | [24 empty] | ROZ
P.č. | Číslo položky | Název položky | Číslo výkresu | MJ | množství | cena / MJ | Celkem bez DPH | Dodávka | Dodávka celk. | Montáž | Montáž celk. | DPH | cena s DPH | hmotnost / MJ | hmotnost celk.(t) | dem. hmotnost / MJ | dem. hmotnost celk.(t) | Ceník | Cen. soustava / platnost | Cenová úroveň | Nhod / MJ | Nhod celk. | Dodavatel
Díl: |  | Montáže | [6 empty] | 0 |  | 0 |  | 0 |  | 0 |  | 0 |  |  |  |  | 0 |  |  |  |  | DIL
|  | Nová přípojka pro rozvaděč R.GASTRO |  |  |  |  | 0
1 |  | Výkop kabelové trasy z TS do objektu |  | m | 30 | 0 | 0
2 |  | Odvoz a uskladnění výkopového materiálu z rýhy 0,5x0,6m |  | m | 30 | 0 | 0
3 |  | Nový materiál pro zásyp kabelové rýhy 0,5x0.6m |  | m | 30 | 0 | 0
4 |  | Výstražná folie |  | m | 30 | 0 | 0
5 |  | Utěsnění prostupu do objektu |  | ks | 1 | 0 | 0
6 |  | Uložení kabelu v kolektoru |  | kpl | 1 | 0 | 0
7 |  | Kabelové příchytky pro upevnění ke kabelovým lávkám |  | ks | 200 | 0 | 0
8 |  | Kabelový žlab v technické místnosti |  | m | 15 | 0 | 0
9 |  | Kabel 1-CYKY 4x185 |  | m | 200 | 0 | 0
|  | Elektroinstalace |  |  |  |  | 0
1 |  | Zásuvka 230V/16A, IP20 |  | ks | 52 | 0 | 0
2 |  | Zásuvka 230V/16A, IP44 |  | ks | 24 | 0 | 0
3 |  | Zásuvka 400V/16A, IP44 |  | ks | 2 | 0 | 0
4 |  | Vypínač ř.1 IP20 |  | ks | 11 | 0 | 0
5 |  | Vypínač ř.5 IP20 |  | ks | 4 | 0 | 0
6 |  | Vypínač ř.6 IP20 |  | ks | 6 | 0 | 0
7 |  | Vypínač ř.6+6 IP20 |  | ks | 2 | 0 | 0
8 |  | Vypínač ř.7 IP20 |  | ks | 2 | 0 | 0
9 |  | Vypínač ř. 6 IP44 |  | ks | 6 | 0 | 0
10 |  | Hlavní havarijní vypínač GASTRO - hříbek |  | ks | 1 | 0 | 0
11 |  | Montážní krabice hluboká |  | ks | 150 | 0 | 0
12 |  | Montážní krbaice odbočná |  | ks | 30 | 0 | 0
13 |  | Vypínač 1f pro vybraná gastro zařízení |  | ks | 6 | 0 | 0
14 |  | Vypínač 3f pro vybraná gastro zařízení |  | ks | 7 | 0 | 0
15 |  | Pohybové/přítomnostní čidlo |  | ks | 1 | 0 | 0
16 |  | Kabel CXKH-R 3Jx1,5 |  | m | 720 | 0 | 0
17 |  | Kabel CXKH-R 3Jx2,5 |  | m | 2000 | 0 | 0
18 |  | Kabel CXKH-R 3Jx4 |  | m | 30 | 0 | 0
19 |  | Kabel CXKH-R 3Jx6 |  | m | 30 | 0 | 0
20 |  | Kabel CXKH-R 5Jx1,5 |  | m | 150 | 0 | 0
21 |  | Kabel CXKH-R 5Jx2,5 |  | m | 120 | 0 | 0
22 |  | Kabel CXKH-R 5Jx4 |  |  | 80 | 0 | 0
23 |  | Kabel CXKH-R 5Jx6 |  | m | 25 | 0 | 0
24 |  | Kabel CXKH-R 5Jx10 |  | m | 200 | 0 | 0
25 |  | Kabel CXKH-R 5Jx16 |  | m | 30 | 0 | 0
26 |  | Kabel CYKY 3Jx1,5 |  | m | 200 | 0 | 0
27 |  | Kabel CYKY 3Jx2,5 |  | m | 150 | 0 | 0
28 |  | Kabel 1-CYKY 4x50 |  | m | 4 | 0 | 0
29 |  | Kabel 1-CYKY 4x120 |  | m | 4 | 0 | 0
30 |  | Topný kabel na potrubí | 12W/m | m | 15 | 0 | 0
31 |  | Kabelový žlab 250x10 vč. závitových tyčí a vinglů pro uchycení |  | m | 30 | 0 | 0
32 |  | Chránička d=25mm v podlaze |  | m | 40 | 0 | 0
33 |  | Chránička d=40mm v podlaze |  | m | 15 | 0 | 0
34 |  | Kabelová příchytka k uchycení do stropu |  | ks | 300 | 0 | 0
35 |  | Napojení spotřebičů |  | ks | 30 | 0 | 0
36 |  | Zakončení kabelů do průřezu 2,5mm v rozvaděči |  | ks | 80 | 0 | 0
37 |  | Zakončení kabelů do průřezu 16mm v rozvaděči |  | ks | 20 | 0 | 0
38 |  | Zakončení kabelů do průřezu 25mm v rozvaděči |  | ks | 4 | 0 | 0
39 |  | Požární ucpávka |  | kpl | 1 | 0 | 0
40 |  | Úprava rozvaděče RH v objektové TS |  | kpl | 1 | 0 | 0
41 |  | Rozvaděč R.GASTRO vč. Montáže a vyzbrojení dle schéma rozvaděče (3xpole 800x400x2000) |  | kpl | 1 | 0 | 0
42 |  | Svorky, spojky a další pomocný materiál |  | kpl | 1 | 0 | 0
43 |  | Řídící jednotka GREENWALL |  | ks | 1 | 0 | 0
44 |  | Svodič bleskových proudů v instalační krabici |  | ks | 4 | 0 | 0
45 |  | CYA 6 |  | m | 200 | 0 | 0
46 |  | CYA 10 |  | m | 150 | 0 | 0
|  | Osvětlení |  |  |  |  | 0
1 |  | Svítidlo A | 1xLED, 2800lm, 33W, přisazené/zavěšené | ks | 31 | 0 | 0
2 |  | Svítidlo B | 1xLED, 5500lm, 40W, min. IP44, přisazené zavěšené | ks | 24 | 0 | 0
3 |  | Svítidlo C | 1xLED, 2900lm, 34W, zapuštěné do podhledu | ks | 9 | 0 | 0
4 |  | Svítidlo D | 1xLED, 6550lm, 58W, přisazené nebo zapuštěné | ks | 1 | 0 | 0
5 |  | Svítidlo E | 1xLED, 3150lm, 26W, kancelářské svítidlo | ks | 3 | 0 | 0
6 |  | Svítidlo F | LED pásek 24V, 1094lm/m | m | 5 | 0 | 0
7 |  | Svítidlo G | 1xLED, 3300lm, 27W, zapuštěné do rastru 600x600 | ks | 5 | 0 | 0
8 |  | Svítidlo H | 1xLED, 3600lm, 34W, kulaté přisazené | ks | 4 | 0 | 0
9 |  | Svítidlo J | 1xLED, 2750lm, 20W, přisazené/zavěšené | ks | 2 | 0 | 0
10 |  | Svítidlo K | 1xLED, dle požadavku greenwall, downlight | ks | 4 | 0 | 0
11 |  | Nouzové svítidlo |  | ks | 9 | 0 | 0
12 |  | Nouzové svítidlo s piktogramem |  | ks | 19 | 0 | 0
Díl: |  | Vedlejší náklady |  |  |  |  | 0 |  | 0 |  | 0 |  | 0 |  | 0 |  | 0 |  |  |  |  | 0 |  |  |  |  | DIL
1 |  | Zajištění průběžné kontroly, fotodokumentace a výchozí revize | Náklady zhotovitele, související s prováděním zkoušek a revizí předepsaných technickými normami nebo objednatelem a které jsou pro provedení díla nezbytné. | hod | 30 | 0 | 0 | 0 | 0 | 0 | 0 | 21 | 0 | 0 | 0 | 0 | 0 |  | RTS 17/ I | Indiv | 0 | 0 |  |  |  |  | POL99_2
2 |  | Termovize rozvaděčů |  | ks | 1 | 0 | 0 | 0 | 0 | 0 | 0 | 21 | 0 | 0 | 0 | 0 | 0 |  | RTS 17/ I | Indiv | 0 | 0 |  |  |  |  | POL99_2
3 |  | Zjištění skutečného stavu elektroinstalace před montáží | Prověřit že stav odpovídá výchozím podkladům | hod | 20 | 0 | 0
4 |  | Demontáž stávající elektroinstalace |  | kpl | 1 | 0 | 0
5 |  | Demontáž stávajících přívodních kabelu pro VZT a GASTRO |  | kpl | 1 | 0 | 0
6 |  | Ekologická likvidace demontovaných koncových prvků a svítidel |  | kpl | 1 | 0 | 0
7 |  | Bourací, stavební práce a další pomocné práce | Vrtání, drážkování, likvidace odpadu | kpl | 1 | 0 | 0
8 |  | Dokumentace skutečného provedení stavby |  | kpl | 1 | 0 | 0
9 |  | Koordinace prací s ostatními profesemi |  | hod | 16 | 0 | 0
|  | CELKEM |  | 0
[8 empty] | 0 | 0 | 0 | 0 | 21 | 0 | 0 | 0 | 0 | 0 |  | RTS 17/ I | Indiv | 0 | 0 |  |  |  |  | POL99_2
[8 empty] | 0 | 0 | 0 | 0 | 21 | 0 | 0 | 0 | 0 | 0 |  | RTS 17/ I | Indiv | 0 | 0 |  |  |  |  | POL99_2
[27 empty] | POP | 0
[25 empty] | 15 | 21
END

## D.1.4.04 EPS
{f4942dde-af01-4f07-9bfd-e383e4f0cc30}
2
| KRYCÍ LIST SOUPISU PRACÍ | [7 empty] | v --- níže se nacházejí doplnkové a pomocné údaje k sestavám --- v | [8 empty] | False
Stavba:
Úpravy gastroprovozu Úřadu vlády ČR v 1.pp Strakovy akademie
Objekt:
D.1.4 - Technika prostředí staveb
Soupis:
D.1.4.04 - Soupis prací - Elektroinstalace slaboproud
Úroveň 3:
D.1.4.04.1 - Soupis prací - EPS
| KSO: |  |  |  |  | CC-CZ:
| Místo: |  |  |  |  | Datum: | Vyplň údaj
| Zadavatel: |  |  |  |  | IČ:
|  | Úřad vlády České republiky |  |  |  | DIČ:
| Uchazeč: |  |  |  |  | IČ: | Vyplň údaj
|  | Vyplň údaj |  |  |  | DIČ: | Vyplň údaj
| Projektant: |  |  |  |  | IČ:
|  | Ateliér Simona Group |  |  |  | DIČ:
| Zpracovatel: |  |  |  |  | IČ:
|  | Ateliér Simona Group |  |  |  | DIČ:
Poznámka:
| Cena bez DPH | [5 empty] | 0
|  |  | Základ daně |  |  | Sazba daně | Výše daně
| DPH | základní | 0 |  |  | 21% | 0
|  | snížená | 0 |  |  | 15% | 0
|  | zákl. přenesená | 0 |  |  | 21% | 0
|  | sníž. přenesená | 0 |  |  | 15% | 0
|  | nulová | 0 |  |  | 0% | 0
| Cena s DPH |  |  | v | CZK |  | 0
REKAPITULACE ČLENĚNÍ SOUPISU PRACÍ
Stavba:
Úpravy gastroprovozu Úřadu vlády ČR v 1.pp Strakovy akademie
Objekt:
D.1.4 - Technika prostředí staveb
Soupis:
D.1.4.04 - Soupis prací - Elektroinstalace slaboproud
Úroveň 3:
D.1.4.04.1 - Soupis prací - EPS
Místo: | [5 empty] | Datum: | Vyplň údaj
Zadavatel: |  |  | Úřad vlády České republiky |  |  | Projektant: | Ateliér Simona Group
Uchazeč: |  |  | Vyplň údaj |  |  | Zpracovatel: | Ateliér Simona Group
Kód dílu - Popis | [6 empty] | Cena celkem [CZK]
Náklady stavby celkem | [6 empty] | 0 | [11 empty] | -1
| PSV - Práce a dodávky PSV | [5 empty] | 0
| 742 - Elektroinstalace - slaboproud | [5 empty] | 0
SOUPIS PRACÍ
Stavba:
Úpravy gastroprovozu Úřadu vlády ČR v 1.pp Strakovy akademie
Objekt:
D.1.4 - Technika prostředí staveb
Soupis:
D.1.4.04 - Soupis prací - Elektroinstalace slaboproud
Úroveň 3:
D.1.4.04.1 - Soupis prací - EPS
Místo: | [5 empty] | Datum: | Vyplň údaj
Zadavatel: |  |  | Úřad vlády České republiky |  |  | Projektant: | Ateliér Simona Group
Uchazeč: |  |  | Vyplň údaj |  |  | Zpracovatel: | Ateliér Simona Group
PČ | Typ | Kód | Popis | MJ | Množství | J.cena [CZK] | Cena celkem [CZK] | Cenová soustava |  | DPH | J. Nh [h] | Nh celkem [h] | J. hmotnost [t] | Hmotnost celkem [t] | J. suť [t] | Suť Celkem [t]
Náklady soupisu celkem | [6 empty] | 0 |  |  |  |  | 0 |  | 0 |  | 0 |  | D | -1 | [7 empty] | 0
| D | PSV | Práce a dodávky PSV |  |  |  | 0 |  |  |  |  | 0 |  | 0 |  | 0 | 2 | D | 0 | ROZPOCET | [6 empty] | 0
| D | 742 | Elektroinstalace - slaboproud |  |  |  | 0 |  |  |  |  | 0 |  | 0 |  | 0 | 2 | D | 1 | ROZPOCET | [6 empty] | 0
1 | K | 742-1 | SLB-IT - viz přiložený samostatný rozpočet | kpl | 1 | 0 | 0 |  |  | základní |  | 0 | 0 | 0 | 0 | 0 | 16 | K | 2 | ROZPOCET | 0 | 0 | 0 | 0 | 0 | 1 | 0 | 16 | 53180711

## EPS
Rozpočet |  |  |  |  | RP/PRS/00472.0
Demontáže
| Celkem |  |  |  | 0
DPH: | Základní sazba DPH |  |  |  | 0
Dodávka EPS - Zařízení
Číslo položky | Popis položky | Počet | MJ | Jedn. cena | Celkem
FX808322 | Rozšiřovací karta 1 se 4 pozicemi pro MM | 1 | ks | 0 | 0
FX808332 | Mikromodul esserbus/esserbus-Plus GT | 1 | ks | 0 | 0
802371 | Opticko-kouřový hlásič IQ8Quad | 18 | ks | 0 | 0
802177 | Termomaximální hlásič tř.B IQ8Quad | 2 | ks | 0 | 0
805590 | Patice pro hlásiče IQ8Quad | 20 | ks | 0 | 0
805572.5 | Adaptér pro patice IQ8Quad do vlhka | 20 | ks | 0 | 0
805570 | IP ochrana pro patici IQ8Quad, bal.10ks | 2 | b10 | 0 | 0
805576 | Držák popisných štítků, bal.10 ks | 2 | b10 | 0 | 0
804905 | Elektronika tlačítka IQ8 s oddělovačem | 2 | ks | 0 | 0
704900 | Skříň tlačítkového hlásiče IQ8 červená | 2 | ks | 0 | 0
704910 | Náhradní sklíčko pro IQ8 bal. 10ks | 1 | b10 | 0 | 0
769911 | Kovový klíček pro tl. hlásiče | 1 | ks | 0 | 0
808623 | Esserbus® koppler Alarmový (4/2) | 2 | ks | 0 | 0
788600 | Skříň pro koppler na omítku, šedá | 2 | ks | 0 | 0
808630.1 | Modul RTZ 8000 / 24V pro spec. hlásiče | 1 | ks | 0 | 0
788612 | Deska izolátoru pro esserbus-Koppler | 1 | ks | 0 | 0
781336 | Napěťový konvertor 12V-24V/12V DC | 1 | ks | 0 | 0
788600 | Skříň pro koppler na omítku, šedá | 1 | ks | 0 | 0
PW-PHSC-190-EPC | Lineární teplotní kabel, detekční teplota 87,8°C. | 28 | m | 0 | 0
ACA-CT-100 | Držák teplotního kabelu T-clip, plast, montáž kabe | 1 | b | 0 | 0
| Pojistný PVC stahovací pásek pro tepelný kabel | 1 | b | 0 | 0
ROLP/R/D | Dvoutónová nezál. červená polariz. siréna 102dB | 5 | ks | 0 | 0
EN54-7A40LCD | Spínaný zdroj, LCD displej, 27,6V/5A trvale/7A krátkodobě; | 1 | ks | 0 | 0
PS12380 VdS | AKU 12V/38Ah se šroubovými svorkami M6 a životností až 10 | 2 | ks | 0 | 0
| Popisný štítek s adresou prvku malý | 24 | ks | 0 | 0
| Celkem |  |  |  | 0
DPH: | Základní sazba DPH |  |  |  | 0
Dodávka EPS - Instalační materiál
Číslo položky | Popis položky | Počet | MJ | Jedn. cena | Celkem
J-Y(ST)Y2x2x0.8 | Kabel J-Y(ST)Y 2x2x0.8mm RUDÝ | 490 | m | 0 | 0
*PRAFlaG 2x2x0.8 | Kabel hnědý PraFlaGuard-F 2x2x0.8 | 224 | m | 0 | 0
*PRAFlaG 1x2x0.8 | Kabel hnědý PraFlaGuard-F 1x2x0.8 | 30 | m | 0 | 0
HL P1 10 | Úchytka pro jednotlivý kabel 10mm | 150 | ks | 0 | 0
HL S 7,5*52 | Šroub HL S, délka 52mm | 150 | ks | 0 | 0
KSK 175-DPO | Krabice 14x0.5-4mm2, P90-R/E90, 176x126x87 | 3 | ks | 0 | 0
J24 | Plastová nízká propojovací krabice, 24+1 šroubovací svorka | 4 | ks | 0 | 0
EIP25020 | Lišta 25x20mm, bílá | 42 | m | 0 | 0
19857 | Ochranná hadice FX 25 šedá, PVC | 395 | m | 0 | 0
KO 97/5_KA | Krabice odbočná s víčkem | 40 | ks | 0 | 0
CP611A mat. | Zpěňující protipožární tmel (tuba 310ml) | 9 | ks | 0 | 0
*ROCKWOOL | Minerální plst TECHROCK 80, tloušťka 40mm | 0.09 | b | 0 | 0
3488604 | Protipožární identifikační štítek | 18 | ks | 0 | 0
NKZI 50x62x0.70 | Žlab děrovaný 50x62x0.70, integr.spojka, ŽZ (1ks=2m) | 80 | m | 0 | 0
NSM 6x10_GMT | Šroub vratový a samojisticí matice 6x10, GMT | 80 | ks | 0 | 0
NO 90x50x62_F | Oblouk 90° 90x50x62, ŽZ | 3 | ks | 0 | 0
NSM 6x10_GMT | Šroub vratový a samojisticí matice 6x10, GMT | 10 | ks | 0 | 0
NSMP 10x40_ZNCR | Šroub + matice + plochá podložka 5x10, ZNCR | 150 | ks | 0 | 0
NKO_F | Konzola, ŽZ | 150 | ks | 0 | 0
NMP 300_F | Profil montážní 300, ŽZ | 80 | ks | 0 | 0
NPPVZ_S | Pojistka | 80 | ks | 0 | 0
KPO 6x50_PO | Kotva 6x50, zinkochromát | 270 | ks | 0 | 0
NSM 6x10_GMT | Šroub vratový a samojisticí matice 6x10, GMT | 80 | ks | 0 | 0
NPR 125_S | Podpěra rychloupínací 125, SZ | 80 | ks | 0 | 0
LKM20030RW | Kabelový kanál LKM20030 RW bílá | 60 | m | 0 | 0
DIM | Drobný instalační materiál | 1 | kpl. | 0 | 0
| Celkem |  |  |  | 0
DPH: | Základní sazba DPH |  |  |  | 0
Montáž, zapojení zařízení
| Celkem |  |  |  | 0
DPH: | Základní sazba DPH |  |  |  | 0
Montáž instalačního materiálu
| Celkem |  |  |  | 0
DPH: | Základní sazba DPH |  |  |  | 0
Oživení a nastavení technologie
| Celkem |  |  |  | 0
DPH: | Základní sazba DPH |  |  |  | 0
Programování, nastavení zařízení
| Celkem |  |  |  | 0
DPH: | Základní sazba DPH |  |  |  | 0
Projekční práce
| Celkem |  |  |  | 0
DPH: | Základní sazba DPH |  |  |  | 0
Funkční zkouška
| Celkem |  |  |  | 0
DPH: | Základní sazba DPH |  |  |  | 0
Koordinační činnost
| Celkem |  |  |  | 0
DPH: | Základní sazba DPH |  |  |  | 0
Rekapitulace rozpočtu
HLAVA III. | Základní rozpočtové náklady
| Dodávky |  |  |  | 0
| Práce a služby |  |  |  | 0
| Náklady na dopravu a přepravu materiálu |  |  |  | 0
| Náklady na přepravu a ubytování |  |  |  | 0
| Ostatní režijní náklady |  |  |  | 0
| Haléřové vyrovnání |  |  |  | 0
| Celkem bez DPH |  |  |  | 0
Daň z přidané hodnoty
| Základní sazba DPH |  |  |  | 0
| Celkem s DPH |  |  |  | 0
Poznámka:* Pokud se v zadávací dokumentaci vyskytnou požadavky nebo odkazy na obchodní firmy , názvy nebo jména a příjmení, specifická označení zařízení a služeb, které platí pro určitou osobu , popřípadě její organizační složku za příznačné , patenty na vynálezy , užitné vzory, průmyslové vzory, ochranné známky nebo označení původu, je účastník oprávněn pro plnění zakázky navrhnout i jiné , technicky a kvalitativně rovnocenné řešení , které musí splňovat technické a funkční požadavky zadavatele uvedené v této zadávací dokumentaci a jejich přílohách.

## D.1.4.04 NZS
{5095958d-54ac-4dee-91da-708be8fb61b6}
2
| KRYCÍ LIST SOUPISU PRACÍ | [7 empty] | v --- níže se nacházejí doplnkové a pomocné údaje k sestavám --- v | [8 empty] | False
Stavba:
Úpravy gastroprovozu Úřadu vlády ČR v 1.pp Strakovy akademie
Objekt:
D.1.4 - Technika prostředí staveb
Soupis:
D.1.4.04 - Soupis prací - Elektroinstalace slaboproud
Úroveň 3:
D.1.4.04.2 - Soupis prací - NZS
| KSO: |  |  |  |  | CC-CZ:
| Místo: |  |  |  |  | Datum: | Vyplň údaj
| Zadavatel: |  |  |  |  | IČ:
|  | Úřad vlády České republiky |  |  |  | DIČ:
| Uchazeč: |  |  |  |  | IČ: | Vyplň údaj
|  | Vyplň údaj |  |  |  | DIČ: | Vyplň údaj
| Projektant: |  |  |  |  | IČ:
|  | Ateliér Simona Group |  |  |  | DIČ:
| Zpracovatel: |  |  |  |  | IČ:
|  | Ateliér Simona Group |  |  |  | DIČ:
Poznámka:
| Cena bez DPH | [5 empty] | 0
|  |  | Základ daně |  |  | Sazba daně | Výše daně
| DPH | základní | 0 |  |  | 21% | 0
|  | snížená | 0 |  |  | 15% | 0
|  | zákl. přenesená | 0 |  |  | 21% | 0
|  | sníž. přenesená | 0 |  |  | 15% | 0
|  | nulová | 0 |  |  | 0% | 0
| Cena s DPH |  |  | v | CZK |  | 0
REKAPITULACE ČLENĚNÍ SOUPISU PRACÍ
Stavba:
Úpravy gastroprovozu Úřadu vlády ČR v 1.pp Strakovy akademie
Objekt:
D.1.4 - Technika prostředí staveb
Soupis:
D.1.4.04 - Soupis prací - Elektroinstalace slaboproud
Úroveň 3:
D.1.4.04.2 - Soupis prací - NZS
Místo: | [5 empty] | Datum: | Vyplň údaj
Zadavatel: |  |  | Úřad vlády České republiky |  |  | Projektant: | Ateliér Simona Group
Uchazeč: |  |  | Vyplň údaj |  |  | Zpracovatel: | Ateliér Simona Group
Kód dílu - Popis | [6 empty] | Cena celkem [CZK]
Náklady stavby celkem | [6 empty] | 0 | [11 empty] | -1
| PSV - Práce a dodávky PSV | [5 empty] | 0
| 742 - Elektroinstalace - slaboproud | [5 empty] | 0
SOUPIS PRACÍ
Stavba:
Úpravy gastroprovozu Úřadu vlády ČR v 1.pp Strakovy akademie
Objekt:
D.1.4 - Technika prostředí staveb
Soupis:
D.1.4.04 - Soupis prací - Elektroinstalace slaboproud
Úroveň 3:
D.1.4.04.2 - Soupis prací - NZS
Místo: | [5 empty] | Datum: | Vyplň údaj
Zadavatel: |  |  | Úřad vlády České republiky |  |  | Projektant: | Ateliér Simona Group
Uchazeč: |  |  | Vyplň údaj |  |  | Zpracovatel: | Ateliér Simona Group
PČ | Typ | Kód | Popis | MJ | Množství | J.cena [CZK] | Cena celkem [CZK] | Cenová soustava |  | DPH | J. Nh [h] | Nh celkem [h] | J. hmotnost [t] | Hmotnost celkem [t] | J. suť [t] | Suť Celkem [t]
Náklady soupisu celkem | [6 empty] | 0 |  |  |  |  | 0 |  | 0 |  | 0 |  | D | -1 | [7 empty] | 0
| D | PSV | Práce a dodávky PSV |  |  |  | 0 |  |  |  |  | 0 |  | 0 |  | 0 | 2 | D | 0 | ROZPOCET | [6 empty] | 0
| D | 742 | Elektroinstalace - slaboproud |  |  |  | 0 |  |  |  |  | 0 |  | 0 |  | 0 | 2 | D | 1 | ROZPOCET | [6 empty] | 0
1 | K | 742-2 | NZS - viz přiložený samostatný rozpočet | kpl | 1 | 0 | 0 |  |  | základní |  | 0 | 0 | 0 | 0 | 0 | 16 | K | 2 | ROZPOCET | 0 | 0 | 0 | 0 | 0 | 1 | 0 | 16 | 1367798076

## NZS
Rozpočet |  |  |  |  | RP/COT/04962.0
Demontáže
Číslo položky | Popis položky | Počet | MJ | Jedn. cena | Celkem
| Celkem |  |  |  | 0
DPH: | Základní sazba DPH |  |  |  | 0
Dodávka NSZ - Zařízení
Číslo položky | Popis položky | Počet | MJ | Jedn. cena | Celkem
*LBC3018/01, rep | Skříňkový kovový reproduktor 6W, EVAC, bílý | 6 | ks | 0 | 0
*LBB4443/00, Pra | Praesideo - deska dohledu nad linkami | 3 | ks | 0 | 0
| Celkem |  |  |  | 0
DPH: | Základní sazba DPH |  |  |  | 0
Dodávka NSZ - Instalační materiál
Číslo položky | Popis položky | Počet | MJ | Jedn. cena | Celkem
KSK 100-PO | Krabice 5x1.5-6mm2, P90-R/E90, 101x101x62 | 6 | ks | 0 | 0
*LBC1256/00, ada | Připojovací adaptér EVAC, balení 100ks | 0.1 | ks | 0 | 0
PRAFlaD-O2x1.5 | Kabel hnědý PraFlaDur - O 2x1.5, P30-R, PH120-R | 146 | m | 0 | 0
LKM20030RW | Kabelový kanál LKM20030 RW bílá | 30 | m | 0 | 0
HL P1 10 | Úchytka pro jednotlivý kabel 10mm | 150 | ks | 0 | 0
HL S 7,5*52 | Šroub HL S, délka 52mm | 150 | ks | 0 | 0
19857 | Ochranná hadice FX 25 šedá, PVC | 110 | m | 0 | 0
CP611A mat. | Zpěňující protipožární tmel (tuba 310ml) | 2 | ks | 0 | 0
ROCKWOOL | Minerální plst TECHROCK 80, tloušťka 40mm | 0.02 | b | 0 | 0
3488604 | Protipožární identifikační štítek | 4 | ks | 0 | 0
| Celkem |  |  |  | 0
DPH: | Základní sazba DPH |  |  |  | 0
Montáž, zapojení zařízení
Číslo položky | Popis položky | Počet | MJ | Jedn. cena | Celkem
| Celkem |  |  |  | 0
DPH: | Základní sazba DPH |  |  |  | 0
Montáž instalačního materiálu vč. trubkování
Číslo položky | Popis položky | Počet | MJ | Jedn. cena | Celkem
| Celkem |  |  |  | 0
DPH: | Základní sazba DPH |  |  |  | 0
Programování, nastavení zařízení
Číslo položky | Popis položky | Počet | MJ | Jedn. cena | Celkem
| Celkem |  |  |  | 0
DPH: | Základní sazba DPH |  |  |  | 0
Projekční práce - skutečný stav
Číslo položky | Popis položky | Počet | MJ | Jedn. cena | Celkem
| Celkem |  |  |  | 0
DPH: | Základní sazba DPH |  |  |  | 0
Revize
Číslo položky | Popis položky | Počet | MJ | Jedn. cena | Celkem
| Celkem |  |  |  | 0
DPH: | Základní sazba DPH |  |  |  | 0
Koordinační činnost
Číslo položky | Popis položky | Počet | MJ | Jedn. cena | Celkem
| Celkem |  |  |  | 0
DPH: | Základní sazba DPH |  |  |  | 0
Rekapitulace rozpočtu
HLAVA III. | Základní rozpočtové náklady
| Dodávky |  |  |  | 0
| Práce a služby |  |  |  | 0
| Náklady na dopravu a přepravu materiálu |  |  |  | 0
| Náklady na přepravu a ubytování |  |  |  | 0
| Ostatní režijní náklady |  |  |  | 0
| Haléřové vyrovnání |  |  |  | 0
| Celkem bez DPH |  |  |  | 0
Daň z přidané hodnoty
| Základní sazba DPH |  | 21% |  | 0
| Celkem s DPH |  |  |  | 0
Poznámka:* Pokud se v zadávací dokumentaci vyskytnou požadavky nebo odkazy na obchodní firmy , názvy nebo jména a příjmení, specifická označení zařízení a služeb, které platí pro určitou osobu , popřípadě její organizační složku za příznačné , patenty na vynálezy , užitné vzory, průmyslové vzory, ochranné známky nebo označení původu, je účastník oprávněn pro plnění zakázky navrhnout i jiné , technicky a kvalitativně rovnocenné řešení , které musí splňovat technické a funkční požadavky zadavatele uvedené v této zadávací dokumentaci a jejich přílohách.

## D.1.4.04 PZTS
{4c37398a-ce9c-499c-939b-ebf35dc9a413}
2
| KRYCÍ LIST SOUPISU PRACÍ | [7 empty] | v --- níže se nacházejí doplnkové a pomocné údaje k sestavám --- v | [8 empty] | False
Stavba:
Úpravy gastroprovozu Úřadu vlády ČR v 1.pp Strakovy akademie
Objekt:
D.1.4 - Technika prostředí staveb
Soupis:
D.1.4.04 - Soupis prací - Elektroinstalace slaboproud
Úroveň 3:
D.1.4.04.3 - Soupis prací - PZTS
| KSO: |  |  |  |  | CC-CZ:
| Místo: |  |  |  |  | Datum: | Vyplň údaj
| Zadavatel: |  |  |  |  | IČ:
|  | Úřad vlády České republiky |  |  |  | DIČ:
| Uchazeč: |  |  |  |  | IČ: | Vyplň údaj
|  | Vyplň údaj |  |  |  | DIČ: | Vyplň údaj
| Projektant: |  |  |  |  | IČ:
|  | Ateliér Simona Group |  |  |  | DIČ:
| Zpracovatel: |  |  |  |  | IČ:
|  | Ateliér Simona Group |  |  |  | DIČ:
Poznámka:
| Cena bez DPH | [5 empty] | 0
|  |  | Základ daně |  |  | Sazba daně | Výše daně
| DPH | základní | 0 |  |  | 21% | 0
|  | snížená | 0 |  |  | 15% | 0
|  | zákl. přenesená | 0 |  |  | 21% | 0
|  | sníž. přenesená | 0 |  |  | 15% | 0
|  | nulová | 0 |  |  | 0% | 0
| Cena s DPH |  |  | v | CZK |  | 0
REKAPITULACE ČLENĚNÍ SOUPISU PRACÍ
Stavba:
Úpravy gastroprovozu Úřadu vlády ČR v 1.pp Strakovy akademie
Objekt:
D.1.4 - Technika prostředí staveb
Soupis:
D.1.4.04 - Soupis prací - Elektroinstalace slaboproud
Úroveň 3:
D.1.4.04.3 - Soupis prací - PZTS
Místo: | [5 empty] | Datum: | Vyplň údaj
Zadavatel: |  |  | Úřad vlády České republiky |  |  | Projektant: | Ateliér Simona Group
Uchazeč: |  |  | Vyplň údaj |  |  | Zpracovatel: | Ateliér Simona Group
Kód dílu - Popis | [6 empty] | Cena celkem [CZK]
Náklady stavby celkem | [6 empty] | 0 | [11 empty] | -1
| PSV - Práce a dodávky PSV | [5 empty] | 0
| 742 - Elektroinstalace - slaboproud | [5 empty] | 0
SOUPIS PRACÍ
Stavba:
Úpravy gastroprovozu Úřadu vlády ČR v 1.pp Strakovy akademie
Objekt:
D.1.4 - Technika prostředí staveb
Soupis:
D.1.4.04 - Soupis prací - Elektroinstalace slaboproud
Úroveň 3:
D.1.4.04.3 - Soupis prací - PZTS
Místo: | [5 empty] | Datum: | Vyplň údaj
Zadavatel: |  |  | Úřad vlády České republiky |  |  | Projektant: | Ateliér Simona Group
Uchazeč: |  |  | Vyplň údaj |  |  | Zpracovatel: | Ateliér Simona Group
PČ | Typ | Kód | Popis | MJ | Množství | J.cena [CZK] | Cena celkem [CZK] | Cenová soustava |  | DPH | J. Nh [h] | Nh celkem [h] | J. hmotnost [t] | Hmotnost celkem [t] | J. suť [t] | Suť Celkem [t]
Náklady soupisu celkem | [6 empty] | 0 |  |  |  |  | 0 |  | 0 |  | 0 |  | D | -1 | [7 empty] | 0
| D | PSV | Práce a dodávky PSV |  |  |  | 0 |  |  |  |  | 0 |  | 0 |  | 0 | 2 | D | 0 | ROZPOCET | [6 empty] | 0
| D | 742 | Elektroinstalace - slaboproud |  |  |  | 0 |  |  |  |  | 0 |  | 0 |  | 0 | 2 | D | 1 | ROZPOCET | [6 empty] | 0
1 | K | 742-3 | PZTS - viz přiložený samostatný rozpočet | kpl | 1 | 0 | 0 |  |  | základní |  | 0 | 0 | 0 | 0 | 0 | 16 | K | 2 | ROZPOCET | 0 | 0 | 0 | 0 | 0 | 1 | 0 | 16 | 1425404317

## PZTS
Rozpočet |  |  |  |  | RP/COT/04961.0
Demontáže
Číslo položky | Popis položky | Počet | MJ | Jedn. cena | Celkem
| Celkem |  |  |  | 0
DPH: | Základní sazba DPH |  |  |  | 0
Dodávka PZTS - Zařízení
Číslo položky | Popis položky | Počet | MJ | Jedn. cena | Celkem
IRZ3000/8 | Sběrnicový 8-zónový expander, 8 vstup.+ 8 výst.zón | 2 | ks | 0 | 0
IRB3000 | Box pro IRC3000/4000 nebo IRZ300x | 2 | ks | 0 | 0
KX15DTAM | Duální detektor digitální s držákem, vějíř 15m, | 11 | ks | 0 | 0
ZBPK13,8/2A-K7 | Lineární zdroj v kovovém krytu 13,8 Vss / 2A se signalizačními výstupy | 1 | ks | 0 | 0
*PS1270 VdS | AKU 12V/7Ah konektor Faston 187, životnost až 5 let, VdS | 1 | ks | 0 | 0
KNIHAPZTS | Kniha provozu PZTS (AGA) | 1 | ks | 0 | 0
| Celkem |  |  |  | 0
DPH: | Základní sazba DPH |  |  |  | 0
Dodávka PZTS - Instalační materiál
Číslo položky | Popis položky | Počet | MJ | Jedn. cena | Celkem
SYKFY 3x2x0.5 | Kabel SYKFY 3x2x0.5mm | 480 | m | 0 | 0
FTP 5e PVC | Kabel FTP cat.5e, drát, PVC | 50 | m | 0 | 0
J-Y(ST)Y2x2x0.8 | Kabel J-Y(ST)Y 2x2x0.8mm šedý | 50 | m | 0 | 0
CYKY-J 3x1,5 | Kabel CYKY-J 3x1,5mm2 | 30 | m | 0 | 0
2207028 | GRIP M/15 | 30 | ks | 0 | 0
EIP25020 | Lišta 25x20mm, bílá | 30 | m | 0 | 0
19857 | Ochranná hadice FX 25 šedá, PVC | 90 | m | 0 | 0
19858 | Ochranná hadice FX 32 šedá, PVC | 70 | m | 0 | 0
KU 68-1902_KA | Krabice universální KU68, víčko KO68 | 9 | ks | 0 | 0
KO 97/5_KA | Krabice odbočná s víčkem | 21 | ks | 0 | 0
DIM | Drobný instalační materiál | 1 | kpl. | 0 | 0
| Celkem |  |  |  | 0
DPH: | Základní sazba DPH |  |  |  | 0
Montáž, zapojení zařízení
Číslo položky | Popis položky | Počet | MJ | Jedn. cena | Celkem
| Celkem |  |  |  | 0
DPH: | Základní sazba DPH |  |  |  | 0
Montáž instalačního materiálu vč. trubkování
Číslo položky | Popis položky | Počet | MJ | Jedn. cena | Celkem
| Celkem |  |  |  | 0
DPH: | Základní sazba DPH |  |  |  | 0
Programování, nastavení zařízení
Číslo položky | Popis položky | Počet | MJ | Jedn. cena | Celkem
| Celkem |  |  |  | 0
DPH: | Základní sazba DPH |  |  |  | 0
Projekční práce - skutečný stav
Číslo položky | Popis položky | Počet | MJ | Jedn. cena | Celkem
| Celkem |  |  |  | 0
DPH: | Základní sazba DPH |  |  |  | 0
Revize
Číslo položky | Popis položky | Počet | MJ | Jedn. cena | Celkem
| Celkem |  |  |  | 0
DPH: | Základní sazba DPH |  |  |  | 0
Koordinační činnost
Číslo položky | Popis položky | Počet | MJ | Jedn. cena | Celkem
| Celkem |  |  |  | 0
DPH: | Základní sazba DPH |  |  |  | 0
Rekapitulace rozpočtu
HLAVA III. | Základní rozpočtové náklady
| Dodávky |  |  |  | 0
| Práce a služby |  |  |  | 0
| Náklady na dopravu a přepravu materiálu |  |  |  | 0
| Náklady na přepravu a ubytování |  |  |  | 0
| Ostatní režijní náklady |  |  |  | 0
| Haléřové vyrovnání |  |  |  | 0
| Celkem bez DPH |  |  |  | 0
Daň z přidané hodnoty
| Základní sazba DPH |  | 21% |  | 0
| Celkem s DPH |  |  |  | 0
Poznámka:* Pokud se v zadávací dokumentaci vyskytnou požadavky nebo odkazy na obchodní firmy , názvy nebo jména a příjmení, specifická označení zařízení a služeb, které platí pro určitou osobu , popřípadě její organizační složku za příznačné , patenty na vynálezy , užitné vzory, průmyslové vzory, ochranné známky nebo označení původu, je účastník oprávněn pro plnění zakázky navrhnout i jiné , technicky a kvalitativně rovnocenné řešení , které musí splňovat technické a funkční požadavky zadavatele uvedené v této zadávací dokumentaci a jejich přílohách.

## D.1.4.04 SLB
{47196493-cf6b-4526-96c8-c37b6e94dd71}
2
| KRYCÍ LIST SOUPISU PRACÍ | [7 empty] | v --- níže se nacházejí doplnkové a pomocné údaje k sestavám --- v | [8 empty] | False
Stavba:
Úpravy gastroprovozu Úřadu vlády ČR v 1.pp Strakovy akademie
Objekt:
D.1.4 - Technika prostředí staveb
Soupis:
D.1.4.04 - Soupis prací - Elektroinstalace slaboproud
Úroveň 3:
D.1.4.04.4 - Soupis prací - SLB-IT
| KSO: |  |  |  |  | CC-CZ:
| Místo: |  |  |  |  | Datum: | Vyplň údaj
| Zadavatel: |  |  |  |  | IČ:
|  | Úřad vlády České republiky |  |  |  | DIČ:
| Uchazeč: |  |  |  |  | IČ: | Vyplň údaj
|  | Vyplň údaj |  |  |  | DIČ: | Vyplň údaj
| Projektant: |  |  |  |  | IČ:
|  | Ateliér Simona Group |  |  |  | DIČ:
| Zpracovatel: |  |  |  |  | IČ:
|  | Ateliér Simona Group |  |  |  | DIČ:
Poznámka:
| Cena bez DPH | [5 empty] | 0
|  |  | Základ daně |  |  | Sazba daně | Výše daně
| DPH | základní | 0 |  |  | 21% | 0
|  | snížená | 0 |  |  | 15% | 0
|  | zákl. přenesená | 0 |  |  | 21% | 0
|  | sníž. přenesená | 0 |  |  | 15% | 0
|  | nulová | 0 |  |  | 0% | 0
| Cena s DPH |  |  | v | CZK |  | 0
REKAPITULACE ČLENĚNÍ SOUPISU PRACÍ
Stavba:
Úpravy gastroprovozu Úřadu vlády ČR v 1.pp Strakovy akademie
Objekt:
D.1.4 - Technika prostředí staveb
Soupis:
D.1.4.04 - Soupis prací - Elektroinstalace slaboproud
Úroveň 3:
D.1.4.04.4 - Soupis prací - SLB-IT
Místo: | [5 empty] | Datum: | Vyplň údaj
Zadavatel: |  |  | Úřad vlády České republiky |  |  | Projektant: | Ateliér Simona Group
Uchazeč: |  |  | Vyplň údaj |  |  | Zpracovatel: | Ateliér Simona Group
Kód dílu - Popis | [6 empty] | Cena celkem [CZK]
Náklady stavby celkem | [6 empty] | 0 | [11 empty] | -1
| PSV - Práce a dodávky PSV | [5 empty] | 0
| 742 - Elektroinstalace - slaboproud | [5 empty] | 0
SOUPIS PRACÍ
Stavba:
Úpravy gastroprovozu Úřadu vlády ČR v 1.pp Strakovy akademie
Objekt:
D.1.4 - Technika prostředí staveb
Soupis:
D.1.4.04 - Soupis prací - Elektroinstalace slaboproud
Úroveň 3:
D.1.4.04.4 - Soupis prací - SLB-IT
Místo: | [5 empty] | Datum: | Vyplň údaj
Zadavatel: |  |  | Úřad vlády České republiky |  |  | Projektant: | Ateliér Simona Group
Uchazeč: |  |  | Vyplň údaj |  |  | Zpracovatel: | Ateliér Simona Group
PČ | Typ | Kód | Popis | MJ | Množství | J.cena [CZK] | Cena celkem [CZK] | Cenová soustava |  | DPH | J. Nh [h] | Nh celkem [h] | J. hmotnost [t] | Hmotnost celkem [t] | J. suť [t] | Suť Celkem [t]
Náklady soupisu celkem | [6 empty] | 0 |  |  |  |  | 0 |  | 0 |  | 0 |  | D | -1 | [7 empty] | 0
| D | PSV | Práce a dodávky PSV |  |  |  | 0 |  |  |  |  | 0 |  | 0 |  | 0 | 2 | D | 0 | ROZPOCET | [6 empty] | 0
| D | 742 | Elektroinstalace - slaboproud |  |  |  | 0 |  |  |  |  | 0 |  | 0 |  | 0 | 2 | D | 1 | ROZPOCET | [6 empty] | 0
1 | K | 742-4 | SLB-IT - viz přiložený samostatný rozpočet | kpl | 1 | 0 | 0 |  |  | základní |  | 0 | 0 | 0 | 0 | 0 | 16 | K | 2 | ROZPOCET | 0 | 0 | 0 | 0 | 0 | 1 | 0 | 16 | -1639824114

## SLB
Rozpočet |  |  |  |  | RP/PRS/00471.0
Dodávka SLB - Zařízení
Číslo položky | Popis položky | Počet | MJ | Jedn. cena | Celkem
RAB-VP-X11-A1 | 19"' vyvazovací panel 1U, 5x háček 60x30mm | 2 | ks | 0 | 0
I24000341 | Patch panel osazený 24 portů UTP 1U, CAT6 | 2 | ks | 0 | 0
RAX-MS-X19-X1 | Spojovací materiál sada 4x šroub, podložka, | 4 | ks | 0 | 0
5014A-A100 B | Kryt zásuvky datové Tango, bílý | 28 | ks | 0 | 0
3901A-B10 B | Rámeček jednonásobný Tango, bílý | 28 | ks | 0 | 0
5014A-B1017 | Maska nosná pro 1x RJ45 (IEC 607-7) | 25 | ks | 0 | 0
5014A-B1018 | Maska nosná pro 2x RJ45 (IEC 607-7) | 4 | ks | 0 | 0
SXKJ-6-UTP-BK | Keystone CAT6 UTP RJ45 - do zásuvky | 33 | ks | 0 | 0
| popisný štítek | 28 | ks | 0 | 0
srj45-c6 | Konektor RJ45 8pinů, Cat6 | 10 | ks | 0 | 0
srjk-grey | Kryt konektoru RJ45-šedivá | 10 | ks | 0 | 0
88060 | IP66 BOX S ŠROU.VIKEM 4M MOSAZ | 5 | ks | 0 | 0
88069 | IP66 BOX INSTAL. KRABICE | 5 | ks | 0 | 0
76564 | MOSN 1XRJ45 UTP C6 2M BÍ | 5 | ks | 0 | 0
78721 | MOSN ZÁSLEPKA ANTIB 2M BÍLÁ | 5 | ks | 0 | 0
| Celkem |  |  |  | 0
DPH: | Základní sazba DPH |  |  |  | 0
Dodávka SLB - Instalační materiál
Číslo položky | Popis položky | Počet | MJ | Jedn. cena | Celkem
*I26000001 | Kabel UTP drát CAT6 SOLARIX, PVC, cívka 500m | 4180 | m | 0 | 0
*I28410109 | Patch kabel 1m UTP SOLARIX, CAT6 | 20 | ks | 0 | 0
*I28410209 | Patch kabel 2m UTP SOLARIX, CAT6 | 20 | ks | 0 | 0
2207028 | GRIP M/15 | 40 | ks | 0 | 0
*19858 | Ochranná hadice FX 32 šedá, PVC | 60 | m | 0 | 0
*19859 | Ochranná hadice FX 40 šedá, PVC | 120 | m | 0 | 0
*19857 | Ochranná hadice FX 25 šedá, PVC | 220 | m | 0 | 0
KU 68-1901_KA | Krabice universální KU68, pr.71x43 | 20 | ks | 0 | 0
KU 68-1902_KA | Krabice universální KU68, víčko KO68 | 31 | ks | 0 | 0
KO 97/5_KA | Krabice odbočná s víčkem | 51 | ks | 0 | 0
NKZI 50x62x0.70 | Žlab děrovaný 50x62x0.70, integr.spojka, ŽZ (1ks=2m) | 6 | m | 0 | 0
NSM 6x10_GMT | Šroub vratový a samojisticí matice 6x10, GMT | 6 | ks | 0 | 0
NO 90x50x62_F | Oblouk 90° 90x50x62, ŽZ | 2 | ks | 0 | 0
NSM 6x10_GMT | Šroub vratový a samojisticí matice 6x10, GMT | 8 | ks | 0 | 0
NSMP 10x40_ZNCR | Šroub + matice + plochá podložka 5x10, ZNCR | 8 | ks | 0 | 0
NKO_F | Konzola, ŽZ | 8 | ks | 0 | 0
NMP 300_F | Profil montážní 300, ŽZ | 6 | ks | 0 | 0
NPPVZ_S | Pojistka | 6 | ks | 0 | 0
KPO 6x50_PO | Kotva 6x50, zinkochromát | 18 | ks | 0 | 0
NSM 6x10_GMT | Šroub vratový a samojisticí matice 6x10, GMT | 6 | ks | 0 | 0
NPR 125_S | Podpěra rychloupínací 125, SZ | 6 | ks | 0 | 0
DIM | Drobný instalační materiál | 1 | kpl. | 0 | 0
| Celkem |  |  |  | 0
DPH: | Základní sazba DPH |  |  |  | 0
Montáž, zapojení zařízení
| Celkem |  |  |  | 0
DPH: | Základní sazba DPH |  |  |  | 0
Montáž instalačního materiálu vč. trubkování
| Celkem |  |  |  | 0
DPH: | Základní sazba DPH |  |  |  | 0
Měření
| Celkem |  |  |  | 0
DPH: | Základní sazba DPH |  |  |  | 0
Projekční práce - skutečný stav
| Celkem |  |  |  | 0
DPH: | Základní sazba DPH |  |  |  | 0
Zednické a přípomocné práce
| Celkem |  |  |  | 0
DPH: | Základní sazba DPH |  |  |  | 0
Koordinační činnost
| Celkem |  |  |  | 0
DPH: | Základní sazba DPH |  |  |  | 0
Rekapitulace rozpočtu
HLAVA III. | Základní rozpočtové náklady
| Dodávky |  |  |  | 0
| Práce a služby |  |  |  | 0
| Náklady na dopravu a přepravu materiálu |  |  |  | 0
| Náklady na přepravu a ubytování |  |  |  | 0
| Ostatní režijní náklady |  |  |  | 0
| Haléřové vyrovnání |  |  |  | 0
| Celkem bez DPH |  |  |  | 0
Daň z přidané hodnoty
| Základní sazba DPH |  |  |  | 0
| Celkem s DPH |  |  |  | 0
Poznámka:* Pokud se v zadávací dokumentaci vyskytnou požadavky nebo odkazy na obchodní firmy , názvy nebo jména a příjmení, specifická označení zařízení a služeb, které platí pro určitou osobu , popřípadě její organizační složku za příznačné , patenty na vynálezy , užitné vzory, průmyslové vzory, ochranné známky nebo označení původu, je účastník oprávněn pro plnění zakázky navrhnout i jiné , technicky a kvalitativně rovnocenné řešení , které musí splňovat technické a funkční požadavky zadavatele uvedené v této zadávací dokumentaci a jejich přílohách.

## D.1.4.05 VZT
{9d647c59-721d-4974-84f9-fbee1b1bc3e5}
2
| KRYCÍ LIST SOUPISU PRACÍ | [7 empty] | v --- níže se nacházejí doplnkové a pomocné údaje k sestavám --- v | [8 empty] | False
Stavba:
Úpravy gastroprovozu Úřadu vlády ČR v 1.pp Strakovy akademie
Objekt:
D.1.4 - Technika prostředí staveb
Soupis:
D.1.4.05 - Soupis prací - Vzduchotechnika
| KSO: |  |  |  |  | CC-CZ:
| Místo: |  |  |  |  | Datum: | Vyplň údaj
| Zadavatel: |  |  |  |  | IČ:
|  | Úřad vlády České republiky |  |  |  | DIČ:
| Uchazeč: |  |  |  |  | IČ: | Vyplň údaj
|  | Vyplň údaj |  |  |  | DIČ: | Vyplň údaj
| Projektant: |  |  |  |  | IČ:
|  | Ateliér Simona Group |  |  |  | DIČ:
| Zpracovatel: |  |  |  |  | IČ:
|  | Ateliér Simona Group |  |  |  | DIČ:
Poznámka:
| Cena bez DPH | [5 empty] | 0
|  |  | Základ daně |  |  | Sazba daně | Výše daně
| DPH | základní | 0 |  |  | 21% | 0
|  | snížená | 0 |  |  | 15% | 0
|  | zákl. přenesená | 0 |  |  | 21% | 0
|  | sníž. přenesená | 0 |  |  | 15% | 0
|  | nulová | 0 |  |  | 0% | 0
| Cena s DPH |  |  | v | CZK |  | 0
REKAPITULACE ČLENĚNÍ SOUPISU PRACÍ
Stavba:
Úpravy gastroprovozu Úřadu vlády ČR v 1.pp Strakovy akademie
Objekt:
D.1.4 - Technika prostředí staveb
Soupis:
D.1.4.05 - Soupis prací - Vzduchotechnika
Místo: | [5 empty] | Datum: | Vyplň údaj
Zadavatel: |  |  | Úřad vlády České republiky |  |  | Projektant: | Ateliér Simona Group
Uchazeč: |  |  | Vyplň údaj |  |  | Zpracovatel: | Ateliér Simona Group
Kód dílu - Popis | [6 empty] | Cena celkem [CZK]
Náklady stavby celkem | [6 empty] | 0 | [11 empty] | -1
| PSV - Práce a dodávky PSV | [5 empty] | 0
| 751 - Vzduchotechnika | [5 empty] | 0
SOUPIS PRACÍ
Stavba:
Úpravy gastroprovozu Úřadu vlády ČR v 1.pp Strakovy akademie
Objekt:
D.1.4 - Technika prostředí staveb
Soupis:
D.1.4.05 - Soupis prací - Vzduchotechnika
Místo: | [5 empty] | Datum: | Vyplň údaj
Zadavatel: |  |  | Úřad vlády České republiky |  |  | Projektant: | Ateliér Simona Group
Uchazeč: |  |  | Vyplň údaj |  |  | Zpracovatel: | Ateliér Simona Group
PČ | Typ | Kód | Popis | MJ | Množství | J.cena [CZK] | Cena celkem [CZK] | Cenová soustava |  | DPH | J. Nh [h] | Nh celkem [h] | J. hmotnost [t] | Hmotnost celkem [t] | J. suť [t] | Suť Celkem [t]
Náklady soupisu celkem | [6 empty] | 0 |  |  |  |  | 0 |  | 0 |  | 0 |  | D | -1 | [7 empty] | 0
| D | PSV | Práce a dodávky PSV |  |  |  | 0 |  |  |  |  | 0 |  | 0 |  | 0 | 2 | D | 0 | ROZPOCET | [6 empty] | 0
| D | 751 | Vzduchotechnika |  |  |  | 0 |  |  |  |  | 0 |  | 0 |  | 0 | 2 | D | 1 | ROZPOCET | [6 empty] | 0
1 | K | 751 | Vzduchotechnika - viz přiložený samostatný rozpočet | kpl | 1 | 0 | 0 |  |  | základní |  | 0 | 0 | 0 | 0 | 0 | 16 | K | 2 | ROZPOCET | 0 | 0 | 0 | 0 | 0 | 1 | 0 | 16 | 547235615

## VZT
Stavební rozpočet
Název stavby: |  |  | ÚPRAVY GASTROPROVOZU ÚŘADU VLÁDY ČR V 1.PP STRAKOVY AKADEMIE | Doba výstavby: |  |  | Objednatel: | Úřad vlády České republiky
Druh stavby: |  |  | Zařízení vzduchotechniky | Začátek výstavby: |  |  | Projektant: | Ing. Michal Albrecht
Lokalita: |  |  | Praha 1 | Konec výstavby: |  |  | Zhotovitel: | 0
JKSO: |  |  | 0 | Zpracováno dne: |  | 12.12.2019 | Zpracoval: | Ing. Michal Albrecht
Č | Objekt | Kód | Zkrácený popis / Varianta | M.j. | Množství | Jednot. | Náklady (Kč)
|  |  | Rozměry |  |  | cena (Kč) | Dodávka | Montáž | Celkem | Přesuny | Typ skupiny | HSV mat | HSV prac | PSV mat | PSV prac | Mont mat | Mont prac | Ostatní mat. | [20 empty] | MAT | WORK | CELK
|  | 728-1 | Vzduchotechnika - zařízení č.1 - Větrání kuchyně |  |  |  | 0 | 0 | 0 | [16 empty] | 0 | 0 | 0
1 |  | 1001 | Kompaktní vzduchotechnická jednotka podstropní s rekuperací tepla Duovent Compact DV 3000 DXr DI KL G4+F7/M5 DVAV FH | kpl | 1 | 0 | 0 | 0 | 0 | 0 |  | 0 | 0 | 0 | 0 | 0 | 0 | 0 | 0 | 0 | 0 | 21 | 0 | 0 | 7 |  |  |  | 0 | 0 | 0 | 728-1_ | 72_ | _ | 0 | 0 | 0 | #REF! | 0 | 0 | 0
v sestavě: - přívodní část 1) 2x pružná manžeta 2) regulační klapka + servopohon 3) filtr G4 + F7 včetně filtračních vložek 4) deskový rekuperátor tepla s obtokem, účinnost ZZT minimálně 89% 5) přímý výparník 6) elektrický ohřívač 7) radiální ventilátor 2750m3/h, 350Pa - odvodní část 8) 2x pružná manžeta 9) regulační klapka + servopohon 10) filtr M5 včetně filtrační vložky 11) ventilátor 2950m3/h, 500Pa - regulace Digireg M3-E15, včetně čidel, dálkové ovládání, prokabelování, zprovoznění - rozebíratelné provedení, smontovat na mísě - snímatelné panely
2 |  | 1002 | Sifon podtlakový s uzávěrem DN50 | ks | 3 | 0 | 0 | 0 | 0 | 0 |  | 0 | 0 | 0 | 0 | 0 | 0 | 0 | 0 | 0 | 0 | 21 | 0 | 0 | 7 |  |  |  | 0 | 0 | 0 | 728-1_ | 72_ | _ | 0 | 0 | 0 | #REF! | 0 | 0 | 0
3 |  | 1003 | Venkovní kondenzační jednotka UU 18 W UE4 | kus | 1 | 0 | 0 | 0 | 0 | 0 |  | 0 | 0 | 0 | 0 | 0 | 0 | 0 | 0 | 0 | 0 | 21 | 0 | 0 | 7 |  |  |  | 0 | 0 | 0 | 728-1_ | 72_ | _ | 0 | 0 | 0 | #REF! | 0 | 0 | 0
4 |  | 1004 | Komunikační box AHU-ELDS_02 pro MOV a Modbus | kus | 1 | 0 | 0 | 0 | 0 | 0 |  | 0 | 0 | 0 | 0 | 0 | 0 | 0 | 0 | 0 | 0 | 21 | 0 | 0 | 7 |  |  |  | 0 | 0 | 0 | 728-1_ | 72_ | _ | 0 | 0 | 0 | #REF! | 0 | 0 | 0
5 |  | 1007 | Modul omezení výkonu „MOV“ | kus | 1 | 0 | 0 | 0 | 0 | 0 |  | 0 | 0 | 0 | 0 | 0 | 0 | 0 | 0 | 0 | 0 | 21 | 0 | 0 | 7 |  |  |  | 0 | 0 | 0 | 728-1_ | 72_ | _ | 0 | 0 | 0 | #REF! | 0 | 0 | 0
6 |  | 1005 | Ocelová konstrukce pod kondenzační jednotku | kpl | 1 | 0 | 0 | 0 | 0 | 0 |  | 0 | 0 | 0 | 0 | 0 | 0 | 0 | 0 | 0 | 0 | 21 | 0 | 0 | 7 |  |  |  | 0 | 0 | 0 | 728-1_ | 72_ | _ | 0 | 0 | 0 | #REF! | 0 | 0 | 0
7 |  | 1006 | Detektor kouře do potrubí s napojením na EPS | kpl | 1 | 0 | 0 | 0 | 0 | 0 |  | 0 | 0 | 0 | 0 | 0 | 0 | 0 | 0 | 0 | 0 | 21 | 0 | 0 | 7 |  |  |  | 0 | 0 | 0 | 728-1_ | 72_ | _ | 0 | 0 | 0 | #REF! | 0 | 0 | 0
8 |  | 728312112R00 | Montáž tlumiče hluku čtyřhranného do 0,3 m2 | kus | 3 | 0 | 0 | 0 | 0 | 0 |  | 0 | 0 | 0 | 0 | 0 | 0 | 0 | 0 | 0 | 0 | 21 | 0 | 0 | 7 |  |  |  | 0 | 0 | 0 | 728-1_ | 72_ | _ | 0 | 0 | 0 | #REF! | 0 | 0 | 0
9 |  | 728312113R00 | Montáž tlumiče hluku čtyřhranného do 0,45 m2 | kus | 1 | 0 | 0 | 0 | 0 | 0 |  | 0 | 0 | 0 | 0 | 0 | 0 | 0 | 0 | 0 | 0 | 21 | 0 | 0 | 7 |  |  |  | 0 | 0 | 0 | 728-1_ | 72_ | _ | 0 | 0 | 0 | #REF! | 0 | 0 | 0
10 |  | 1011 | Tlumič hluku buňkový G 200/500/1000.1 | kus | 6 | 0 | 0 | 0 | 0 | 0 |  | 0 | 0 | 0 | 0 | 0 | 0 | 0 | 0 | 0 | 0 | 21 | 0 | 0 | 7 |  |  |  | 0 | 0 | 0 | 728-1_ | 72_ | _ | 0 | 0 | 0 | #REF! | 0 | 0 | 0
11 |  | 1012 | Tlumič hluku buňkový G 200/500/1250.1 atip. | kus | 2 | 0 | 0 | 0 | 0 | 0 |  | 0 | 0 | 0 | 0 | 0 | 0 | 0 | 0 | 0 | 0 | 21 | 0 | 0 | 7 |  |  |  | 0 | 0 | 0 | 728-1_ | 72_ | _ | 0 | 0 | 0 | #REF! | 0 | 0 | 0
12 |  | 1013 | Tlumič hluku buňkový G 250/500/1250.1 atip. | kus | 1 | 0 | 0 | 0 | 0 | 0 |  | 0 | 0 | 0 | 0 | 0 | 0 | 0 | 0 | 0 | 0 | 21 | 0 | 0 | 7 |  |  |  | 0 | 0 | 0 | 728-1_ | 72_ | _ | 0 | 0 | 0 | #REF! | 0 | 0 | 0
13 |  | 1014 | Tlumič hluku buňkový G 200/500/1500.1 | kus | 2 | 0 | 0 | 0 | 0 | 0 |  | 0 | 0 | 0 | 0 | 0 | 0 | 0 | 0 | 0 | 0 | 21 | 0 | 0 | 7 |  |  |  | 0 | 0 | 0 | 728-1_ | 72_ | _ | 0 | 0 | 0 | #REF! | 0 | 0 | 0
14 |  | 728314113R00 | Montáž protidešť. žaluzie čtyřhranné do 0,45 m2 | kus | 2 | 0 | 0 | 0 | 0 | 0 |  | 0 | 0 | 0 | 0 | 0 | 0 | 0 | 0 | 0 | 0 | 21 | 0 | 0 | 7 |  |  |  | 0 | 0 | 0 | 728-1_ | 72_ | _ | 0 | 0 | 0 | #REF! | 0 | 0 | 0
15 |  | 1015 | Protidešťová žaluzie 500x700, pozink, s upevěním na zeď | kus | 1 | 0 | 0 | 0 | 0 | 0 |  | 0 | 0 | 0 | 0 | 0 | 0 | 0 | 0 | 0 | 0 | 21 | 0 | 0 | 7 |  |  |  | 0 | 0 | 0 | 728-1_ | 72_ | _ | 0 | 0 | 0 | #REF! | 0 | 0 | 0
16 |  | 1016 | Protidešťová žaluzie 550x700, pozink, s upevěním na zeď | kus | 1 | 0 | 0 | 0 | 0 | 0 |  | 0 | 0 | 0 | 0 | 0 | 0 | 0 | 0 | 0 | 0 | 21 | 0 | 0 | 7 |  |  |  | 0 | 0 | 0 | 728-1_ | 72_ | _ | 0 | 0 | 0 | #REF! | 0 | 0 | 0
17 |  | 728314116R00 | Montáž protidešť. žaluzie čtyřhranné nad 0,75 m2 | kus | 1 | 0 | 0 | 0 | 0 | 0 |  | 0 | 0 | 0 | 0 | 0 | 0 | 0 | 0 | 0 | 0 | 21 | 0 | 0 | 7 |  |  |  | 0 | 0 | 0 | 728-1_ | 72_ | _ | 0 | 0 | 0 | #REF! | 0 | 0 | 0
18 |  | 1017 | Protidešťová žaluzie 1050x600, pozink, RAL | kus | 1 | 0 | 0 | 0 | 0 | 0 |  | 0 | 0 | 0 | 0 | 0 | 0 | 0 | 0 | 0 | 0 | 21 | 0 | 0 | 7 |  |  |  | 0 | 0 | 0 | 728-1_ | 72_ | _ | 0 | 0 | 0 | #REF! | 0 | 0 | 0
19 |  | 728413522R00 | Montáž talířového ventilu kruhové do d 200 mm | kus | 4 | 0 | 0 | 0 | 0 | 0 |  | 0 | 0 | 0 | 0 | 0 | 0 | 0 | 0 | 0 | 0 | 21 | 0 | 0 | 7 |  |  |  | 0 | 0 | 0 | 728-1_ | 72_ | _ | 0 | 0 | 0 | #REF! | 0 | 0 | 0
20 |  | 1018 | Talířový ventil odvodní kovový DN125 včetně zděře | ks | 3 | 0 | 0 | 0 | 0 | 0 |  | 0 | 0 | 0 | 0 | 0 | 0 | 0 | 0 | 0 | 0 | 21 | 0 | 0 | 7 |  |  |  | 0 | 0 | 0 | 728-1_ | 72_ | _ | 0 | 0 | 0 | #REF! | 0 | 0 | 0
21 |  | 1019 | Talířový ventil přívodní kovový DN200 | ks | 1 | 0 | 0 | 0 | 0 | 0 |  | 0 | 0 | 0 | 0 | 0 | 0 | 0 | 0 | 0 | 0 | 21 | 0 | 0 | 7 |  |  |  | 0 | 0 | 0 | 728-1_ | 72_ | _ | 0 | 0 | 0 | #REF! | 0 | 0 | 0
22 |  | 728411311R00 | Montáž vyústě čtyřhranné do 0,04 m2 | kus | 1 | 0 | 0 | 0 | 0 | 0 |  | 0 | 0 | 0 | 0 | 0 | 0 | 0 | 0 | 0 | 0 | 21 | 0 | 0 | 7 |  |  |  | 0 | 0 | 0 | 728-1_ | 72_ | _ | 0 | 0 | 0 | #REF! | 0 | 0 | 0
23 |  | 1020 | Vyúsť komfortní čtyřhranná pro kruhové potrubí 500x75, dvouřadá s regulací R1 | kus | 1 | 0 | 0 | 0 | 0 | 0 |  | 0 | 0 | 0 | 0 | 0 | 0 | 0 | 0 | 0 | 0 | 21 | 0 | 0 | 7 |  |  |  | 0 | 0 | 0 | 728-1_ | 72_ | _ | 0 | 0 | 0 | #REF! | 0 | 0 | 0
24 |  | 728411312R00 | Montáž vyústě čtyřhranné do 0,08 m2 | kus | 7 | 0 | 0 | 0 | 0 | 0 |  | 0 | 0 | 0 | 0 | 0 | 0 | 0 | 0 | 0 | 0 | 21 | 0 | 0 | 7 |  |  |  | 0 | 0 | 0 | 728-1_ | 72_ | _ | 0 | 0 | 0 | #REF! | 0 | 0 | 0
25 |  | 1021 | Vyúsť komfortní čtyřhranná pro kruhové potrubí 600x100, dvouřadá s regulací R1 | kus | 5 | 0 | 0 | 0 | 0 | 0 |  | 0 | 0 | 0 | 0 | 0 | 0 | 0 | 0 | 0 | 0 | 21 | 0 | 0 | 7 |  |  |  | 0 | 0 | 0 | 728-1_ | 72_ | _ | 0 | 0 | 0 | #REF! | 0 | 0 | 0
26 |  | 1022 | Vyúsť s odlučovačem tuků 280x200 horizontální | kus | 2 | 0 | 0 | 0 | 0 | 0 |  | 0 | 0 | 0 | 0 | 0 | 0 | 0 | 0 | 0 | 0 | 21 | 0 | 0 | 7 |  |  |  | 0 | 0 | 0 | 728-1_ | 72_ | _ | 0 | 0 | 0 | #REF! | 0 | 0 | 0
27 |  | 728415115R00 | Montáž mřížky větrací nebo ventilační nad 0,20 m2 | kus | 1 | 0 | 0 | 0 | 0 | 0 |  | 0 | 0 | 0 | 0 | 0 | 0 | 0 | 0 | 0 | 0 | 21 | 0 | 0 | 7 |  |  |  | 0 | 0 | 0 | 728-1_ | 72_ | _ | 0 | 0 | 0 | #REF! | 0 | 0 | 0
28 |  | 1022 | Krycí mřížka, síto 700x500 | kus | 1 | 0 | 0 | 0 | 0 | 0 |  | 0 | 0 | 0 | 0 | 0 | 0 | 0 | 0 | 0 | 0 | 21 | 0 | 0 | 7 |  |  |  | 0 | 0 | 0 | 728-1_ | 72_ | _ | 0 | 0 | 0 | #REF! | 0 | 0 | 0
29 |  | 728212412R00 | Montáž klapky plechové kruhové do d 200 mm | kus | 2 | 0 | 0 | 0 | 0 | 0 |  | 0 | 0 | 0 | 0 | 0 | 0 | 0 | 0 | 0 | 0 | 21 | 0 | 0 | 7 |  |  |  | 0 | 0 | 0 | 728-1_ | 72_ | _ | 0 | 0 | 0 | #REF! | 0 | 0 | 0
30 |  | 100-004 | Regulační klapka kruhová DN125, ruční | kus | 1 | 0 | 0 | 0 | 0 | 0 |  | 0 | 0 | 0 | 0 | 0 | 0 | 0 | 0 | 0 | 0 | 21 | 0 | 0 | 7 |  |  |  | 0 | 0 | 0 | 728-1_ | 72_ | _ | 0 | 0 | 0 | #REF! | 0 | 0 | 0
31 |  | 100-005 | Regulační klapka kruhová DN160, ruční | kus | 1 | 0 | 0 | 0 | 0 | 0 |  | 0 | 0 | 0 | 0 | 0 | 0 | 0 | 0 | 0 | 0 | 21 | 0 | 0 | 7 |  |  |  | 0 | 0 | 0 | 728-1_ | 72_ | _ | 0 | 0 | 0 | #REF! | 0 | 0 | 0
32 |  | 728211413R00 | Montáž klapky plechové čtyřhranné do 0,07 m2 | kus | 3 | 0 | 0 | 0 | 0 | 0 |  | 0 | 0 | 0 | 0 | 0 | 0 | 0 | 0 | 0 | 0 | 21 | 0 | 0 | 7 |  |  |  | 0 | 0 | 0 | 728-1_ | 72_ | _ | 0 | 0 | 0 | #REF! | 0 | 0 | 0
33 |  | 100-011 | Regulační klapka 200x200, ruční | kus | 1 | 0 | 0 | 0 | 0 | 0 |  | 0 | 0 | 0 | 0 | 0 | 0 | 0 | 0 | 0 | 0 | 21 | 0 | 0 | 7 |  |  |  | 0 | 0 | 0 | 728-1_ | 72_ | _ | 0 | 0 | 0 | #REF! | 0 | 0 | 0
34 |  | 100-012 | Regulační klapka 250x125, ruční | kus | 1 | 0 | 0 | 0 | 0 | 0 |  | 0 | 0 | 0 | 0 | 0 | 0 | 0 | 0 | 0 | 0 | 21 | 0 | 0 | 7 |  |  |  | 0 | 0 | 0 | 728-1_ | 72_ | _ | 0 | 0 | 0 | #REF! | 0 | 0 | 0
35 |  | 100-013 | Regulační klapka 250x200, ruční | kus | 1 | 0 | 0 | 0 | 0 | 0 |  | 0 | 0 | 0 | 0 | 0 | 0 | 0 | 0 | 0 | 0 | 21 | 0 | 0 | 7 |  |  |  | 0 | 0 | 0 | 728-1_ | 72_ | _ | 0 | 0 | 0 | #REF! | 0 | 0 | 0
36 |  | 728211414R00 | Montáž klapky plechové čtyřhranné do 0,13 m2 | kus | 1 | 0 | 0 | 0 | 0 | 0 |  | 0 | 0 | 0 | 0 | 0 | 0 | 0 | 0 | 0 | 0 | 21 | 0 | 0 | 7 |  |  |  | 0 | 0 | 0 | 728-1_ | 72_ | _ | 0 | 0 | 0 | #REF! | 0 | 0 | 0
37 |  | 100-014 | Regulační klapka 400x200, ruční | kus | 1 | 0 | 0 | 0 | 0 | 0 |  | 0 | 0 | 0 | 0 | 0 | 0 | 0 | 0 | 0 | 0 | 21 | 0 | 0 | 7 |  |  |  | 0 | 0 | 0 | 728-1_ | 72_ | _ | 0 | 0 | 0 | #REF! | 0 | 0 | 0
38 |  | 728112112R00 | Montáž potrubí plechového kruhového do d 200 mm | m | 19 | 0 | 0 | 0 | 0 | 0 |  | 0 | 0 | 0 | 0 | 0 | 0 | 0 | 0 | 0 | 0 | 21 | 0 | 0 | 7 |  |  |  | 0 | 0 | 0 | 728-1_ | 72_ | _ | 0 | 0 | 0 | #REF! | 0 | 0 | 0
39 |  | *3030 | Kruhové potrubí SPIRO do DN125 včetně závěsů a tvarovek | bm | 10 | 0 | 0 | 0 | 0 | 0 |  | 0 | 0 | 0 | 0 | 0 | 0 | 0 | 0 | 0 | 0 | 21 | 0 | 0 | 7 |  |  |  | 0 | 0 | 0 | 728-1_ | 72_ | _ | 0 | 0 | 0 | #REF! | 0 | 0 | 0
40 |  | *1030 | Kruhové potrubí SPIRO do DN160 včetně závěsů a tvarovek | bm | 8 | 0 | 0 | 0 | 0 | 0 |  | 0 | 0 | 0 | 0 | 0 | 0 | 0 | 0 | 0 | 0 | 21 | 0 | 0 | 7 |  |  |  | 0 | 0 | 0 | 728-1_ | 72_ | _ | 0 | 0 | 0 | #REF! | 0 | 0 | 0
41 |  | *1031 | Kruhové potrubí SPIRO do DN200 včetně závěsů a tvarovek | bm | 1 | 0 | 0 | 0 | 0 | 0 |  | 0 | 0 | 0 | 0 | 0 | 0 | 0 | 0 | 0 | 0 | 21 | 0 | 0 | 7 |  |  |  | 0 | 0 | 0 | 728-1_ | 72_ | _ | 0 | 0 | 0 | #REF! | 0 | 0 | 0
42 |  | 728112114R00 | Montáž potrubí plechového kruhového do d 400 mm | m | 8 | 0 | 0 | 0 | 0 | 0 |  | 0 | 0 | 0 | 0 | 0 | 0 | 0 | 0 | 0 | 0 | 21 | 0 | 0 | 7 |  |  |  | 0 | 0 | 0 | 728-1_ | 72_ | _ | 0 | 0 | 0 | #REF! | 0 | 0 | 0
43 |  | *1035 | Kruhové potrubí SPIRO do DN400 včetně závěsů a tvarovek | bm | 8 | 0 | 0 | 0 | 0 | 0 |  | 0 | 0 | 0 | 0 | 0 | 0 | 0 | 0 | 0 | 0 | 21 | 0 | 0 | 7 |  |  |  | 0 | 0 | 0 | 728-1_ | 72_ | _ | 0 | 0 | 0 | #REF! | 0 | 0 | 0
44 |  | 150-100 | Čtyřhranné potrubí sk. I z pozink. plechu včetně tvarovek a závěsů | m2 | 150 | 0 | 0 | 0 | 0 | 0 |  | 0 | 0 | 0 | 0 | 0 | 0 | 0 | 0 | 0 | 0 | 21 | 0 | 0 | 7 |  |  |  | 0 | 0 | 0 | 728-1_ | 72_ | _ | 0 | 0 | 0 | #REF! | 0 | 0 | 0
45 |  | 150-250 | Izolace tepelná a hluková- 40 mm minerální plsť, povrch Alfol (omyvatelná), připevněná na samolepící trny, AL páska | m2 | 35 | 0 | 0 | 0 | 0 | 0 |  | 0 | 0 | 0 | 0 | 0 | 0 | 0 | 0 | 0 | 0 | 21 | 0 | 0 | 7 |  |  |  | 0 | 0 | 0 | 728-1_ | 72_ | _ | 0 | 0 | 0 | #REF! | 0 | 0 | 0
46 |  | 150-251 | Izolace tepelná a hluková- 60 mm minerální plsť + oplechování | m2 | 15 | 0 | 0 | 0 | 0 | 0 |  | 0 | 0 | 0 | 0 | 0 | 0 | 0 | 0 | 0 | 0 | 21 | 0 | 0 | 7 |  |  |  | 0 | 0 | 0 | 728-1_ | 72_ | _ | 0 | 0 | 0 | #REF! | 0 | 0 | 0
47 |  | 150-252 | Izolace tepelná kaučuková povrch Alfol (omyvatelná) 32 mm, samolepící | m2 | 55 | 0 | 0 | 0 | 0 | 0 |  | 0 | 0 | 0 | 0 | 0 | 0 | 0 | 0 | 0 | 0 | 21 | 0 | 0 | 7 |  |  |  | 0 | 0 | 0 | 728-1_ | 72_ | _ | 0 | 0 | 0 | #REF! | 0 | 0 | 0
48 |  | 612-201 | Potrubí měděné pro chlazení izolované DN 6,4 | kus | 25 | 0 | 0 | 0 | 0 | 0 |  | 0 | 0 | 0 | 0 | 0 | 0 | 0 | 0 | 0 | 0 | 21 | 0 | 0 | 7 |  |  |  | 0 | 0 | 0 | 728-1_ | 72_ | _ | 0 | 0 | 0 | #REF! | 0 | 0 | 0
49 |  | 612-203 | Potrubí měděné pro chlazení izolované DN 12,7 | kus | 25 | 0 | 0 | 0 | 0 | 0 |  | 0 | 0 | 0 | 0 | 0 | 0 | 0 | 0 | 0 | 0 | 21 | 0 | 0 | 7 |  |  |  | 0 | 0 | 0 | 728-1_ | 72_ | _ | 0 | 0 | 0 | #REF! | 0 | 0 | 0
50 |  | 210810055RT1 | Kabel CYKY 5 x 1,5 mm2 pevně uložený | m | 25 | 0 | 0 | 0 | 0 | 0 |  | 0 | 0 | 0 | 0 | 0 | 0 | 0 | 0 | 0 | 0 | 21 | 0 | 0 | 2 |  |  |  | 0 | 0 | 0 | 728-1_ | 72_ | _ | 0 | 0 | 0 | #REF! | 0 | 0 | 0
|  |  | včetně dodávky kabelu |  |  | 0
51 |  | 112-255 | Chladivo R410A včetně plnění | kg | 3 | 0 | 0 | 0 | 0 | 0 |  | 0 | 0 | 0 | 0 | 0 | 0 | 0 | 0 | 0 | 0 | 21 | 0 | 0 | 7 |  |  |  | 0 | 0 | 0 | 728-1_ | 72_ | _ | 0 | 0 | 0 | #REF! | 0 | 0 | 0
52 |  | 311-413VL | Demontáž a likvidace stávající vzduchotechnické jednotky cca 350kg | kpl | 2 | 0 | 0 | 0 | 0 | 0 |  | 0 | 0 | 0 | 0 | 0 | 0 | 0 | 0 | 0 | 0 | 21 | 0 | 0 | 7 |  |  |  | 0 | 0 | 0 | 728-1_ | 72_ | _ | 0 | 0 | 0 | #REF! | 0 | 0 | 0
53 |  | 728611814R00 | Dmtž ventilátoru radiál.nízkotl.potrub. do 0,13 m2 | kus | 2 | 0 | 0 | 0 | 0 | 0 |  | 0 | 0 | 0 | 0 | 0 | 0 | 0 | 0 | 0 | 0 | 21 | 0 | 0 | 7 |  |  |  | 0 | 0 | 0 | 728-1_ | 72_ | _ | 0 | 0 | 0 | #REF! | 0 | 0 | 0
54 |  | 728312811R00 | Demontáž tlumiče hluku čtyřhranného do 0,15 m2 | kus | 4 | 0 | 0 | 0 | 0 | 0 |  | 0 | 0 | 0 | 0 | 0 | 0 | 0 | 0 | 0 | 0 | 21 | 0 | 0 | 7 |  |  |  | 0 | 0 | 0 | 728-1_ | 72_ | _ | 0 | 0 | 0 | #REF! | 0 | 0 | 0
55 |  | 728412822R00 | Demontáž anemostatu 4hranného vířivého do 0,35 m2 | kus | 2 | 0 | 0 | 0 | 0 | 0 |  | 0 | 0 | 0 | 0 | 0 | 0 | 0 | 0 | 0 | 0 | 21 | 0 | 0 | 7 |  |  |  | 0 | 0 | 0 | 728-1_ | 72_ | _ | 0 | 0 | 0 | #REF! | 0 | 0 | 0
56 |  | 728314813R00 | Demontáž protidešť. žaluzie čtyřhranné do 0,75 m2 | kus | 1 | 0 | 0 | 0 | 0 | 0 |  | 0 | 0 | 0 | 0 | 0 | 0 | 0 | 0 | 0 | 0 | 21 | 0 | 0 | 7 |  |  |  | 0 | 0 | 0 | 728-1_ | 72_ | _ | 0 | 0 | 0 | #REF! | 0 | 0 | 0
57 |  | 728411832R00 | Demontáž vyústě čtyřhranné do 0,08 m2 | kus | 15 | 0 | 0 | 0 | 0 | 0 |  | 0 | 0 | 0 | 0 | 0 | 0 | 0 | 0 | 0 | 0 | 21 | 0 | 0 | 7 |  |  |  | 0 | 0 | 0 | 728-1_ | 72_ | _ | 0 | 0 | 0 | #REF! | 0 | 0 | 0
58 |  | 728414872R00 | Demontáž zákrytu průmyslového odsávacího do 2,5 m2 | kus | 1 | 0 | 0 | 0 | 0 | 0 |  | 0 | 0 | 0 | 0 | 0 | 0 | 0 | 0 | 0 | 0 | 21 | 0 | 0 | 7 |  |  |  | 0 | 0 | 0 | 728-1_ | 72_ | _ | 0 | 0 | 0 | #REF! | 0 | 0 | 0
59 |  | 211-412VL | Demontáž potrubí plechového 4hranného | m2 | 125 | 0 | 0 | 0 | 0 | 0 |  | 0 | 0 | 0 | 0 | 0 | 0 | 0 | 0 | 0 | 0 | 21 | 0 | 0 | 7 |  |  |  | 0 | 0 | 0 | 728-1_ | 72_ | _ | 0 | 0 | 0 | #REF! | 0 | 0 | 0
|  | 728-2 | Vzduchotechnika - zařízení č.2 - Větrání jídelny a bufetu |  |  |  | 0 | 0 | 0 | [16 empty] | 0 | 0 | 0
60 |  | 2001 | Kompaktní vzduchotechnická jednotka podstropní s rekuperací tepla Duovent Compact Duovent Compact DV 1800 DI DX KL G4+F7/M5 DVAV AH | kpl | 1 | 0 | 0 | 0 | 0 | 0 |  | 0 | 0 | 0 | 0 | 0 | 0 | 0 | 0 | 0 | 0 | 21 | 0 | 0 | 7 |  |  |  | 0 | 0 | 0 | 728-2_ | 72_ | _ | 0 | 0 | 0 | #REF! | 0 | 0 | 0
|  |  | v sestavě: - přívodní část 1) 2x pružná manžeta 2) regulační klapka + servopohon 3) filtr G4 + F7 včetně filtračních vložek 4) deskový rekuperátor tepla s obtokem, účinnost ZZT minimálně 90% 5) přímý výparník 6) elektrický ohřívač 7) radiální ventilátor 1800m3/h, 350Pa - odvodní část 8) 2x pružná manžeta 9) regulační klapka + servopohon 10) filtr M5 včetně filtrační vložky 11) ventilátor 1800m3/h, 500Pa - regulace Digireg M1-E8, včetně čidel, dálkové ovládání, prokabelování, zprovoznění - rozebíratelné provedení, smontovat na mísě - snímatelné panely |  |  | 0
61 |  | 2002 | Sifon podtlakový s uzávěrem DN50 | ks | 3 | 0 | 0 | 0 | 0 | 0 |  | 0 | 0 | 0 | 0 | 0 | 0 | 0 | 0 | 0 | 0 | 21 | 0 | 0 | 7 |  |  |  | 0 | 0 | 0 | 728-2_ | 72_ | _ | 0 | 0 | 0 | #REF! | 0 | 0 | 0
62 |  | 2003 | Venkovní kondenzační jednotka UU 12 W UL0 | kus | 1 | 0 | 0 | 0 | 0 | 0 |  | 0 | 0 | 0 | 0 | 0 | 0 | 0 | 0 | 0 | 0 | 21 | 0 | 0 | 7 |  |  |  | 0 | 0 | 0 | 728-2_ | 72_ | _ | 0 | 0 | 0 | #REF! | 0 | 0 | 0
63 |  | 2004 | Komunikační box AHU-ELDS_02 pro MOV a Modbus | kus | 1 | 0 | 0 | 0 | 0 | 0 |  | 0 | 0 | 0 | 0 | 0 | 0 | 0 | 0 | 0 | 0 | 21 | 0 | 0 | 7 |  |  |  | 0 | 0 | 0 | 728-2_ | 72_ | _ | 0 | 0 | 0 | #REF! | 0 | 0 | 0
64 |  | 2009 | Modul omezení výkonu „MOV“ | kus | 1 | 0 | 0 | 0 | 0 | 0 |  | 0 | 0 | 0 | 0 | 0 | 0 | 0 | 0 | 0 | 0 | 21 | 0 | 0 | 7 |  |  |  | 0 | 0 | 0 | 728-2_ | 72_ | _ | 0 | 0 | 0 | #REF! | 0 | 0 | 0
65 |  | 2005 | Ocelová konstrukce pod kondenzační jednotku | kpl | 1 | 0 | 0 | 0 | 0 | 0 |  | 0 | 0 | 0 | 0 | 0 | 0 | 0 | 0 | 0 | 0 | 21 | 0 | 0 | 7 |  |  |  | 0 | 0 | 0 | 728-2_ | 72_ | _ | 0 | 0 | 0 | #REF! | 0 | 0 | 0
66 |  | 728312112R00 | Montáž tlumiče hluku čtyřhranného do 0,3 m2 | kus | 3 | 0 | 0 | 0 | 0 | 0 |  | 0 | 0 | 0 | 0 | 0 | 0 | 0 | 0 | 0 | 0 | 21 | 0 | 0 | 7 |  |  |  | 0 | 0 | 0 | 728-2_ | 72_ | _ | 0 | 0 | 0 | #REF! | 0 | 0 | 0
67 |  | 2011 | Tlumič hluku buňkový G 300/500/1000.1 | kus | 1 | 0 | 0 | 0 | 0 | 0 |  | 0 | 0 | 0 | 0 | 0 | 0 | 0 | 0 | 0 | 0 | 21 | 0 | 0 | 7 |  |  |  | 0 | 0 | 0 | 728-2_ | 72_ | _ | 0 | 0 | 0 | #REF! | 0 | 0 | 0
68 |  | 2014 | Tlumič hluku buňkový G 300/500/1500.1 | kus | 2 | 0 | 0 | 0 | 0 | 0 |  | 0 | 0 | 0 | 0 | 0 | 0 | 0 | 0 | 0 | 0 | 21 | 0 | 0 | 7 |  |  |  | 0 | 0 | 0 | 728-2_ | 72_ | _ | 0 | 0 | 0 | #REF! | 0 | 0 | 0
69 |  | 728412114R00 | Montáž anemostatu čtyřhranného do 0,5 m2 | kus | 4 | 0 | 0 | 0 | 0 | 0 |  | 0 | 0 | 0 | 0 | 0 | 0 | 0 | 0 | 0 | 0 | 21 | 0 | 0 | 7 |  |  |  | 0 | 0 | 0 | 728-2_ | 72_ | _ | 0 | 0 | 0 | #REF! | 0 | 0 | 0
70 |  | 2029 | Anemostat přívodní čtyřhranný 600x600, nastavitelné lamelly, 400m3/h, 20Pa, box s bočním napojením, nerez broušený, regulační klapka | kus | 4 | 0 | 0 | 0 | 0 | 0 |  | 0 | 0 | 0 | 0 | 0 | 0 | 0 | 0 | 0 | 0 | 21 | 0 | 0 | 7 |  |  |  | 0 | 0 | 0 | 728-2_ | 72_ | _ | 0 | 0 | 0 | #REF! | 0 | 0 | 0
71 |  | 728411312R00 | Montáž vyústě čtyřhranné do 0,08 m2 | kus | 6 | 0 | 0 | 0 | 0 | 0 |  | 0 | 0 | 0 | 0 | 0 | 0 | 0 | 0 | 0 | 0 | 21 | 0 | 0 | 7 |  |  |  | 0 | 0 | 0 | 728-2_ | 72_ | _ | 0 | 0 | 0 | #REF! | 0 | 0 | 0
72 |  | 2022 | Vyúsť s odlučovačem tuků 400x200 horizontální | kus | 4 | 0 | 0 | 0 | 0 | 0 |  | 0 | 0 | 0 | 0 | 0 | 0 | 0 | 0 | 0 | 0 | 21 | 0 | 0 | 7 |  |  |  | 0 | 0 | 0 | 728-2_ | 72_ | _ | 0 | 0 | 0 | #REF! | 0 | 0 | 0
73 |  | 2023 | Vyúsť komfortní čtyřhranná 400x100, jednořadá s regulací R1 | kus | 1 | 0 | 0 | 0 | 0 | 0 |  | 0 | 0 | 0 | 0 | 0 | 0 | 0 | 0 | 0 | 0 | 21 | 0 | 0 | 7 |  |  |  | 0 | 0 | 0 | 728-2_ | 72_ | _ | 0 | 0 | 0 | #REF! | 0 | 0 | 0
74 |  | 2024 | Vyúsť komfortní čtyřhranná 400x100, dvouřadá s regulací R1 | kus | 1 | 0 | 0 | 0 | 0 | 0 |  | 0 | 0 | 0 | 0 | 0 | 0 | 0 | 0 | 0 | 0 | 21 | 0 | 0 | 7 |  |  |  | 0 | 0 | 0 | 728-2_ | 72_ | _ | 0 | 0 | 0 | #REF! | 0 | 0 | 0
75 |  | 728212412R00 | Montáž klapky plechové kruhové do d 200 mm | kus | 2 | 0 | 0 | 0 | 0 | 0 |  | 0 | 0 | 0 | 0 | 0 | 0 | 0 | 0 | 0 | 0 | 21 | 0 | 0 | 7 |  |  |  | 0 | 0 | 0 | 728-2_ | 72_ | _ | 0 | 0 | 0 | #REF! | 0 | 0 | 0
76 |  | 100-005 | Regulační klapka kruhová DN160, ruční | kus | 2 | 0 | 0 | 0 | 0 | 0 |  | 0 | 0 | 0 | 0 | 0 | 0 | 0 | 0 | 0 | 0 | 21 | 0 | 0 | 7 |  |  |  | 0 | 0 | 0 | 728-2_ | 72_ | _ | 0 | 0 | 0 | #REF! | 0 | 0 | 0
77 |  | 728211413R00 | Montáž klapky plechové čtyřhranné do 0,07 m2 | kus | 2 | 0 | 0 | 0 | 0 | 0 |  | 0 | 0 | 0 | 0 | 0 | 0 | 0 | 0 | 0 | 0 | 21 | 0 | 0 | 7 |  |  |  | 0 | 0 | 0 | 728-2_ | 72_ | _ | 0 | 0 | 0 | #REF! | 0 | 0 | 0
78 |  | 200-007 | Regulační klapka 250x250, ruční | kus | 2 | 0 | 0 | 0 | 0 | 0 |  | 0 | 0 | 0 | 0 | 0 | 0 | 0 | 0 | 0 | 0 | 21 | 0 | 0 | 7 |  |  |  | 0 | 0 | 0 | 728-2_ | 72_ | _ | 0 | 0 | 0 | #REF! | 0 | 0 | 0
79 |  | 728112112R00 | Montáž potrubí plechového kruhového do d 200 mm | m | 45 | 0 | 0 | 0 | 0 | 0 |  | 0 | 0 | 0 | 0 | 0 | 0 | 0 | 0 | 0 | 0 | 21 | 0 | 0 | 7 |  |  |  | 0 | 0 | 0 | 728-2_ | 72_ | _ | 0 | 0 | 0 | #REF! | 0 | 0 | 0
80 |  | 2030 | Kruhové potrubí SPIRO do DN160 včetně závěsů a tvarovek | bm | 45 | 0 | 0 | 0 | 0 | 0 |  | 0 | 0 | 0 | 0 | 0 | 0 | 0 | 0 | 0 | 0 | 21 | 0 | 0 | 7 |  |  |  | 0 | 0 | 0 | 728-2_ | 72_ | _ | 0 | 0 | 0 | #REF! | 0 | 0 | 0
81 |  | 728112113R00 | Montáž potrubí plechového kruhového do d 300 mm | m | 15 | 0 | 0 | 0 | 0 | 0 |  | 0 | 0 | 0 | 0 | 0 | 0 | 0 | 0 | 0 | 0 | 21 | 0 | 0 | 7 |  |  |  | 0 | 0 | 0 | 728-2_ | 72_ | _ | 0 | 0 | 0 | #REF! | 0 | 0 | 0
82 |  | *2033 | Kruhové potrubí nerezové SPIRO DN250 uprava broušený nerez včetně závěsů a tvarovek | bm | 15 | 0 | 0 | 0 | 0 | 0 |  | 0 | 0 | 0 | 0 | 0 | 0 | 0 | 0 | 0 | 0 | 21 | 0 | 0 | 7 |  |  |  | 0 | 0 | 0 | 728-2_ | 72_ | _ | 0 | 0 | 0 | #REF! | 0 | 0 | 0
83 |  | 250-100 | Čtyřhranné potrubí sk. I z pozink. plechu včetně tvarovek a závěsů | m2 | 45 | 0 | 0 | 0 | 0 | 0 |  | 0 | 0 | 0 | 0 | 0 | 0 | 0 | 0 | 0 | 0 | 21 | 0 | 0 | 7 |  |  |  | 0 | 0 | 0 | 728-2_ | 72_ | _ | 0 | 0 | 0 | #REF! | 0 | 0 | 0
84 |  | 250-200 | Čtyřhranné potrubí nerezového plechu uprava broušený nerez, včetně tvarovek a závěsů | m2 | 20 | 0 | 0 | 0 | 0 | 0 |  | 0 | 0 | 0 | 0 | 0 | 0 | 0 | 0 | 0 | 0 | 21 | 0 | 0 | 7 |  |  |  | 0 | 0 | 0 | 728-2_ | 72_ | _ | 0 | 0 | 0 | #REF! | 0 | 0 | 0
85 |  | 728115412R00 | Montáž potrubí ohebného izolovan. z AL do d 200 mm | m | 3 | 0 | 0 | 0 | 0 | 0 |  | 0 | 0 | 0 | 0 | 0 | 0 | 0 | 0 | 0 | 0 | 21 | 0 | 0 | 7 |  |  |  | 0 | 0 | 0 | 728-2_ | 72_ | _ | 0 | 0 | 0 | #REF! | 0 | 0 | 0
86 |  | *2040 | Ohebná Al hadicec ALUFLEX MI 160 | bm | 3 | 0 | 0 | 0 | 0 | 0 |  | 0 | 0 | 0 | 0 | 0 | 0 | 0 | 0 | 0 | 0 | 21 | 0 | 0 | 7 |  |  |  | 0 | 0 | 0 | 728-2_ | 72_ | _ | 0 | 0 | 0 | #REF! | 0 | 0 | 0
87 |  | 150-250 | Izolace tepelná a hluková- 40 mm minerální plsť, povrch Alfol (omyvatelná), připevněná na samolepící trny, AL páska | m2 | 15 | 0 | 0 | 0 | 0 | 0 |  | 0 | 0 | 0 | 0 | 0 | 0 | 0 | 0 | 0 | 0 | 21 | 0 | 0 | 7 |  |  |  | 0 | 0 | 0 | 728-2_ | 72_ | _ | 0 | 0 | 0 | #REF! | 0 | 0 | 0
88 |  | 612-201 | Potrubí měděné pro chlazení izolované DN 6,4 | kus | 25 | 0 | 0 | 0 | 0 | 0 |  | 0 | 0 | 0 | 0 | 0 | 0 | 0 | 0 | 0 | 0 | 21 | 0 | 0 | 7 |  |  |  | 0 | 0 | 0 | 728-2_ | 72_ | _ | 0 | 0 | 0 | #REF! | 0 | 0 | 0
89 |  | 612-203 | Potrubí měděné pro chlazení izolované DN 12,7 | kus | 25 | 0 | 0 | 0 | 0 | 0 |  | 0 | 0 | 0 | 0 | 0 | 0 | 0 | 0 | 0 | 0 | 21 | 0 | 0 | 7 |  |  |  | 0 | 0 | 0 | 728-2_ | 72_ | _ | 0 | 0 | 0 | #REF! | 0 | 0 | 0
90 |  | 210810055RT1 | Kabel CYKY 5 x 1,5 mm2 pevně uložený | m | 25 | 0 | 0 | 0 | 0 | 0 |  | 0 | 0 | 0 | 0 | 0 | 0 | 0 | 0 | 0 | 0 | 21 | 0 | 0 | 2 |  |  |  | 0 | 0 | 0 | 728-2_ | 72_ | _ | 0 | 0 | 0 | #REF! | 0 | 0 | 0
|  |  | včetně dodávky kabelu |  |  | 0
91 |  | 112-255 | Chladivo R410A včetně plnění | kg | 3 | 0 | 0 | 0 | 0 | 0 |  | 0 | 0 | 0 | 0 | 0 | 0 | 0 | 0 | 0 | 0 | 21 | 0 | 0 | 7 |  |  |  | 0 | 0 | 0 | 728-2_ | 72_ | _ | 0 | 0 | 0 | #REF! | 0 | 0 | 0
|  | 728-3 | Vzduchotechnika - zařízení č.3 - Odvětrání skladu potravin |  |  |  | 0 | 0 | 0 | [16 empty] | 0 | 0 | 0
92 |  | 728611113R00 | Mtž ventilátoru radiál. nízkotl. potrub. do 0,07m2 | kus | 1 | 0 | 0 | 0 | 0 | 0 |  | 0 | 0 | 0 | 0 | 0 | 0 | 0 | 0 | 0 | 0 | 21 | 0 | 0 | 7 |  |  |  | 0 | 0 | 0 | 728-3_ | 72_ | _ | 0 | 0 | 0 | #REF! | 0 | 0 | 0
93 |  | 3001 | Potrubní radiální ventilátor kovový DN160 300m3/h, 320Pa + 2xspojovací manžeta DN160 | kpl | 1 | 0 | 0 | 0 | 0 | 0 |  | 0 | 0 | 0 | 0 | 0 | 0 | 0 | 0 | 0 | 0 | 21 | 0 | 0 | 7 |  |  |  | 0 | 0 | 0 | 728-3_ | 72_ | _ | 0 | 0 | 0 | #REF! | 0 | 0 | 0
94 |  | 728212412R00 | Montáž klapky plechové kruhové do d 200 mm | kus | 1 | 0 | 0 | 0 | 0 | 0 |  | 0 | 0 | 0 | 0 | 0 | 0 | 0 | 0 | 0 | 0 | 21 | 0 | 0 | 7 |  |  |  | 0 | 0 | 0 | 728-3_ | 72_ | _ | 0 | 0 | 0 | #REF! | 0 | 0 | 0
95 |  | 3002 | Zpětná klapka DN160 | kus | 1 | 0 | 0 | 0 | 0 | 0 |  | 0 | 0 | 0 | 0 | 0 | 0 | 0 | 0 | 0 | 0 | 21 | 0 | 0 | 7 |  |  |  | 0 | 0 | 0 | 728-3_ | 72_ | _ | 0 | 0 | 0 | #REF! | 0 | 0 | 0
96 |  | 728413522R00 | Montáž talířového ventilu kruhové do d 200 mm | kus | 5 | 0 | 0 | 0 | 0 | 0 |  | 0 | 0 | 0 | 0 | 0 | 0 | 0 | 0 | 0 | 0 | 21 | 0 | 0 | 7 |  |  |  | 0 | 0 | 0 | 728-3_ | 72_ | _ | 0 | 0 | 0 | #REF! | 0 | 0 | 0
97 |  | 3018 | Talířový ventil odvodní kovový DN125 včetně zděře | ks | 5 | 0 | 0 | 0 | 0 | 0 |  | 0 | 0 | 0 | 0 | 0 | 0 | 0 | 0 | 0 | 0 | 21 | 0 | 0 | 7 |  |  |  | 0 | 0 | 0 | 728-3_ | 72_ | _ | 0 | 0 | 0 | #REF! | 0 | 0 | 0
98 |  | 728415112R00 | Montáž mřížky větrací nebo ventilační do 0,10 m2 | kus | 2 | 0 | 0 | 0 | 0 | 0 |  | 0 | 0 | 0 | 0 | 0 | 0 | 0 | 0 | 0 | 0 | 21 | 0 | 0 | 7 |  |  |  | 0 | 0 | 0 | 728-3_ | 72_ | _ | 0 | 0 | 0 | #REF! | 0 | 0 | 0
99 |  | 3019 | Stěnová mřížka 400x200 s upevňovacím ráměčkem | kus | 2 | 0 | 0 | 0 | 0 | 0 |  | 0 | 0 | 0 | 0 | 0 | 0 | 0 | 0 | 0 | 0 | 21 | 0 | 0 | 7 |  |  |  | 0 | 0 | 0 | 728-3_ | 72_ | _ | 0 | 0 | 0 | #REF! | 0 | 0 | 0
100 |  | 728112112R00 | Montáž potrubí plechového kruhového do d 200 mm | m | 10 | 0 | 0 | 0 | 0 | 0 |  | 0 | 0 | 0 | 0 | 0 | 0 | 0 | 0 | 0 | 0 | 21 | 0 | 0 | 7 |  |  |  | 0 | 0 | 0 | 728-3_ | 72_ | _ | 0 | 0 | 0 | #REF! | 0 | 0 | 0
101 |  | 3030 | Kruhové potrubí SPIRO do DN160 včetně závěsů a tvarovek | bm | 6 | 0 | 0 | 0 | 0 | 0 |  | 0 | 0 | 0 | 0 | 0 | 0 | 0 | 0 | 0 | 0 | 21 | 0 | 0 | 7 |  |  |  | 0 | 0 | 0 | 728-3_ | 72_ | _ | 0 | 0 | 0 | #REF! | 0 | 0 | 0
102 |  | 2031 | Kruhové potrubí SPIRO do DN200 včetně závěsů a tvarovek | bm | 4 | 0 | 0 | 0 | 0 | 0 |  | 0 | 0 | 0 | 0 | 0 | 0 | 0 | 0 | 0 | 0 | 21 | 0 | 0 | 7 |  |  |  | 0 | 0 | 0 | 728-3_ | 72_ | _ | 0 | 0 | 0 | #REF! | 0 | 0 | 0
|  | 728-4 | Vzduchotechnika - zařízení č.4 - Odvětrání skladů bufetu |  |  |  | 0 | 0 | 0 | [16 empty] | 0 | 0 | 0
103 |  | 728611113R00 | Mtž ventilátoru radiál. nízkotl. potrub. do 0,07m2 | kus | 1 | 0 | 0 | 0 | 0 | 0 |  | 0 | 0 | 0 | 0 | 0 | 0 | 0 | 0 | 0 | 0 | 21 | 0 | 0 | 7 |  |  |  | 0 | 0 | 0 | 728-4_ | 72_ | _ | 0 | 0 | 0 | #REF! | 0 | 0 | 0
104 |  | 4001 | Potrubní radiální ventilátor kovový DN125 150m3/h, 300Pa + 2xspojovací manžeta DN125 | kpl | 1 | 0 | 0 | 0 | 0 | 0 |  | 0 | 0 | 0 | 0 | 0 | 0 | 0 | 0 | 0 | 0 | 21 | 0 | 0 | 7 |  |  |  | 0 | 0 | 0 | 728-4_ | 72_ | _ | 0 | 0 | 0 | #REF! | 0 | 0 | 0
105 |  | 728212411R00 | Montáž klapky plechové kruhové do d 100 mm | kus | 1 | 0 | 0 | 0 | 0 | 0 |  | 0 | 0 | 0 | 0 | 0 | 0 | 0 | 0 | 0 | 0 | 21 | 0 | 0 | 7 |  |  |  | 0 | 0 | 0 | 728-4_ | 72_ | _ | 0 | 0 | 0 | #REF! | 0 | 0 | 0
106 |  | 4007 | Zpětná klapka DN125 | kus | 1 | 0 | 0 | 0 | 0 | 0 |  | 0 | 0 | 0 | 0 | 0 | 0 | 0 | 0 | 0 | 0 | 21 | 0 | 0 | 7 |  |  |  | 0 | 0 | 0 | 728-4_ | 72_ | _ | 0 | 0 | 0 | #REF! | 0 | 0 | 0
107 |  | 728413522R00 | Montáž talířového ventilu kruhové do d 200 mm | kus | 3 | 0 | 0 | 0 | 0 | 0 |  | 0 | 0 | 0 | 0 | 0 | 0 | 0 | 0 | 0 | 0 | 21 | 0 | 0 | 7 |  |  |  | 0 | 0 | 0 | 728-4_ | 72_ | _ | 0 | 0 | 0 | #REF! | 0 | 0 | 0
108 |  | 3018 | Talířový ventil odvodní kovový DN125 včetně zděře | ks | 3 | 0 | 0 | 0 | 0 | 0 |  | 0 | 0 | 0 | 0 | 0 | 0 | 0 | 0 | 0 | 0 | 21 | 0 | 0 | 7 |  |  |  | 0 | 0 | 0 | 728-4_ | 72_ | _ | 0 | 0 | 0 | #REF! | 0 | 0 | 0
109 |  | 728415112R00 | Montáž mřížky větrací nebo ventilační do 0,10 m2 | kus | 2 | 0 | 0 | 0 | 0 | 0 |  | 0 | 0 | 0 | 0 | 0 | 0 | 0 | 0 | 0 | 0 | 21 | 0 | 0 | 7 |  |  |  | 0 | 0 | 0 | 728-4_ | 72_ | _ | 0 | 0 | 0 | #REF! | 0 | 0 | 0
110 |  | 3019 | Dveřní mřížka 400x100 oboustranná | kus | 2 | 0 | 0 | 0 | 0 | 0 |  | 0 | 0 | 0 | 0 | 0 | 0 | 0 | 0 | 0 | 0 | 21 | 0 | 0 | 7 |  |  |  | 0 | 0 | 0 | 728-4_ | 72_ | _ | 0 | 0 | 0 | #REF! | 0 | 0 | 0
111 |  | 728112112R00 | Montáž potrubí plechového kruhového do d 200 mm | m | 12 | 0 | 0 | 0 | 0 | 0 |  | 0 | 0 | 0 | 0 | 0 | 0 | 0 | 0 | 0 | 0 | 21 | 0 | 0 | 7 |  |  |  | 0 | 0 | 0 | 728-4_ | 72_ | _ | 0 | 0 | 0 | #REF! | 0 | 0 | 0
112 |  | 3030 | Kruhové potrubí SPIRO do DN125 včetně závěsů a tvarovek | bm | 12 | 0 | 0 | 0 | 0 | 0 |  | 0 | 0 | 0 | 0 | 0 | 0 | 0 | 0 | 0 | 0 | 21 | 0 | 0 | 7 |  |  |  | 0 | 0 | 0 | 728-4_ | 72_ | _ | 0 | 0 | 0 | #REF! | 0 | 0 | 0
|  | 728-5 | Vzduchotechnika - zařízení č.5 - Chlazení jídelny a bufetu |  |  |  | 0 | 0 | 0 | [16 empty] | 0 | 0 | 0
113 |  | 612-101 | Venkovní kondenzační jednotka systém VRV o chladícím výkonu 16,5kW v kompaktním provedení pro instalaci na zeď | kus | 1 | 0 | 0 | 0 | 0 | 0 |  | 0 | 0 | 0 | 0 | 0 | 0 | 0 | 0 | 0 | 0 | 21 | 0 | 0 | 7 |  |  |  | 0 | 0 | 0 | 728-5_ | 72_ | _ | 0 | 0 | 0 | #REF! | 0 | 0 | 0
|  |  | s technologií variabilní teploty chladiva |  |  | 0
114 |  | 612-103 | Konzoly pro instalaci jednotky na zeď | kpl | 1 | 0 | 0 | 0 | 0 | 0 |  | 0 | 0 | 0 | 0 | 0 | 0 | 0 | 0 | 0 | 0 | 21 | 0 | 0 | 7 |  |  |  | 0 | 0 | 0 | 728-5_ | 72_ | _ | 0 | 0 | 0 | #REF! | 0 | 0 | 0
115 |  | 612-104 | Vnitřní jednotka nástěnná systému VRV o celkovém chladícím výkonu 2,0kW, jednotky pohledové (designové), lamely směrovatelné, výdech i vzhůru | kus | 1 | 0 | 0 | 0 | 0 | 0 |  | 0 | 0 | 0 | 0 | 0 | 0 | 0 | 0 | 0 | 0 | 21 | 0 | 0 | 7 |  |  |  | 0 | 0 | 0 | 728-5_ | 72_ | _ | 0 | 0 | 0 | #REF! | 0 | 0 | 0
116 |  | 612-105 | Vnitřní jednotka nástěnná systému VRV o celkovém chladícím výkonu 2,5kW, jednotky pohledové (designové), lamely směrovatelné, výdech i vzhůru | kus | 2 | 0 | 0 | 0 | 0 | 0 |  | 0 | 0 | 0 | 0 | 0 | 0 | 0 | 0 | 0 | 0 | 21 | 0 | 0 | 7 |  |  |  | 0 | 0 | 0 | 728-5_ | 72_ | _ | 0 | 0 | 0 | #REF! | 0 | 0 | 0
117 |  | 612-107 | Vnitřní jednotka nástěnná systému VRV o celkovém chladícím výkonu 3,5kW, jednotky pohledové (designové), lamely směrovatelné, výdech i vzhůru | kus | 2 | 0 | 0 | 0 | 0 | 0 |  | 0 | 0 | 0 | 0 | 0 | 0 | 0 | 0 | 0 | 0 | 21 | 0 | 0 | 7 |  |  |  | 0 | 0 | 0 | 728-5_ | 72_ | _ | 0 | 0 | 0 | #REF! | 0 | 0 | 0
118 |  | 612-108 | Vnitřní jednotka kazetová systému VRV o celkovém chladícím výkonu 3,5kW, jednotky pohledové (designové), lamely směrovatelné | kus | 1 | 0 | 0 | 0 | 0 | 0 |  | 0 | 0 | 0 | 0 | 0 | 0 | 0 | 0 | 0 | 0 | 21 | 0 | 0 | 7 |  |  |  | 0 | 0 | 0 | 728-5_ | 72_ | _ | 0 | 0 | 0 | #REF! | 0 | 0 | 0
119 |  | 612-133 | Čerpadlo kondenzátu pro kazetovou jednotku | kus | 1 | 0 | 0 | 0 | 0 | 0 |  | 0 | 0 | 0 | 0 | 0 | 0 | 0 | 0 | 0 | 0 | 21 | 0 | 0 | 7 |  |  |  | 0 | 0 | 0 | 728-5_ | 72_ | _ | 0 | 0 | 0 | #REF! | 0 | 0 | 0
120 |  | 612-151 | Refnet | kus | 5 | 0 | 0 | 0 | 0 | 0 |  | 0 | 0 | 0 | 0 | 0 | 0 | 0 | 0 | 0 | 0 | 21 | 0 | 0 | 7 |  |  |  | 0 | 0 | 0 | 728-5_ | 72_ | _ | 0 | 0 | 0 | #REF! | 0 | 0 | 0
121 |  | 612-157 | Kabelový ovladač chlazení, prokabelování | kus | 2 | 0 | 0 | 0 | 0 | 0 |  | 0 | 0 | 0 | 0 | 0 | 0 | 0 | 0 | 0 | 0 | 21 | 0 | 0 | 7 |  |  |  | 0 | 0 | 0 | 728-5_ | 72_ | _ | 0 | 0 | 0 | #REF! | 0 | 0 | 0
122 |  | 612-161 | Dekorační panel kazetové jednotky | kus | 1 | 0 | 0 | 0 | 0 | 0 |  | 0 | 0 | 0 | 0 | 0 | 0 | 0 | 0 | 0 | 0 | 21 | 0 | 0 | 7 |  |  |  | 0 | 0 | 0 | 728-5_ | 72_ | _ | 0 | 0 | 0 | #REF! | 0 | 0 | 0
123 |  | 612-201 | Potrubí měděné pro chlazení izolované DN 6,4 | kus | 30 | 0 | 0 | 0 | 0 | 0 |  | 0 | 0 | 0 | 0 | 0 | 0 | 0 | 0 | 0 | 0 | 21 | 0 | 0 | 7 |  |  |  | 0 | 0 | 0 | 728-5_ | 72_ | _ | 0 | 0 | 0 | #REF! | 0 | 0 | 0
124 |  | 612-202 | Potrubí měděné pro chlazení izolované DN 9,5 | bm | 25 | 0 | 0 | 0 | 0 | 0 |  | 0 | 0 | 0 | 0 | 0 | 0 | 0 | 0 | 0 | 0 | 21 | 0 | 0 | 7 |  |  |  | 0 | 0 | 0 | 728-5_ | 72_ | _ | 0 | 0 | 0 | #REF! | 0 | 0 | 0
125 |  | 612-203 | Potrubí měděné pro chlazení izolované DN 12,7 | kus | 30 | 0 | 0 | 0 | 0 | 0 |  | 0 | 0 | 0 | 0 | 0 | 0 | 0 | 0 | 0 | 0 | 21 | 0 | 0 | 7 |  |  |  | 0 | 0 | 0 | 728-5_ | 72_ | _ | 0 | 0 | 0 | #REF! | 0 | 0 | 0
126 |  | 612-204 | Potrubí měděné pro chlazení izolované DN 15,9 | bm | 25 | 0 | 0 | 0 | 0 | 0 |  | 0 | 0 | 0 | 0 | 0 | 0 | 0 | 0 | 0 | 0 | 21 | 0 | 0 | 7 |  |  |  | 0 | 0 | 0 | 728-5_ | 72_ | _ | 0 | 0 | 0 | #REF! | 0 | 0 | 0
127 |  | 612-205 | Potrubí měděné pro chlazení izolované DN 19,1 | kus | 5 | 0 | 0 | 0 | 0 | 0 |  | 0 | 0 | 0 | 0 | 0 | 0 | 0 | 0 | 0 | 0 | 21 | 0 | 0 | 7 |  |  |  | 0 | 0 | 0 | 728-5_ | 72_ | _ | 0 | 0 | 0 | #REF! | 0 | 0 | 0
128 |  | 612-255 | Chladivo R410A včetně plnění | kg | 3 | 0 | 0 | 0 | 0 | 0 |  | 0 | 0 | 0 | 0 | 0 | 0 | 0 | 0 | 0 | 0 | 21 | 0 | 0 | 7 |  |  |  | 0 | 0 | 0 | 728-5_ | 72_ | _ | 0 | 0 | 0 | #REF! | 0 | 0 | 0
129 |  | 210810055RT1 | Kabel CYKY 5 x 1,5 mm2 pevně uložený | m | 70 | 0 | 0 | 0 | 0 | 0 |  | 0 | 0 | 0 | 0 | 0 | 0 | 0 | 0 | 0 | 0 | 21 | 0 | 0 | 2 |  |  |  | 0 | 0 | 0 | 728-5_ | 72_ | _ | 0 | 0 | 0 | #REF! | 0 | 0 | 0
včetně dodávky kabelu
130 |  | 612-255 | Demontáž systému Split (venkovní a vnitřní jednotka, potrubí, prokabelování) | kpl | 2 | 0 | 0 | 0 | 0 | 0 |  | 0 | 0 | 0 | 0 | 0 | 0 | 0 | 0 | 0 | 0 | 21 | 0 | 0 | 7 |  |  |  | 0 | 0 | 0 | 728-5_ | 72_ | _ | 0 | 0 | 0 | #REF! | 0 | 0 | 0
|  | 728-6 | Vzduchotechnika - zařízení č.6 - Odvětrání sociálního zařízení |  |  |  | 0 | 0 | 0 | [16 empty] | 0 | 0 | 0
131 |  | 728611113R00 | Mtž ventilátoru radiál. nízkotl. potrub. do 0,07m2 | kus | 1 | 0 | 0 | 0 | 0 | 0 |  | 0 | 0 | 0 | 0 | 0 | 0 | 0 | 0 | 0 | 0 | 21 | 0 | 0 | 7 |  |  |  | 0 | 0 | 0 | 728-6_ | 72_ | _ | 0 | 0 | 0 | #REF! | 0 | 0 | 0
132 |  | 6001 | Potrubní radiální ventilátor kovový DN160 300m3/h, 320Pa + 2xspojovací manžeta DN160 | kpl | 1 | 0 | 0 | 0 | 0 | 0 |  | 0 | 0 | 0 | 0 | 0 | 0 | 0 | 0 | 0 | 0 | 21 | 0 | 0 | 7 |  |  |  | 0 | 0 | 0 | 728-6_ | 72_ | _ | 0 | 0 | 0 | #REF! | 0 | 0 | 0
133 |  | 728212412R00 | Montáž klapky plechové kruhové do d 200 mm | kus | 1 | 0 | 0 | 0 | 0 | 0 |  | 0 | 0 | 0 | 0 | 0 | 0 | 0 | 0 | 0 | 0 | 21 | 0 | 0 | 7 |  |  |  | 0 | 0 | 0 | 728-6_ | 72_ | _ | 0 | 0 | 0 | #REF! | 0 | 0 | 0
134 |  | 3002 | Zpětná klapka DN160 | kus | 1 | 0 | 0 | 0 | 0 | 0 |  | 0 | 0 | 0 | 0 | 0 | 0 | 0 | 0 | 0 | 0 | 21 | 0 | 0 | 7 |  |  |  | 0 | 0 | 0 | 728-6_ | 72_ | _ | 0 | 0 | 0 | #REF! | 0 | 0 | 0
135 |  | 728413522R00 | Montáž talířového ventilu kruhové do d 200 mm | kus | 2 | 0 | 0 | 0 | 0 | 0 |  | 0 | 0 | 0 | 0 | 0 | 0 | 0 | 0 | 0 | 0 | 21 | 0 | 0 | 7 |  |  |  | 0 | 0 | 0 | 728-6_ | 72_ | _ | 0 | 0 | 0 | #REF! | 0 | 0 | 0
136 |  | 3018 | Talířový ventil odvodní kovový DN160 | ks | 2 | 0 | 0 | 0 | 0 | 0 |  | 0 | 0 | 0 | 0 | 0 | 0 | 0 | 0 | 0 | 0 | 21 | 0 | 0 | 7 |  |  |  | 0 | 0 | 0 | 728-6_ | 72_ | _ | 0 | 0 | 0 | #REF! | 0 | 0 | 0
137 |  | 728415112R00 | Montáž mřížky větrací nebo ventilační do 0,10 m2 | kus | 3 | 0 | 0 | 0 | 0 | 0 |  | 0 | 0 | 0 | 0 | 0 | 0 | 0 | 0 | 0 | 0 | 21 | 0 | 0 | 7 |  |  |  | 0 | 0 | 0 | 728-6_ | 72_ | _ | 0 | 0 | 0 | #REF! | 0 | 0 | 0
138 |  | 3019 | Dveřní mřížka 400x100 oboustranná | kus | 3 | 0 | 0 | 0 | 0 | 0 |  | 0 | 0 | 0 | 0 | 0 | 0 | 0 | 0 | 0 | 0 | 21 | 0 | 0 | 7 |  |  |  | 0 | 0 | 0 | 728-6_ | 72_ | _ | 0 | 0 | 0 | #REF! | 0 | 0 | 0
139 |  | 728611814R00 | Dmtž ventilátoru radiál.nízkotl.potrub. do 0,13 m2 | kus | 1 | 0 | 0 | 0 | 0 | 0 |  | 0 | 0 | 0 | 0 | 0 | 0 | 0 | 0 | 0 | 0 | 21 | 0 | 0 | 7 |  |  |  | 0 | 0 | 0 | 728-6_ | 72_ | _ | 0 | 0 | 0 | #REF! | 0 | 0 | 0
140 |  | 728413852R00 | Demontáž talířového ventilu kruhového do d 200 mm | kus | 2 | 0 | 0 | 0 | 0 | 0 |  | 0 | 0 | 0 | 0 | 0 | 0 | 0 | 0 | 0 | 0 | 21 | 0 | 0 | 7 |  |  |  | 0 | 0 | 0 | 728-6_ | 72_ | _ | 0 | 0 | 0 | #REF! | 0 | 0 | 0
|  | 001VD | Ostatní |  |  |  | 0 | 0 | 0 | [16 empty] | 0 | 0 | 0
141 |  | 001 | Stavební přípomoce 5% | kpl | 1 | 0 | 0 | 0 | 0 | 0 |  | 0 | 0 | 0 | 0 | 0 | 0 | 0 | 0 | 0 | 0 | 21 | 0 | 0 | 1 |  |  |  | 0 | 0 | 0 | 001VD_ | 0_ | _ | 0 | 0 | 0 | #REF! | 0 | 0 | 0
142 |  | 002 | Zaregulování rozvodů VZT a vystavení protokolu o tomto měření | kpl | 1 | 0 | 0 | 0 | 0 | 0 |  | 0 | 0 | 0 | 0 | 0 | 0 | 0 | 0 | 0 | 0 | 21 | 0 | 0 | 1 |  |  |  | 0 | 0 | 0 | 001VD_ | 0_ | _ | 0 | 0 | 0 | #REF! | 0 | 0 | 0
143 |  | 003 | Meření hluku z provozu vzduchotechinických zařízení | kpl | 1 | 0 | 0 | 0 | 0 | 0 |  | 0 | 0 | 0 | 0 | 0 | 0 | 0 | 0 | 0 | 0 | 21 | 0 | 0 | 1 |  |  |  | 0 | 0 | 0 | 001VD_ | 0_ | _ | 0 | 0 | 0 | #REF! | 0 | 0 | 0
144 |  | 004 | Zařízení staveniště | kpl | 1 | 0 | 0 | 0 | 0 | 0 |  | 0 | 0 | 0 | 0 | 0 | 0 | 0 | 0 | 0 | 0 | 21 | 0 | 0 | 1 |  |  |  | 0 | 0 | 0 | 001VD_ | 0_ | _ | 0 | 0 | 0 | #REF! | 0 | 0 | 0
[7 empty] | Celkem: |  | 0
Poznámka:* Pokud se v zadávací dokumentaci vyskytnou požadavky nebo odkazy na obchodní firmy , názvy nebo jména a příjmení, specifická označení zařízení a služeb, které platí pro určitou osobu , popřípadě její organizační složku za příznačné , patenty na vynálezy , užitné vzory, průmyslové vzory, ochranné známky nebo označení původu, je účastník oprávněn pro plnění zakázky navrhnout i jiné , technicky a kvalitativně rovnocenné řešení , které musí splňovat technické a funkční požadavky zadavatele uvedené v této zadávací dokumentaci a jejich přílohách.

## D.1.4.06 GASTRO
{53fccba0-2e13-46eb-afea-8e15fbb10ef7}
2
| KRYCÍ LIST SOUPISU PRACÍ | [7 empty] | v --- níže se nacházejí doplnkové a pomocné údaje k sestavám --- v | [8 empty] | False
Stavba:
Úpravy gastroprovozu Úřadu vlády ČR v 1.pp Strakovy akademie
Objekt:
D.1.4 - Technika prostředí staveb
Soupis:
D.1.4.06 - Soupis prací - Gastro
Úroveň 3:
D.1.4.06.1 - Soupis prací - Gastro
| KSO: |  |  |  |  | CC-CZ:
| Místo: |  |  |  |  | Datum: | Vyplň údaj
| Zadavatel: |  |  |  |  | IČ:
|  | Úřad vlády České republiky |  |  |  | DIČ:
| Uchazeč: |  |  |  |  | IČ: | Vyplň údaj
|  | Vyplň údaj |  |  |  | DIČ: | Vyplň údaj
| Projektant: |  |  |  |  | IČ:
|  | Ateliér Simona Group |  |  |  | DIČ:
| Zpracovatel: |  |  |  |  | IČ:
|  | Ateliér Simona Group |  |  |  | DIČ:
Poznámka:
| Cena bez DPH | [5 empty] | 0
|  |  | Základ daně |  |  | Sazba daně | Výše daně
| DPH | základní | 0 |  |  | 21% | 0
|  | snížená | 0 |  |  | 15% | 0
|  | zákl. přenesená | 0 |  |  | 21% | 0
|  | sníž. přenesená | 0 |  |  | 15% | 0
|  | nulová | 0 |  |  | 0% | 0
| Cena s DPH |  |  | v | CZK |  | 0
REKAPITULACE ČLENĚNÍ SOUPISU PRACÍ
Stavba:
Úpravy gastroprovozu Úřadu vlády ČR v 1.pp Strakovy akademie
Objekt:
D.1.4 - Technika prostředí staveb
Soupis:
D.1.4.06 - Soupis prací - Gastro
Úroveň 3:
D.1.4.06.1 - Soupis prací - Gastro
Místo: | [5 empty] | Datum: | Vyplň údaj
Zadavatel: |  |  | Úřad vlády České republiky |  |  | Projektant: | Ateliér Simona Group
Uchazeč: |  |  | Vyplň údaj |  |  | Zpracovatel: | Ateliér Simona Group
Kód dílu - Popis | [6 empty] | Cena celkem [CZK]
Náklady stavby celkem | [6 empty] | 0 | [11 empty] | -1
| PSV - Práce a dodávky PSV | [5 empty] | 0
| 791 - Zařízení velkokuchyní | [5 empty] | 0
SOUPIS PRACÍ
Stavba:
Úpravy gastroprovozu Úřadu vlády ČR v 1.pp Strakovy akademie
Objekt:
D.1.4 - Technika prostředí staveb
Soupis:
D.1.4.06 - Soupis prací - Gastro
Úroveň 3:
D.1.4.06.1 - Soupis prací - Gastro
Místo: | [5 empty] | Datum: | Vyplň údaj
Zadavatel: |  |  | Úřad vlády České republiky |  |  | Projektant: | Ateliér Simona Group
Uchazeč: |  |  | Vyplň údaj |  |  | Zpracovatel: | Ateliér Simona Group
PČ | Typ | Kód | Popis | MJ | Množství | J.cena [CZK] | Cena celkem [CZK] | Cenová soustava |  | DPH | J. Nh [h] | Nh celkem [h] | J. hmotnost [t] | Hmotnost celkem [t] | J. suť [t] | Suť Celkem [t]
Náklady soupisu celkem | [6 empty] | 0 |  |  |  |  | 0 |  | 0 |  | 0 |  | D | -1 | [7 empty] | 0
| D | PSV | Práce a dodávky PSV |  |  |  | 0 |  |  |  |  | 0 |  | 0 |  | 0 | 2 | D | 0 | ROZPOCET | [6 empty] | 0
| D | 791 | Zařízení velkokuchyní |  |  |  | 0 |  |  |  |  | 0 |  | 0 |  | 0 | 2 | D | 1 | ROZPOCET | [6 empty] | 0
1 | K | 791-1 | Gastro - pevně spojená - viz přiložený samostatný rozpočet | kpl | 1 | 0 | 0 |  |  | základní |  | 0 | 0 | 0 | 0 | 0 | 16 | K | 2 | ROZPOCET | 0 | 0 | 0 | 0 | 0 | 1 | 0 | 16 | 143120379
2 | K | 791-2 | Gastro - bez pevného spojení - viz přiložený samostatný rozpočet | kpl | 1 | 0 | 0 |  |  | základní |  | 0 | 0 | 0 | 0 | 0 | 16 | K | 2 | ROZPOCET | 0 | 0 | 0 | 0 | 0 | 1 | 0 | 16 | 167423475

## G-PS
Pozice | Název místnosti/Popis | Výrobce | Model | Délka (mm) | Hloubka (mm) | Výška (mm) | Příkon el. 230V/(kW) | Příkon el. 400V/ (kW) | Cena/ks bez DPH | Ks. | Cena celkem bez DPH | DPH | Cena celkem vč.DPH
1.PP
Výdej (m.č.01.01)
01.01.1 | Výdejní stůl s ohřevnou vanou, ohřevná vana (vodní lázeň) na 3x GN1/1, hl. 210mm, nedělená celonerezové provedení - pracovní deska tl. 40 mm, nerez plech tl. 1,5 mm, podnoží z jeklů 40x40x1,5 mm spodní prostor skříňkový uzavřený posuvnými dvířky v hygienickém provedení H2, opláštění z plechu tl. 1 mm z boků a zezadu, ovládací panel vpravo, na něm ovládání napouštění a vypouštění vany, termostat a vypínače + zásuvka 230V, vsazené čelo vzadu a vlevo, příprava pro uchycení interiérového obkladu z čela a zprava, provedení na stavebním soklu v. 150 mm |  |  | 1200 | 700 | 750 |  | 3.1 | 0 | 1 | 0 | 21 | 0
01.01.2 | Výdejní stůl s ohřevnou vanou, ohřevná vana (vodní lázeň) na 4x GN1/1, hl. 210mm, nedělená, vpravo, celonerezové provedení - pracovní deska tl. 40 mm, nerez plech tl. 1,5 mm, podnoží z jeklů 40x40x1,5 mm, spodní prostor skříňkový uzavřený posuvnými dvířky v hygienickém provedení H2, opláštění z plechu tl. 1 mm z boků a zezadu, spodní police ve v. 150 mm, ovládací panel vpravo, na něm ovládání napouštění a vypouštění vany, termostat a vypínače, vsazené čelo vpravo, příprava pro uchycení interiérového obkladu zezadu, provedení na stavebním soklu v. 150 mm |  |  | 1800 | 700 | 750 |  | 4.1 | 0 | 1 | 0 | 21 | 0
01.01.6 | Umyvadlo nástěnné, nerezové, úchyty na zeď k umyvadlu, zakrytí sifonu |  |  | 560 | 435 | 185 |  |  | 0 | 1 | 0 | 21 | 0
| Stojánková umyvadlová baterie s integrovanou elektronikou ve výtoku, elmag. ventilem, směšovačem, připojovacími hadicemi a filtry nečistot, na teplou a studenou vodu. Vypíná 1–2 sec po vyjmutí rukou z umyvadla. Dosah se nastavuje automaticky po připojení napájení. Hygienické proplachování aktivovatelný od 0–108 hod. Trvání proplachu je nastavitelné od 5–180 sek. Napájení z exter. zdroje 12 V~. | [5 empty] | 12V/0,007 | 0 | 0 | 1 | 0 | 21 | 0
| Dávkovač tekutého mýdla, objem nádržky min. 400ml, okénko na kontrolu hladiny mýdla, uzamykatelný na klíč, hrany jsou svařované a zabroušené, zámek je zapuštěný do stěny výrobku, schované závěsy krytu. Provedení: nerez mat. | [7 empty] | 0 | 1 | 0 | 21 | 0
| Zásobník na jednotlivé papírové ručníky, objem do 250 ks ručníků, okénko na kontrolu množství ručníků v zásobníku, uzamykatelný na klíček. Provedení: nerez mat. | [7 empty] | 0 | 1 | 0 | 21 | 0
| Varna (m.č.01.02) | [7 empty] | 0 |  | 0 | 21 | 0
*01.02.1 | Multifunkční varné zařízení určené k vaření, restování a fritování a rovněž k vaření při nízké teplotě, k přípravě sous vide, konfitování, vaření s teplotním rozdílem, citlivé vaření k šetrné přípravě citlivých produktů.Základní technické parametry: Užitečný objem: 2x25 litrů,2 nádoby,každá 25l tolerance +-10%. Využitelná plocha obou nádob minimálně: 2x19 dm². Rozměry s tolerancí +- 10%. šířka: 1 100 mm, hloubka: 938 mm výška:1 078 mm (s podstavcem). Minimální náplň tekutiny 6l,maximální náplň tekutiny 25l. Přikon el. 21 kW.+- 10% jmenovité napětí: 3 NAC 400 V Přípojka studené vody: 3/4 AG" Odvod vody: Připojení odpadní trubky DN 40 na pevnou síť. Teplotní rozsah +30oC až 250 oC.Rychlost ohřevu dna na 200 oC,3 minuty. Další požadovaná výbava Zařízení je vybaveno automatickými procesy přípravy pokrmů.Obsahuje minimálně 1 000 varných programů až o 12 krocích. Grafické zobrazování procesu vaření se všemi parametry vaření a s vypočítaným koncem vaření.Procesy vaření a energie jsou řízeny mikroprocesory. Každá nádoba má vpichovou sondu na měření teploty s 6-ti měřícími body. Zařízení je vybaveno motoricky ovládaným a časově nastavitelným systémem automatického zvedání a spouštění košů k vaření a fritování pomocí varných košů. Zařízení má automatický přívod vody k plnění varné nádoby vodou s přesností nastavení na 1 litr. Přívod vody je integrován ve víku.Možnost nakonfigurovat nejrůznější uživatelské profily a uživatelská práva. Požaduje se alespoň 10 palcový skleněný barevný displej s dotykovou obrazovkou s intuitivními ikonami a centrálním ovládacím kolečkem s funkcí „push“ k potvrzení vybraných možností. Rozsáhlá funkce vyhledávání v celém obsahu příručky a receptech v zařízení.Popisy v českém jazyku. Zobrazení požadovaných a skutečných hodnot. Automatické přizpůsobení místu instalace (nadmořská výška / bod varu). Čištění zařízení, zejména varné nádoby, musí být možné běžnými čisticími prostředky.Dotykové teploty pláště nádoby činí maximálně +70°C.Sklopení nádoby zajišťuje elektricky poháněný válec. Vypouštění vody po vaření a čištění se provádí přímo odtokem vboční čelní stěně, díky tomuto řešení nevznikají na dně nádoby žádné nevyhřívané plochy. Zařízení je vybaveno servisním diagnostickým programem s automatickým zobrazováním servisních hlášení a funkcí autotestu k aktivní kontrole funkcí zařízení. Vnitřní i vnější povrchy jsou z nerezové ušlechtilé oceli. Zařízení je vybaveno výsuvnou hadicovou sprchou s automatickým navíjením. Vestavěná zásuvka, 1 NAC 230 V Plně integrované rozhraní WLAN bez externí antény k připojení ke cloudovému síťovému řešení pro vzdálený přístup a údržbu. Možnost správy varných programů, správy přípravy a zařízení přes cloudové řešení. Možnost přenosu procesů přípravy také přes integrované rozhraní USB, které lze využívat rovněž k lokální výměně dat. Technika a elektronika zařízení je přístupná zepředu. Ochrana proti stříkající vodě IPX5. Prohlášení o shodě: CE. Zařízení je schváleno k provozu bez dozoru (noční vaření). Zařízení je připraveno na připojení na systém energetické optimalizace. Technici dodavatele musí být vyškolení výrobcem což doloží certifikáemt vydaným výrobcem. Multifunkční varné zařízení určené k vaření, restování a fritování a rovněž k vaření při nízké teplotě, k přípravě sous vide, konfitování, vaření s teplotním rozdílem, citlivé vaření k šetrné přípravě citlivých produktů. Základní technické parametry: Užitečný objem: 2x25 litrů,2 nádoby,každá 25l tolerance +-10%. Využitelná plocha obou nádob minimálně: 2x19 dm². Rozměry s tolerancí +- 10%. šířka: 1 100 mm, hloubka: 938 mm výška:1 078 mm (s podstavcem).Minimální náplň tekutiny 6l,maximální náplň tekutiny 25l. Přikon el. 21 kW.+- 10% jmenovité napětí: 3 NAC 400 V Přípojka studené vody: 3/4 AG" Odvod vody: Připojení odpadní trubky DN 40 na pevnou síť. Teplotní rozsah +30oC až 250 oC.Rychlost ohřevu dna na 200 oC,3 minuty. |  |  | 1100 | 938 | 485 |  | 21 | 0 | 1 | 0 | 21 | 0
*01.02.2 | Multifunkční varné zařízení určené k vaření, restování a fritování a rovněž k vaření při nízké teplotě, k přípravě sous vide, konfitování, vaření s teplotním rozdílem, citlivé vaření k šetrné přípravě citlivých produktů.Základní technické parametry: Užitečný objem: 2x25 litrů,2 nádoby,každá 25l tolerance +-10%. Využitelná plocha obou nádob minimálně: 2x19 dm². Rozměry s tolerancí +- 10%. šířka: 1 100 mm, hloubka: 938 mm výška:1 078 mm (s podstavcem). Minimální náplň tekutiny 6l,maximální náplň tekutiny 25l. Přikon el. 21 kW.+- 10% jmenovité napětí: 3 NAC 400 V Přípojka studené vody: 3/4 AG" Odvod vody: Připojení odpadní trubky DN 40 na pevnou síť. Teplotní rozsah +30oC až 250 oC.Rychlost ohřevu dna na 200 oC,3 minuty. Další požadovaná výbava Zařízení je vybaveno automatickými procesy přípravy pokrmů.Obsahuje minimálně 1 000 varných programů až o 12 krocích. Grafické zobrazování procesu vaření se všemi parametry vaření a s vypočítaným koncem vaření.Procesy vaření a energie jsou řízeny mikroprocesory. Každá nádoba má vpichovou sondu na měření teploty s 6-ti měřícími body. Zařízení je vybaveno motoricky ovládaným a časově nastavitelným systémem automatického zvedání a spouštění košů k vaření a fritování pomocí varných košů. Zařízení má automatický přívod vody k plnění varné nádoby vodou s přesností nastavení na 1 litr. Přívod vody je integrován ve víku.Možnost nakonfigurovat nejrůznější uživatelské profily a uživatelská práva. Požaduje se alespoň 10 palcový skleněný barevný displej s dotykovou obrazovkou s intuitivními ikonami a centrálním ovládacím kolečkem s funkcí „push“ k potvrzení vybraných možností. Rozsáhlá funkce vyhledávání v celém obsahu příručky a receptech v zařízení.Popisy v českém jazyku. Zobrazení požadovaných a skutečných hodnot. Automatické přizpůsobení místu instalace (nadmořská výška / bod varu). Čištění zařízení, zejména varné nádoby, musí být možné běžnými čisticími prostředky.Dotykové teploty pláště nádoby činí maximálně +70°C.Sklopení nádoby zajišťuje elektricky poháněný válec. Vypouštění vody po vaření a čištění se provádí přímo odtokem vboční čelní stěně, díky tomuto řešení nevznikají na dně nádoby žádné nevyhřívané plochy. Zařízení je vybaveno servisním diagnostickým programem s automatickým zobrazováním servisních hlášení a funkcí autotestu k aktivní kontrole funkcí zařízení. Vnitřní i vnější povrchy jsou z nerezové ušlechtilé oceli. Zařízení je vybaveno výsuvnou hadicovou sprchou s automatickým navíjením. Vestavěná zásuvka, 1 NAC 230 V Plně integrované rozhraní WLAN bez externí antény k připojení ke cloudovému síťovému řešení pro vzdálený přístup a údržbu. Možnost správy varných programů, správy přípravy a zařízení přes cloudové řešení. Možnost přenosu procesů přípravy také přes integrované rozhraní USB, které lze využívat rovněž k lokální výměně dat. Technika a elektronika zařízení je přístupná zepředu. Ochrana proti stříkající vodě IPX5. Prohlášení o shodě: CE. Zařízení je schváleno k provozu bez dozoru (noční vaření). Zařízení je připraveno na připojení na systém energetické optimalizace. Technici dodavatele musí být vyškolení výrobcem což doloží certifikáemt vydaným výrobcem. Multifunkční varné zařízení určené k vaření, restování a fritování a rovněž k vaření při nízké teplotě, k přípravě sous vide, konfitování, vaření s teplotním rozdílem, citlivé vaření k šetrné přípravě citlivých produktů. Základní technické parametry: Užitečný objem: 2x25 litrů,2 nádoby,každá 25l tolerance +-10%. Využitelná plocha obou nádob minimálně: 2x19 dm². Rozměry s tolerancí +- 10%. šířka: 1 100 mm, hloubka: 938 mm výška:1 078 mm (s podstavcem).Minimální náplň tekutiny 6l,maximální náplň tekutiny 25l. Přikon el. 21 kW.+- 10% jmenovité napětí: 3 NAC 400 V Přípojka studené vody: 3/4 AG" Odvod vody: Připojení odpadní trubky DN 40 na pevnou síť. Teplotní rozsah +30oC až 250 oC.Rychlost ohřevu dna na 200 oC,3 minuty. |  |  | 1100 | 938 | 485 | 0 | 21 | 0 | 1 | 0 | 21 | 0
*01.02.3 | Konvektomat elektrický boilerový 6GN1/1 k automatickému vaření sestavený do věže s konvektomatem o kapacitě 10 GN1/1. Toto zařízení je vybaveno provozními režimy: vaření v páře, horký vzduch a kombinace horkého vzduchu a páry s regulací vlhkosti, regenerace, vaření s nízkými teplotami, vaření s teplotním rozdílem, pasterizace, regulace vnitřní teploty pokrmu, zchlazování a rovněž funkce zvlhčování s možností nastavení množství vody v mililitrech a nastavení kynutí pečiva. Vybavení zařízení plně automatickým měřením vlhkosti s přesností na procenta, regulací a zobrazením stupně vlhkosti ve varném prostoru Základní technické parametry: Kapacita 6 GN1/1 Rozteč zásuvů 68 mm Teplotní rozsah +30 – 300 oC Příkon 11 kW/400V Rozměry 850x850x850mm Podélné vkládání gastronádob Automatické rozpoznání velikosti potraviny Zařízení musí být schváleno pro provoz bez dozoru Inteligentní procesy přípravy, které se přizpůsobují druhu a výchozímu stavu potraviny a také zobrazují aktuální parametry vaření a zbývající dobu přípravy. Díky inteligentní přípravě na cílovou dobu je možné souběžné vaření více potravin ve stejnou dobu nebo alternativně na stejný cílový okamžik. Na displeji se zobrazuje, které potraviny lze připravovat současně. Zařízení lze libovolně naprogramovat (včetně obrázků, příslušenství a textů) pomocí minimálně 1 000 varných programů. Rozsáhlá funkce vyhledávání v celém obsahu příručky a receptech v zařízení,kontextové zobrazování informací nápovědy. Dynamické proudění vzduchu ve varné komoře je zajištěno ventilátorem s 5-ti rychlostmi.Tí je zajištěna velká rovnoměrnost pečení v komoře. Výroba páry probíhá bez tlaku pomocí generátoru čerstvé páry se samočisticím programem a automatickým odvápněním a péčí, nezávisle na nastavené tvrdosti vody. Provoz bez zařízení na změkčování vody a bez dodatečného odvápňování. Systém s automatickým zobrazováním servisních hlášení a funkcí vlastního testu k aktivní kontrole funkcí zařízení. Zařízení je vybaveno plně automatickým systémem čištění nezávislým na tlaku vody s více stupni čištění. Použití čisticích prostředků v pevném skupenství bez fosforu a fosfátů ve formě tablet pro bezpečnou práci. Zařízení má různé čisticí programy, i bez dozoru přes noc, a také funkci ultrarychlého čištění za pouhých 12 minut. Integrovaná ruční sprcha s automatickým navíjením a nastavitelnou funkcí rozprašování a vodního paprsku. Zařízení je vybaveno 10 palcovým TFT barevným dotykovým d.isplayem s centrálním kolečkem s funkcí „push“ Plně integrované rozhraní WLAN bez externí antény a ethernetové rozhraní k připojení ke cloudovému síťovému řešení pro vzdálený přístup a údržbu. Možnost ovládání více zařízení, správy varných programů, správy výroby a zařízení prostřednictvím cloudového řešení. 6x plech na smažení, 6x plech Multibaker, 6x křížový a proužkový grilovací rošt, 6x granitem smaltované nádoby, 6x nerezové nádoby hloubky 65 mm. |  |  | 850 | 842 | 754 | 0 | 11 | 0 | 1 | 0 | 21 | 0
*01.02.4 | Konvektomat elektrický boilerový 10GN1/1 k automatickému vaření sestavený do věže s konvektomatem o kapacitě 6 GN1/1. Toto zařízení je vybaveno provozními režimy: vaření v páře, horký vzduch a kombinace horkého vzduchu a páry s regulací vlhkosti, regenerace, vaření s nízkými teplotami, vaření s teplotním rozdílem, pasterizace, regulace vnitřní teploty pokrmu, zchlazování a rovněž funkce zvlhčování s možností nastavení množství vody v mililitrech a nastavení kynutí pečiva. Vybavení zařízení plně automatickým měřením vlhkosti s přesností na procenta, regulací a zobrazením stupně vlhkosti ve varném prostoru Základní technické parametry:Kapacita 10 GN1/1 Rozteč zásuvů 68 mm Teplotní rozsah +30 – 300 oC Příkon 18 kW/400V Rozměry 850x1100x850mm Podélné vkládání gastronádob Automatické rozpoznání velikosti potraviny Zařízení musí být schváleno pro provoz bez dozoru Inteligentní procesy přípravy, které se přizpůsobují druhu a výchozímu stavu potraviny a také zobrazují aktuální parametry vaření a zbývající dobu přípravy. Díky inteligentní přípravě na cílovou dobu je možné souběžné vaření více potravin ve stejnou dobu nebo alternativně na stejný cílový okamžik. Na displeji se zobrazuje, které potraviny lze připravovat současně. Zařízení lze libovolně naprogramovat (včetně obrázků, příslušenství a textů) pomocí minimálně 1 000 varných programů. Rozsáhlá funkce vyhledávání v celém obsahu příručky a receptech v zařízení,kontextové zobrazování informací nápovědy. Dynamické proudění vzduchu ve varné komoře je zajištěno 2 ventilátory s 5-ti rychlostmi.Tí je zajištěna velká rovnoměrnost pečení v komoře. Výroba páry probíhá bez tlaku pomocí generátoru čerstvé páry se samočisticím programem a automatickým odvápněním a péčí, nezávisle na nastavené tvrdosti vody. Provoz bez zařízení na změkčování vody a bez dodatečného odvápňování. Systém s automatickým zobrazováním servisních hlášení a funkcí vlastního testu k aktivní kontrole funkcí zařízení. Zařízení je vybaveno plně automatickým systémem čištění nezávislým na tlaku vody s více stupni čištění. Použití čisticích prostředků v pevném skupenství bez fosforu a fosfátů ve formě tablet pro bezpečnou práci. Zařízení má různé čisticí programy, i bez dozoru přes noc, a také funkci ultrarychlého čištění za pouhých 12 minut. Integrovaná ruční sprcha s automatickým navíjením a nastavitelnou funkcí rozprašování a vodního paprsku. Zařízení je vybaveno 10 palcovým TFT barevným dotykovým d.isplayem s centrálním kolečkem s funkcí „push“ Plně integrované rozhraní WLAN bez externí antény a ethernetové rozhraní k připojení ke cloudovému síťovému řešení pro vzdálený přístup a údržbu. Možnost ovládání více zařízení, správy varných programů, správy výroby a zařízení prostřednictvím cloudového řešení. 10x plech na smažení, 10x plech Multibaker, 10x křížový a proužkový grilovací rošt, 10x granitem smaltované nádoby, 10x nerezové nádoby hloubky 65 mm. |  |  | 850 | 842 | 1014 | 0 | 18 | 0 | 1 | 0 | 21 | 0
01.02.5 | Profesionální vestavná indukční varná a udržovací deska. Bezrámečkové zabudování do varného bloku. Rozměry sklokeramické desky: 350x330x min. 4mm. Rozměr nádobí při, kterém sepne indukční ohřev od 120mm. Zatížitelnost sklokeramické varné desky min. 60kg. Bezpečnostní prvky při přehřátí elektrického prostoru a varné desky (systém vypne při přehřátí). Bezpečnostní prvky při elektrickém přetížení. Udržovací režim (souvide vaření) 7 teplotních stupňů (35,40,50,60,70,80,90°C). Varný režim 10 výkonových stupňů. Nastavení doby chodu v rozsahu minimálně od 1 minuta až 720 minut. Samostatný elektronický ovládací panel, možnost připojení teplotní pokrmové sondy s přesností na 1°C. | [6 empty] | 3.5 | 0 | 4 | 0 | 21 | 0
01.02.5a | Napouštěcí rameno na studenou vodu 550mm | [7 empty] | 0 | 1 | 0 | 21 | 0
01.02.7 | Pracovní stůl s dřezem, celonerezové provedení - pracovní deska tl. 40 mm, nerez plech tl. 1,5 mm, zadní lem, s lisovaným dřezem 400x400 mm vpravo, pod dřezem podnoží z jeklů 40x40x1,5 mm s otevřeným spodním prostorem v hygienickém provedení H2, vlevo přesah desky nad chladicí stůl, provedení na stavebním soklu v. 150 mm |  |  | 1900 | 700 | 750 | 0 | 0 | 0 | 1 | 0 | 21 | 0
| Stojánková páková baterie profi | [7 empty] | 0 | 1 | 0 | 21 | 0
01.02.8 | Pracovní stůl s dřezem a umývátkem, celonerezové provedení - pracovní deska tl. 40 mm, nerez plech tl. 1,5 mm, zadní a boční lemy, s lisovaným dřezem 400x400 mm a umyvátkem 300x340 mm vpravo (pod umývátkem odpadkový výklopný koš), pod dřezem podnoží z jeklů 40x40x1,5 mm se spodním skříňkovým prostorem v hygienickém provedení H2 uzavřeným posuvnými dvířky, uprostřed zásuvkový blok se třemi zásuvkami s plnovýsuvem, vlevo volný spodní prostor , provedení na stavebním soklu v. 150 mm |  |  | 3000 | 700 | 750 |  | 0 | 0 | 1 | 0 | 21 | 0
| Stojánková páková baterie profi | [7 empty] | 0 | 1 | 0 | 21 | 0
| Stojánková umyvadlová baterie s integrovanou elektronikou ve výtoku, elmag. ventilem, směšovačem, připojovacími hadicemi a filtry nečistot, na teplou a studenou vodu. Vypíná 1–2 sec po vyjmutí rukou z umyvadla. Dosah se nastavuje automaticky po připojení napájení. Hygienické proplachování aktivovatelný od 0–108 hod. Trvání proplachu je nastavitelné od 5–180 sek. Napájení z exter. zdroje 12 V~. | [5 empty] | 12V/0,007 | 0 | 0 | 1 | 0 | 21 | 0
| Dávkovač tekutého mýdla, objem nádržky min. 400ml, okénko na kontrolu hladiny mýdla, uzamykatelný na klíč, hrany jsou svařované a zabroušené, zámek je zapuštěný do stěny výrobku, schované závěsy krytu. Provedení: nerez mat. |  |  | 100 | 75 | 190 |  |  | 0 | 1 | 0 | 21 | 0
| Zásobník na jednotlivé papírové ručníky, objem do 250 ks ručníků, okénko na kontrolu množství ručníků v zásobníku, uzamykatelný na klíček. Provedení: nerez mat. |  |  | 255 | 120 | 155 |  |  | 0 | 1 | 0 | 21 | 0
01.02.14 | Univerzální kuchyňský robot - 30 ltr., obsah kotlíku 30 l s nerezovým bezpečnostním zákrytem, manipulační vozík pod kotlík, regulace 3 rychlosti 99/176/320 ot./min), nerezová metla, hák a míchač, mechanické ovládán, časovač, signalizací, STOP vypínačem, možnost dovybavit přídavným zařízením: mlýnek na maso, krouhač s plátkovačem a struhadly, popř. mlýnkem na mák, 30 l kotlík. |  |  | 576 | 668 | 1172 | 0 | 0.75 | 0 | 1 | 0 | 21 | 0
01.02.15 | Nástěnný odsavač par, vč. tukových lamelových filtrů a komínku pro napojení na vzt |  |  | 1300 | 1300 | 500 |  |  | 0 | 1 | 0 | 21 | 0
01.02.16 | Nástěnný odsavač par, vč. osvětlení, tukových lamelových filtrů a komínku pro napojení na vzt |  |  | 1500 | 1000 | 500 | 0.5 |  | 0 | 1 | 0 | 21 | 0
01.02.17 | Nástěnný odsavač par, vč. osvětlení, tukových filtrů lamelových a komínku pro napojení na vzt |  |  | 2800 | 1000 | 500 | 0.5 |  | 0 | 1 | 0 | 21 | 0
01.02.18 | Skříňka nástěnná uzavř.s posuv.dvířky |  |  | 800 | 350 | 600 |  |  | 0 | 1 | 0 | 21 | 0
01.02.19 | Skříňka nástěnná uzavř.s posuv.dvířky |  |  | 950 | 350 | 600 |  |  | 0 | 2 | 0 | 21 | 0
01.02.20 | Skříňka nástěnná uzavř.s posuv.dvířky |  |  | 1200 | 350 | 600 |  |  | 0 | 1 | 0 | 21 | 0
| Mytí (m.č.01.03) | [7 empty] | 0 |  | 0 | 21 | 0
*01.03.1 | Myčka provozního nádobí granulová s fukcí klasického mytí pro talíře, příbory a porcelánové nádobí. Otočný standardní mycí koš s možností vložení koše 500x500 pro mytí stolního nádobí. Objem nádrže: min. 83 l. Množství Granulí : 8 l. Teplota mycí vody: min. 65 °C. Teplota oplachovací vody: 85 °C. Objem oplachovací vody (litrů / mycí program) Program Eco: max. 4 l. Krátký/normální program: max. 8 litrů. K dosažení 3600 HUE podle hygienické směrnice NSF/ANSI 3 je potřeba 3,8 litrů , tak, aby se nádobí nahřálo na 72 °C a došlo k bezpečné sanitaci nádobí. Mycí programy s granulemi: ECO 2 min 20 s; krátký 3 min 30 s; normální 5 min 30 s. Mycí programy bez granulí: ECO 2 min 20 s; krátký 2 min, 50 s; normální 4 min, 50 s. Mycí programy (mód combi): ECO 1 min 30 s; krátký 2 min; normální 2 min 30 s. Kapacita během programu: 6+1 GN1/1 65 mm nebo 3 GN1/1 do hloubky 200 mm a 3 GN1/1 do hloubky 65 mm nebo srovnatelné množství jiných nádob. Běžná kapacita za hodinu: 126 GN1/1 nebo srovnatelné množství jiných nádob. Kapacita za hodinu (mód Combi) 33 košů za hodinu (500 x 500 mm). Instalovaný příkon (napojení na teplou vodu): 12,6 kW. Motory mycího čerpadla 1 x 2,6 kW a 1x 0,7kW. Motor oplachovacího čerpadla 0.37 kW. Topná tělesa mytí/oplachování pro studenou vodu možnost 14 kW/14 kW). Třída ochrany: IP 55. Tlak/průtok studené vody 1–6 bar, 15 l/min. Vypouštění: Požadovaná kapacita 50 litrů/minutu. Součástí standartní konfigurace dodávky je: 1x USB port; 1x GD Memo; 1x Vzduchová mezera v souladu s EN 1717; 1x Standartní mycí koš; 1x Škrabka; 1x Sběrač granulí 8l; 1x 8l originálních granulí; 1x Připojení na studenou vodu; 1x Vložka na tácy a víka; 2x Flexibilní držák hrnců; 10x Koš na talíře 500x500; 10x Koš univerzální 500x500; 1x Dvouletá servisní sada. 1x držák na misky, 1x koš na hrnce. |  |  | 850 | 1002 | 2339 | 0 | 17.6 | 0 | 1 | 0 | 21 | 0
01.03.3 | Stůl vstupní k myčce, celonerezové provedení - pracovní deska tl. 40 mm, nerez plech tl. 1,5 mm, podnoží z jeklů 40x40x1,5 mm, výšková stavitelnost ± 20 mm, prolis pro vedení košů 500x500mm, dřez 700x450x250 mm uprostřed spodní roštová police ve v. 150 mm, zadní lem v. 300 mm vč. sifonu |  |  | 2200 | 750 | 900 | 0 | 0 | 0 | 1 | 0 | 21 | 0
| Sprcha tlaková stojánková s napouštěcím raménkem | [7 empty] | 0 | 1 | 0 | 21 | 0
01.03.6 | Umyvadlo nástěnné, nerezové, úchyty na zeď k umyvadlu, zakrytí sifonu |  |  | 560 | 435 | 185 |  |  | 0 | 1 | 0 | 21 | 0
| Stojánková umyvadlová baterie s integrovanou elektronikou ve výtoku, elmag. ventilem, směšovačem, připojovacími hadicemi a filtry nečistot, na teplou a studenou vodu. Vypíná 1–2 sec po vyjmutí rukou z umyvadla. Dosah se nastavuje automaticky po připojení napájení. Hygienické proplachování aktivovatelný od 0–108 hod. Trvání proplachu je nastavitelné od 5–180 sek. Napájení z exter. zdroje 12 V~. | [5 empty] | 12V/0,007 | 0 | 0 | 1 | 0 | 21 | 0
| Dávkovač tekutého mýdla, objem nádržky min. 400ml, okénko na kontrolu hladiny mýdla, uzamykatelný na klíč, hrany jsou svařované a zabroušené, zámek je zapuštěný do stěny výrobku, schované závěsy krytu. Provedení: nerez mat. | [7 empty] | 0 | 1 | 0 | 21 | 0
| Zásobník na jednotlivé papírové ručníky, objem do 250 ks ručníků, okénko na kontrolu množství ručníků v zásobníku, uzamykatelný na klíček. Provedení: nerez mat. | [7 empty] | 0 | 1 | 0 | 21 | 0
01.03.8 | Podlahová vpusť s roštem a zápach. Uzávěrou s bočním napojením na odpad, odpad DN75 |  |  | 900 | 300 | 180 |  |  | 0 | 1 | 0 | 21 | 0
01.03.9 | Simplexový změkčovač v kabinetovém provedení s objemovým řídícím ventilem bez elektrického napájení. Fáze regenerace max.do 15 minut. Objemové řízení s přesným nastavením vstupní tvrdosti vody. Filtr mechanických nečistot. Průtok min. 30l/min; množství katexu min. 7,4l; doba regenerace max. 15 min; spotřeba vody na regeneraci max. 29l; množství soli na regeneraci max. 0,25kg; elektronické připojení: žádné; teplota vstupní vody: 2 – 48° C. |  |  | 240 | 500 | 590 |  |  | 0 | 1 | 0 | 21 | 0
| PÚ mytí provozního nádobí | [7 empty] | 0 |  | 0 | 21 | 0
01.03.11 | Mycí stůl otevřený s policí, celonerezové provedení - pracovní deska tl. 40 mm, nerez plech tl. 1,5 mm, podnoží z jeklů 40x40x1,5 mm, výšková stavitelnost ± 20 mm, 2x dřez lisovaný 600x500x250 mm uprostřed, spodní roštová police ve v. 150 mm, zadní lem v. 50 mm vč. sifonu |  |  | 1400 | 700 | 900 |  |  | 0 | 1 | 0 | 21 | 0
| Sprcha tlaková stojánková s napouštěcím raménkem | [7 empty] | 0 | 1 | 0 | 21 | 0
| Chlazený sklad (m.č.01.04) | [7 empty] | 0 |  | 0 | 21 | 0
| Chodba (m.č.01.05) | [7 empty] | 0 |  | 0 | 21 | 0
| Čistá příprava zeleniny + studené kuchyně (m.č.01.06) | [7 empty] | 0 |  | 0 | 21 | 0
01.06.3 | Pracovní stůl s dřezem a umývátkem, celonerezové provedení - pracovní deska tl. 40 mm, nerez plech tl. 1,5 mm, zadní a boční lemy, zadní přesah desky pro radiátor s vyjímatelnou mřížkou, s dřezem 400x400x250 mm vpravo a umyvátkem 300x340x200 mm vlevo, pod nimi podnoží z jeklů 40x40x1,5 mm se spodním skříňkovým prostorem v hygienickém provedení H2 uzavřeným křídlovými dvířky, uprostřed skříňkový prostor v hygienickém provedení H2 čelně otevřený s přestavitelnou policí, řada 5-ti zásuvek pod deskou s plnovýsuvem, provedení na stavebním soklu v. 150 mm |  |  | 3200 | 700 | 750 | 0 | 0 | 0 | 1 | 0 | 21 | 0
| Stojánková umyvadlová baterie s integrovanou elektronikou ve výtoku, elmag. ventilem, směšovačem, připojovacími hadicemi a filtry nečistot, na teplou a studenou vodu. Vypíná 1–2 sec po vyjmutí rukou z umyvadla. Dosah se nastavuje automaticky po připojení napájení. Hygienické proplachování aktivovatelný od 0–108 hod. Trvání proplachu je nastavitelné od 5–180 sek. Napájení z exter. zdroje 12 V~. | [5 empty] | 12V/0,007 | 0 | 0 | 1 | 0 | 21 | 0
| Stojánková páková baterie profi | [7 empty] | 0 | 1 | 0 | 21 | 0
| Dávkovač tekutého mýdla, objem nádržky min. 400ml, okénko na kontrolu hladiny mýdla, uzamykatelný na klíč, hrany jsou svařované a zabroušené, zámek je zapuštěný do stěny výrobku, schované závěsy krytu. Provedení: nerez mat. |  |  | 100 | 75 | 190 |  |  | 0 | 1 | 0 | 21 | 0
| Zásobník na jednotlivé papírové ručníky, objem do 250 ks ručníků, okénko na kontrolu množství ručníků v zásobníku, uzamykatelný na klíček. Provedení: nerez mat. |  |  | 255 | 120 | 155 |  |  | 0 | 1 | 0 | 21 | 0
01.06.8 | Stolní kutr. Objem nádoby 5,5l. Umožňuje zpracování masa, zeleniny a ovoce, přípravu těsta, paštik, majonéz, pyré, pomazánek a strouhanky a rovněž sekání bylinek a koření a drcení ořechů a mandlí. Indukční motor asynchronní motor; tichý chod motoru bez jakýchkoliv vibrací; motor nevyžaduje žádnou údržbu; nerezová hřídel; magnetický bezpečnostní systém, zajišťující při nesprávném sesazení zařízení nebo v momentu otevření víka zastavení, popř. nespuštění kutru. 2 regulace rychlosti. Pulsní tlačítko pro lepší kontrolu konzistence a větší přesnost zpracování. Kryt motorového bloku je kovový. Odnímatelná nádoba kutru z nerezu s ergonomickým držadlem. Průhledné polykarbonátové víko s otvorem umožňuje přidávání dalších ingrediencí v průběhu sekání. Počet ot/min.: 1500/3000. Plnění kutru: 3 kg surovin. |  |  | 280 | 350 | 490 | 0 | 1.2 | 0 | 1 | 0 | 21 | 0
01.06.9 | Nástěnná skříňka uzavřená, celonerezové provedení, nerez plech tl. 1 mm, opláštění z boků a zezadu, z čela posuvná nerez dvířka na valivém vedení, střední přestavitelná police |  |  | 1400 | 350 | 600 |  |  | 0 | 1 | 0 | 21 | 0
| Chodba (m.č.01.07) | [7 empty] | 0 |  | 0 | 21 | 0
01.07.3 | Překapávač vody a čaje. 1 průtoková jednotka. Pevné připojení na vodu. Udržovací kapacita: 40 l. Výkonová kapacita: 90 l/hod. Doba překapávání: 14 min / 20 l. Překapává se do odnímatelných zásobníků. Digitální řízení. Signalizace zavápnění. Celkové a denní počítadlo vydaného množství. Akustický signál dokončení překapávání. Spínací hodiny. Filtrační jednotka. 2x termos 20 l s vodomírou na horké a studené nápoje, dvouplášťové plně izolované provedení, s víkem, nekapajícím kohoutkem. |  |  | 742 | 570 | 888 | 0 | 9.24 | 0 | 1 | 0 | 21 | 0
| Změkčovač vody s bezúdržbovým systémem pro kávovar, průtok 60l/hod. |  |  | 119 |  | 236 |  |  | 0 | 1 | 0 | 21 | 0
| BIO - Úklid (m.č.01.08) | [7 empty] | 0 |  | 0 | 21 | 0
| Zázemí bufetu (m.č.01.09) | [7 empty] | 0 |  | 0 | 21 | 0
| Bufet (m.č.01.12) | [9 empty] | 0 | 21 | 0
01.12.4 | Umyvadlo nástěnné, nerezové, úchyty na zeď k umyvadlu, zakrytí sifonu |  |  | 560 | 435 | 185 |  |  | 0 | 1 | 0 | 21 | 0
| Stojánková umyvadlová baterie s integrovanou elektronikou ve výtoku, elmag. ventilem, směšovačem, připojovacími hadicemi a filtry nečistot, na teplou a studenou vodu. Vypíná 1–2 sec po vyjmutí rukou z umyvadla. Dosah se nastavuje automaticky po připojení napájení. Hygienické proplachování aktivovatelný od 0–108 hod. Trvání proplachu je nastavitelné od 5–180 sek. Napájení z exter. zdroje 12 V~. | [5 empty] | 12V/0,007 | 0 | 0 | 1 | 0 | 21 | 0
| Dávkovač tekutého mýdla, objem nádržky min. 400ml, okénko na kontrolu hladiny mýdla, uzamykatelný na klíč, hrany jsou svařované a zabroušené, zámek je zapuštěný do stěny výrobku, schované závěsy krytu. Provedení: nerez mat. | [7 empty] | 0 | 1 | 0 | 21 | 0
| Zásobník na jednotlivé papírové ručníky, objem do 250 ks ručníků, okénko na kontrolu množství ručníků v zásobníku, uzamykatelný na klíček. Provedení: nerez mat. | [7 empty] | 0 | 1 | 0 | 21 | 0
01.12.10 | Stůl mycí skříňkový, dřez 400x400mm vpravo, sp. prostor v hyg. provedení H2, přestavitelná police, posuvná dvířka, zadní a pravý lem, čelní a levý sokl |  |  | 1900 | 700 | 900 | 0 | 0 | 0 | 1 | 0 | 21 | 0
| Stojánková baterie | [7 empty] | 0 | 1 | 0 | 21 | 0
| Dodávka vč. montáže, odzkoušení a zaškolení obsluhy, dopravy | [9 empty] | 0 |  | 0
Položkový rozpočet nezahrnuje drobné vybavení kuchyně (např. gastronádoby, hrnce, nože, krájecí desky apod.).
Povolená tolerance exaktních hodnot, které nejsou dány rozpětím (min./max.) je +/- 10% za podmínky dodržení celkového dispozičního řešení dle nákresů.
Poznámka:* Pokud se v zadávací dokumentaci vyskytnou požadavky nebo odkazy na obchodní firmy , názvy nebo jména a příjmení, specifická označení zařízení a služeb, které platí pro určitou osobu , popřípadě její organizační složku za příznačné , patenty na vynálezy , užitné vzory, průmyslové vzory, ochranné známky nebo označení původu, je účastník oprávněn pro plnění zakázky navrhnout i jiné , technicky a kvalitativně rovnocenné řešení , které musí splňovat technické a funkční požadavky zadavatele uvedené v této zadávací dokumentaci a jejich přílohách.

## G-BPS
Pozice | Název místnosti/Popis | Výrobce | Model | Délka (mm) | Hloubka (mm) | Výška (mm) | Příkon el. 230V/(kW) | Příkon el. 400V/ (kW) | Cena/ks bez DPH | Ks. | Cena celkem bez DPH | DPH | Cena celkem vč.DPH
1.PP
Výdej (m.č.01.01)
| Nástavba hygienická bufetová, celonerezové provedení – trubková konstrukce z ohýbaných tr. prům. 32 mm, dvě tvarovaná horní skla – kalená čirá tl. 8 mm, infraohřev – trubice (kombinace osvětlení a sálání) |  |  | 1200 | 400 | 450 | 0.9 |  | 0 | 1 | 0 | 21 | 0
01.01.1a | Výdejní stůl s chlazenou vanou na 3x GN 1/1, hl. 210 mm, celonerezové provedení - pracovní deska tl. 40 mm, nerez plech tl. 1,5 mm, podnoží z jeklů 40x40x1,5 mm, spodní prostor skříňkový uzavřený posuvnými dvířky v hygienickém provedení H2, opláštění z plechu tl. 1 mm z boků a zezadu, agregátová šachta s ovládáním vlevo + zásuvka 230V, vsazené čelo vzadu a vpravo, příprava pro uchycení interiérového obkladu z čela a zleva, provedení na stavebním soklu v. 150 mm |  |  | 1200 | 700 | 750 | 0.3 | 0 | 0 | 1 | 0 | 21 | 0
| Nástavba hygienická bufetová, celonerezové provedení – trubková konstrukce z ohýbaných tr. prům. 32 mm, dvě tvarovaná horní skla – kalená čirá tl. 8 mm, LED osvětlení |  |  | 1200 | 400 | 450 | 0.1 |  | 0 | 1 | 0 | 21 | 0
| Nástavba hygienická pultová, celonerezové provedení – trubková konstrukce z ohýbaných tr. prům. 32 mm, tvarované horní sklo a čelní sklo – kalená čirá tl. 8 mm, LED osvětlení |  |  | 1500 | 400 | 450 | 0.1 |  | 0 | 1 | 0 | 21 | 0
01.01.3 | Vyhřívaný zásobník na talíře 1-tubusový, možnost vložení všech tvarů nádobí: kulaté až do průměru 33 cm, čtercové, obdelníkové, IPX 5, kapacita 80 talířů, regulace teploty v rozsahu 30 - 110°C. Zásobník umožňuje úplné vyjmutí šachty pro lepší čištění, nastavení pružin a servísní přistup. Jeden polykarbonátový kryt při výdeji lze zavěsit na madlo vozíku. |  |  | 680 | 520 | 1030 | 0.9 | 0 | 0 | 2 | 0 | 21 | 0
01.01.4 | Vyhřívaný zásobník na misky 1-tubusový, možnost vložení všech tvarů nádobí: kulaté až do průměru 33 cm, čtercové, obdelníkové, IPX 5, kapacita 80 talířů, regulace teploty v rozsahu 30 - 110°C. Zásobník umožňuje úplné vyjmutí šachty pro lepší čištění, nastavení pružin a servísní přistup. Jeden polykarbonátový kryt při výdeji lze zavěsit na madlo vozíku. |  |  | 680 | 520 | 1030 | 0.9 | 0 | 0 | 2 | 0 | 21 | 0
01.01.5 | Výdejní stůl se dvěma policemi, celonerezové provedení - pracovní deska tl. 40 mm, nerez plech tl. 1,5 mm, podnoží z jeklů 40x40x1,5 mm, spodní skříňkový prostor otevřený v hygienickém provedení H2, opláštění z plechu tl. 1 mm z boků a zezadu, se střední přestavitelnou policí, vsazené čelo vlevo, příprava pro uchycení interiérového obkladu zezadu, provedení na stavebním soklu v. 150 mm |  |  | 970 | 800 | 750 | 0 | 0 | 0 | 1 | 0 | 21 | 0
| Odpadkový koš otevíraný nožním pedálem bílý, objem min.20 l, vybavený vyjímatelnou plastovou vložkou, možnost použití jednorázových sáčků na odpadky 35 l, odolný proti praskání. | [7 empty] | 0 | 1 | 0 | 21 | 0
01.01.7 | Termos 20 l s vodomírou na horké a studené nápoje, dvouplášťové plně izolované provedení, s víkem, nekapajícím kohoutkem. Elektrické vyhřívání, termostat |  |  | 286 | 0 | 464 | 0.28 | 0 | 0 | 1 | 0 | 21 | 0
01.01.8 | Voděodolná kompaktní digitální váha 10kg s integrovaným displejem. provozem na síť i baterie. Velký LCD displej, dvourozsahová, funkce: tárování, nulování, HOLD, automatické vypínání, indikace vybití baterie. Váživost: 2,5/5 kg, dílek: 2/5 g. Rozměr vážní plochy (mm) 230x190. Napájení AC 230V nebo alternativní napájení 6x monočlánek D-1,5V. |  |  | 260 | 287 | 137 | 0.01 | 0 | 0 | 3 | 0 | 21 | 0
01.01.10 | Pojízdný stojan na příbory a podnosy, celonerezové provedení - kce z jeklů 30x30x1,5 mm, police tl. 30 mm z nerez plechu tl. 1 mm, 4 otočná kolečka Ø 100 mm, z toho 2 s brzdou, nosič pro 4x GN 1/4 vč. gastronádob |  |  | 752 | 630 | 1277 | 0 | 0 | 0 | 1 | 0 | 21 | 0
01.01.11 | Výdejní stůl nápojový, celonerezové provedení - pracovní deska tl. 40 mm, nerez plech tl. 1,5 mm, podnoží z jeklů 40x40x1,5 mm, spodní skříňkový prostor uzavřený posuvnými dvířky v hygienickém provedení H2, opláštění z plechu tl. 1 mm z boků a zezadu, vsazené čelo vlevo a vpravo, příprava pro uchycení interiérového obkladu zezadu, provedení na stavebním soklu v. 150 mm |  |  | 1300 | 700 | 750 | 0 | 0 | 0 | 1 | 0 | 21 | 0
01.01.12 | Výdejní stůl se zabudovanou podávací šachtou na koše na sklenice celonerezové provedení - pracovní deska tl. 40 mm, nerez plech tl. 1,5 mm, podnoží z jeklů 40x40x1,5 mm, spodní skříňkový prostor uzavřený , ze strany obsluhy odnímatelné zaplechování, vsazené čelo vlevo a vpravo, příprava pro uchycení interiérového obkladu zezadu, provedení na stavebním soklu v. 150 mm |  |  | 650 | 700 | 750 | 0 | 0 | 0 | 1 | 0 | 21 | 0
01.01.13 | Výdejní stůl na polévky, celonerezové provedení - pracovní deska tl. 40 mm, nerez plech tl. 1,5 mm, podnoží z jeklů 40x40x1,5 mm, 2x prostup pro zabudování kotlíku na polévku, 2x zásuvka 230V, spodní skříňkový prostor uzavřený posuvnými dvířky v hygienickém provedení H2, opláštění z plechu tl. 1 mm z boků a zezadu, vsazené čelo částečně vzadu a vpravo, příprava pro uchycení interiérového obkladu z čela a z boku, provedení na stavebním soklu v. 150 mm |  |  | 1000 | 700 | 750 | 0 | 0 | 0 | 1 | 0 | 21 | 0
01.01.14 | Elektrický varný kotlík 10l s nepřímým ohřevem. Zařízení je vybaveno světelnou kontrolkou chodu a termostatem 50 - 90°C k nastavení požadované teploty, nerezová nádoba a víko s otvorem pro naběračku. |  |  | 340 | 0 | 400 | 0.4 | 0 | 0 | 2 | 0 | 21 | 0
01.01.15 | Výdejní stůl neutrální, celonerezové provedení - pracovní deska tl. 40 mm, nerez plech tl. 1,5 mm, podnoží z jeklů 40x40x1,5 mm, sestava: - spodní skříňkový prostor uzavřený křídlovými dvířky v hygienickém provedení H2, opláštění z plechu tl. 1 mm z boků a zezadu, vsazené čelo vzadu a vlevo, - vpravo výdejní maska š. 150 mm, 2x zásuvka 230 V, 1x datová zásuvka, příprava pro uchycení interiérového obkladu z čela a z boku, provedení na stavebním soklu v. 150 mm |  |  | 1000 | 700 | 750 | 0 | 0 | 0 | 1 | 0 | 21 | 0
01.01.17 | Vířič nápojů 2x12l. Polykarbonátové nádoby na nápoje, snadno odnímatelné. Snadné dávkování samoobslužným kohoutem. Nerezová konstrukce AISI 304 snadná údržba a čistění.- Chlazení vzduchem (chladivo R134a).- Klimatická třída N (pro okolní teplotu +16 až +32 °C). |  |  | 430 | 480 | 640 | 0.31 | 0 | 0 | 1 | 0 | 21 | 0
01.01.18 | Postmix v provedení se 4 výdejními ventily je určen k výrobě a stáčení chlazených limonád a sodové vody. Nerezové provedení. Chladící výkon kompresoru: 1/4 Hp. Chladící výkon stálý 45 l. Chladící výkon přímý 0,75 l/min. Součástí dodávky nejsou sirupové koncentráty a tlaková lahev CO2. |  |  | 352 | 696 | 416 | 0.7 | 0 | 0 | 1 | 0 | 21 | 0
01.01.19 | Výdejní stůl pod pokladnu, celonerezové provedení - pracovní deska tl. 40 mm, nerez plech tl. 1,5 mm, podnoží z jeklů 40x40x1,5 mm, police pod deskou , záslepka pro protažení kabelů, 2x zásuvka 230 V, 1x datová zásuvka, vsazené čelo vpravo, příprava pro uchycení interiérového obkladu zezadu a z boku, provedení na stavebním soklu v. 150 mm |  |  | 1520 | 700 | 750 | 0.1 | 0 | 0 | 1 | 0 | 21 | 0
01.01.20 | Pojezdová dráha, celonerezové provedení z trubek Ø 28 mm |  |  | 2000 | 300 | 30 | 0 | 0 | 0 | 1 | 0 | 21 | 0
01.01.21 | Pojezdová dráha, celonerezové provedení z trubek Ø 28 mm |  |  | 2200 | 300 | 30 | 0 | 0 | 0 | 1 | 0 | 21 | 0
01.01.22 | Pojezdová dráha, celonerezové provedení z trubek Ø 28 mm |  |  | 1200 | 300 | 30 | 0 | 0 | 0 | 1 | 0 | 21 | 0
01.01.23 | Pojezdová dráha, celonerezové provedení z trubek Ø 28 mm |  |  | 4000 | 300 | 30 | 0 | 0 | 0 | 1 | 0 | 21 | 0
01.01.24 | Pojezdová dráha, celonerezové provedení z trubek Ø 28 mm |  |  | 2200 | 300 | 30 | 0 | 0 | 0 | 1 | 0 | 21 | 0
01.01.25 | Výdejní maska, celonerezové provedení - pracovní deska tl. 40 mm, nerez plech tl. 1,5 mm, podnoží z jeklů 40x40x1,5 mm, vsazené čelo částečně vzadu, příprava pro uchycení interiérového obkladu zezadu a z boku, provedení na stavebním soklu v. 150 mm |  |  | 1200 | 300 | 900 |  |  | 0 | 1 | 0 | 21 | 0
01.01.26 | Sklopná deska, celonerezové provedení - pracovní deska tl. 40 mm, nerez plech tl. 1,5 mm, vč. sklápěcího mechanismu |  |  | 1000 | 300 | 40 |  |  | 0 | 1 | 0 | 21 | 0
- | Interiérový obklad pro výdejní prvky | [7 empty] | 0 | 1 | 0 | 21 | 0
| Varna (m.č.01.02) | [7 empty] | 0 |  | 0 | 21 | 0
| Příslušenství pro poz. 01.02.1: 2× rameno pro automatické zdvihání a spouštění; 2× varný koš; 2× fritovací koš; 1× stěrka; 2× rošt dna nádoby; 2× sítko, houbička na čištění, 1x sítko na špecle | [7 empty] | 0 | 1 | 0 | 21 | 0
| Příslušenství pro poz. 01.02.2: 2× rameno pro automatické zdvihání a spouštění; 2× varný koš; 2× fritovací koš; 1× stěrka; 2× rošt dna nádoby; 2× sítko, houbička na čištění | [7 empty] | 0 | 1 | 0 | 21 | 0
01.02.6 | Pracovní stůl nerez atyp pro dvě multifunkční pánve a sporák - sestava na stavební sokl, celonerezové provedení - pracovní deska tl. 40 mm, nerez plech tl. 1,5 mm, s přesahem vzadu nad podestavby pro vedení instalací - hl. desky 900 mm, podnoží z jeklů 40x40x1,5 mm, všechny spodní skříňkové prostory v hygienickém provedení H2 - 3x skříňkový čelně otevřený prostor š. 400 mm, 2x podestavba pod pánev , každá se dvěma prostory s lisovanými vsuny na GN 1/1 a instalační šachtou s odnímatelným krytem - š. 980 mm, 1x podestavba pod sporák čelně otevřená š. 900 mm, vlevo skříňkový čelně otevřený prostor se střední přestavitelnou policí , š. 1150 mm, vsazené čelo vpravo, zadní a levý lem, provedení na stavebním soklu v. 150 mm. V části sporáku kde budou instalovány indukční desky je v desce vylisovaný po celém obvodu odkapní žlábek pro případ vytečení tekutin. V odkapním žlábku je umístěn otvor, který je napojen na odpad. Otvor pro baterii vylisovaný směrem nahoru proti zamezení zatékání vody. Vč. elektrické 230V zásuvky pro napojení příslušenství (např. tyčový mixér). Vestavěný konektor pro pokrmovou sondu, el. spojen s indukční varnou deskou 2x. 2x pokrmová sonda s přesností 1°C, kompaktibilní s indukční deskou. |  |  | 5350 | 900 | 750 | 0.5 | 0 | 0 | 1 | 0 | 21 | 0
01.02.7a | Chladící stůl dvousekcový, celonerezové provedení, bez desky, prostor pro GN s křídlovými dvířky a 2x zásuvka (dělení 1/2:1/2), chlazený obsah 215 ltr, chladící agregát vpravo, rozsah teplot 0°C až +10°C , statické chlazení, celonerezové provedení chlazeného stolu, hygienické provedení H 2, zásuvky uloženy na ložiskovém mechanismu, vysouvání 100% délky zásuvky, provedení na stavebním soklu v. 150 mm |  |  | 1300 | 670 | 710 | 0.68 |  | 0 | 1 | 0 | 21 | 0
| Odpadkový koš | [8 empty] | 1 | 0 | 21 | 0
01.02.11 | Izolovaný vozík se statickým ohřevem (GN 1/1) pro distribuci a udržování teplých pokrmů. Box lze doplnit o děrované police pro skládání talířů s jídlem. Plynule nastavitelná teplota do +90°C je ovládána pomocí digitálního displeje s kontrolkou dosažení nastavené teploty. Dveře se otevírají min. do úhlu 270° a dají se zajistit v otevřené poloze pomocí magnetu. Ergonomická madla na zadní straně vozíku zajišťují bezpečnou a jednoduchou manipulaci. Horní zábradlí po celém obvodu vozíku, které poskytuje další ukládací prostor a usnadňuje manipulaci s vozíkem. Kapacita 12 GN 1/1 - 65mm, 2 pevná a dvě otočná kolečka o pr. min. 160mm z toho dvě s brzdou. Váha vozíku v nenaplněném stavu max. 63 kg. |  |  | 540 | 810 | 1440 | 0.6 | 0 | 0 | 2 | 0 | 21 | 0
01.02.12 | Voděodolná kompaktní digitální váha 10kg s integrovaným displejem. provozem na síť i baterie. Velký LCD displej, dvourozsahová, funkce: tárování, nulování, HOLD, automatické vypínání, indikace vybití baterie. Váživost: 2,5/5 kg, dílek: 2/5 g. Rozměr vážní plochy (mm) 230x190. Napájení AC 230V nebo alternativní napájení 6x monočlánek D-1,5V. |  |  | 260 | 287 | 137 | 0.01 | 0 | 0 | 1 | 0 | 21 | 0
01.02.13 | Tyčový mixer.Počet ot/min mixéru: 2300 - 9600 (plynulá regulace). Délka ramene mixéru 250 mm. Celková délka mixeru 660 mm |  |  | 0 | 0 | 0 | 0.31 | 0 | 0 | 1 | 0 | 21 | 0
| Přídavný mlýnek na maso k poz.01.02.14, matrice 6,8,10,12 mm, ledvinka na gulášové maso. | [7 empty] | 0 | 1 | 0 | 21 | 0
| Mytí (m.č.01.03) | [7 empty] | 0 |  | 0 | 21 | 0
01.03.2 | Stůl výstupní k myčce, celonerezové provedení - pracovní deska tl. 40 mm, nerez plech tl. 1,5 mm, podnoží z jeklů 40x40x1,5 mm, výšková stavitelnost ± 20 mm, prolis pro vedení košů 500x500mm, spodní roštová police ve v. 150 mm, zadní lem v. 50 mm |  |  | 700 | 750 | 900 | 0 | 0 | 0 | 1 | 0 | 21 | 0
| Perforovaná vložka do dřezu |  |  | 700 | 450 | 150 |  |  | 0 | 1 | 0 | 21 | 0
01.03.4 | Skladový regál čtyřroštový, celonerezové provedení - nosná kce z jeklů 30x30x1,5 mm, výšková stavitelnost ± 20 mm, 4x pevná roštová police s nosností á 80 kg |  |  | 1000 | 450 | 1800 | 0 | 0 | 0 | 1 | 0 | 21 | 0
01.03.5 | Vyhřívaný zásobník na talíře 1-tubusový, možnost vložení všech tvarů nádobí: kulaté až do průměru 33 cm, čtercové, obdelníkové, IPX 5, kapacita 80 talířů, regulace teploty v rozsahu 30 - 110°C. Zásobník umožňuje úplné vyjmutí šachty pro lepší čištění, nastavení pružin a servísní přistup. Jeden polykarbonátový kryt při výdeji lze zavěsit na madlo vozíku. |  |  | 680 | 520 | 1030 | 0.9 | 0 | 0 | 4 | 0 | 21 | 0
| Odpadkový koš otevíraný nožním pedálem bílý, objem min.20 l, vybavený vyjímatelnou plastovou vložkou, možnost použití jednorázových sáčků na odpadky 35 l, odolný proti praskání. | [7 empty] | 0 | 1 | 0 | 21 | 0
01.03.7 | Pojízdný stojan na podnosy, celonerezové provedení - kce z jeklů 30x30x1,5 mm, lyžiny z nerez plechu tl. 1,5 mm 4 otočná kolečka Ø 100 mm, z toho 2 s brzdou, 12 pater á 2 ks podnosu, tj. celkem 24 ks podnosů, opláštění nerez plechem tl. 1 mm ze 3 stran |  |  | 700 | 560 | 1640 | 0 | 0 | 0 | 4 | 0 | 21 | 0
| Koš na talíře |  |  | 500 | 500 | 100 | 0 | 0 | 0 | 12 | 0 | 21 | 0
| Koš na univerzální |  |  | 688 | 716 | 100 | 0 | 0 | 0 | 3 | 0 | 21 | 0
01.03.10 | Skladový regál čtyřroštový, celonerezové provedení - nosná kce z jeklů 30x30x1,5 mm, výšková stavitelnost ± 20 mm, 4x pevná roštová police s nosností á 80 kg |  |  | 900 | 400 | 1800 |  |  | 0 | 1 | 0 | 21 | 0
| PÚ mytí provozního nádobí | [7 empty] | 0 |  | 0 | 21 | 0
| Chlazený sklad (m.č.01.04) | [7 empty] | 0 |  | 0 | 21 | 0
01.04.1 | Mrazící skříň 700l, GN 2/1 s nuceným oběhem vzduchu s automatickým odtáváním a odpaření kondenzátu horkým plynem, nastavitelný s digitálním displejem. LED osvětlení vnitřního prostoru. Rozsah teplot -15 -22°C. Nerezové provedení vně i uvnitř. Hygienicky vnitřní prostor se zaoblenými hranami. Výparník umístěný vně chladicí komory. Jednotka ve formě monobloku v horní části přístroje. Výškově nastavitelné nohy. Chladivo R290. Energetická třída D. Tropikalizované provedení do +43°C. Maximální rozměry: 695x810x2020. |  |  | 695 | 810 | 2020 | 0.45 | 0 | 0 | 2 | 0 | 21 | 0
01.04.2 | Chladicí skříň 700l, GN 2/1 s nuceným oběhem vzduchu s automatickým odtáváním a odpaření kondenzátu horkým plynem, nastavitelný s digitálním displejem. LED osvětlení vnitřního prostoru. Rozsah teplot -2+12°C. Nerezové provedení vně i uvnitř. Hygienicky vnitřní prostor se zaoblenými hranami. Výparník umístěný vně chladicí komory. Jednotka ve formě monobloku v horní části přístroje. Výškově nastavitelné nohy. Chladivo R290. Energetická třída C. Tropikalizované provedení do +43°C. Maximální rozměry: 695x810x2020. |  |  | 695 | 810 | 2020 | 0.28 | 0 | 0 | 4 | 0 | 21 | 0
01.04.3 | Skladový regál čtyřroštový, celonerezové provedení - nosná kce z jeklů 30x30x1,5 mm, výšková stavitelnost ± 20 mm, 4x pevná roštová police s nosností á 80 kg |  |  | 1000 | 550 | 1800 | 0 | 0 | 0 | 3 | 0 | 21 | 0
01.04.4 | Skladový regál čtyřroštový, celonerezové provedení - nosná kce z jeklů 30x30x1,5 mm, výšková stavitelnost ± 20 mm, 4x pevná roštová police s nosností á 80 kg |  |  | 1400 | 550 | 1800 | 0 | 0 | 0 | 1 | 0 | 21 | 0
| Chodba (m.č.01.05) | [7 empty] | 0 |  | 0 | 21 | 0
01.05.1 | Chladicí skříň 700l, GN 2/1 s nuceným oběhem vzduchu s automatickým odtáváním a odpaření kondenzátu horkým plynem, nastavitelný s digitálním displejem. LED osvětlení vnitřního prostoru. Rozsah teplot -2+12°C. Nerezové provedení vně i uvnitř. Hygienicky vnitřní prostor se zaoblenými hranami. Výparník umístěný vně chladicí komory. Jednotka ve formě monobloku v horní části přístroje. Výškově nastavitelné nohy. Chladivo R290. Energetická třída C. Tropikalizované provedení do +43°C. Maximální rozměry: 695x810x2020. |  |  | 695 | 810 | 2020 | 0.28 | 0 | 0 | 1 | 0 | 21 | 0
01.05.2 | Pojízdný stojan na gastronádoby, celonerezové provedení - kce z jeklů 30x30x1,5 mm, lyžiny z nerez plechu tl. 1,5 mm, 4 otočná kolečka Ø 100 mm, z toho 2 s brzdou, 18 pater á 1 ks GN1/1 nebo 2 ks GN1/2 |  |  | 560 | 385 | 1640 | 0 | 0 | 0 | 2 | 0 | 21 | 0
01.05.3 | Můstková váha. Velký podsvícený LCD displej, dvourozsahové vážení (do 30 kg s dílkem 10g a od 30 do 60 kg s dílkem 20 g), provoz z akumulátoru, komunikace RS-232, funkce: limitní vážení, počítání kusů, HOLD - vážení neklidné zátěže, sčítání vážených položek, procentní navažování, tárování a nulování. Rozměr vážní plochy min. 360 x 460 mm. Provedení: vážní plocha – nerez, konstrukce – ocel. Krytí proti vodě a prachu min. IP-54. Certifikace pro obchodní vážení - ES ověření. Displej LCD. Napájení: AC 230V přes adaptér, alternativní napájení přes vestavěný akumulátor. Komunikace: RS-232. |  |  | 360 | 460 | 765 | 0.1 |  | 0 | 1 | 0 | 21 | 0
| Čistá příprava zeleniny + studené kuchyně (m.č.01.06) | [7 empty] | 0 |  | 0 | 21 | 0
01.06.1 | Skladový regál čtyřroštový, celonerezové provedení - nosná kce z jeklů 30x30x1,5 mm, výšková stavitelnost ± 20 mm, 4x pevná roštová police s nosností á 80 kg |  |  | 700 | 500 | 1800 | 0 | 0 | 0 | 1 | 0 | 21 | 0
01.06.2 | Chladicí skříň 700l, GN 2/1 s nuceným oběhem vzduchu s automatickým odtáváním a odpaření kondenzátu horkým plynem, nastavitelný s digitálním displejem. LED osvětlení vnitřního prostoru. Rozsah teplot -2+12°C. Nerezové provedení vně i uvnitř. Hygienicky vnitřní prostor se zaoblenými hranami. Výparník umístěný vně chladicí komory. Jednotka ve formě monobloku v horní části přístroje. Výškově nastavitelné nohy. Chladivo R290. Energetická třída C. Tropikalizované provedení do +43°C. Maximální rozměry: 695x810x2020. |  |  | 695 | 810 | 2020 | 0.28 | 0 | 0 | 2 | 0 | 21 | 0
01.06.4 | Krouhač zeleniny. 2 rychlosti: 375/750 ot./min., výkon stroje: 250 kg/hod. Indukční motor. Asynchronní motor pro profesionální použití. Nerezová hřídel, magnetický bezpečnostní systém, automatický restart. Kryt motorového bloku je celonerezový. Krouhací hlava celokovové provedení. Odnímatelné víko se 2 násypnými otvory: 1× velký otvor ve tvaru ledvinky o ploše min.139 cm2, objem násypky 2,2 l; 1× trubicový otvor o průměru min. 58 mm. |  |  | 350 | 320 | 590 | 0.6 | 0 | 0 | 1 | 0 | 21 | 0
| Základní sada disků: 1x plátkovač 2 mm; 1x plátkovač 4 mm; 1x strouhač 1,5 mm; 1x nudličkovač 4×4 mm; 1x kostičkovač 14×14×14 mm | [7 empty] | 0 | 1 | 0 | 21 | 0
01.06.6 | Voděodolná kompaktní digitální váha 10kg s integrovaným displejem. provozem na síť i baterie. Velký LCD displej, dvourozsahová, funkce: tárování, nulování, HOLD, automatické vypínání, indikace vybití baterie. Váživost: 2,5/5 kg, dílek: 2/5 g. Rozměr vážní plochy (mm) 230x190. Napájení AC 230V nebo alternativní napájení 6x monočlánek D-1,5V. |  |  | 260 | 287 | 137 | 0.01 | 0 | 0 | 1 | 0 | 21 | 0
01.06.7 | Nářezový stroj s teflonovým nožem o průměru 250 mm s uložením posuvného stolu rovně. Určen pro střední zátěž – 1 hod. provozu, 10 min. přestávka. Vyroben z potravinářské hliníkové slitiny a nerezu. Regulace tloušťky plátku. Úhel nože 25°. Řemínkový pohon. Ventilovaný motor. Zabudované brusné zařízení. Řezná plocha 230 x 235 mm. Teflonový nůž. |  |  | 535 | 570 | 410 | 0.147 |  | 0 | 1 | 0 | 21 | 0
| Chodba (m.č.01.07) | [7 empty] | 0 |  | 0 | 21 | 0
01.07.1 | Skladový regál čtyřroštový, celonerezové provedení - nosná kce z jeklů 30x30x1,5 mm, výšková stavitelnost ± 20 mm, 4x pevná roštová police s nosností á 80 kg |  |  | 1100 | 500 | 1800 | 0 | 0 | 0 | 1 | 0 | 21 | 0
01.07.2 | Pracovní stůl skříňkový, celonerezové provedení - pracovní deska tl. 40 mm, nerez plech tl. 1,5 mm, podnoží z jeklů 40x40x1,5 mm, výšková stavitelnost ± 20 mm, opláštění z plechu tl. 1 mm z boků a zezadu, spodní prostor otevřený v hygienickém provedení H2, spodní police, prostřední police přestavitelná, zadní lem v. 50 mm, na stav. soklu v. 150 mm |  |  | 1000 | 700 | 750 |  |  | 0 | 1 | 0 | 21 | 0
01.07.4 | Restaurační vozík servírovací, celonerezové provedení - police z nerez plechu tl. 1,5 mm, madlo z trubk. profilu Ø 25 mm, 2x prolisovaná police s plochou 740 x 440 mm, 4 otočná kolečka Ø 100 mm, z toho 2 s brzdou |  |  | 905 | 605 | 950 |  |  | 0 | 1 | 0 | 21 | 0
| BIO - Úklid (m.č.01.08) | [7 empty] | 0 |  | 0 | 21 | 0
01.08.1 | Skladový regál čtyřroštový, celonerezové provedení - nosná kce z jeklů 30x30x1,5 mm, výšková stavitelnost ± 20 mm, 4x pevná roštová police s nosností á 80 kg |  |  | 1300 | 500 | 1800 | 0 | 0 | 0 | 1 | 0 | 21 | 0
01.08.2 | Chladicí skříň 700l, GN 2/1 s nuceným oběhem vzduchu s automatickým odtáváním a odpaření kondenzátu horkým plynem, nastavitelný s digitálním displejem. LED osvětlení vnitřního prostoru. Rozsah teplot -2+12°C. Nerezové provedení vně i uvnitř. Hygienicky vnitřní prostor se zaoblenými hranami. Výparník umístěný vně chladicí komory. Jednotka ve formě monobloku v horní části přístroje. Výškově nastavitelné nohy. Chladivo R290. Energetická třída C. Tropikalizované provedení do +43°C. Maximální rozměry: 695x810x2020. |  |  | 695 | 810 | 2020 | 0.28 | 0 | 0 | 1 | 0 | 21 | 0
| Zázemí bufetu (m.č.01.09) | [7 empty] | 0 |  | 0 | 21 | 0
01.09.1 | Skladový regál čtyřroštový, celonerezové provedení - nosná kce z jeklů 30x30x1,5 mm, výšková stavitelnost ± 20 mm, 4x pevná roštová police s nosností á 80 kg |  |  | 1400 | 500 | 1800 | 0 | 0 | 0 | 1 | 0 | 21 | 0
01.09.2 | Skladový regál čtyřroštový, celonerezové provedení - nosná kce z jeklů 30x30x1,5 mm, výšková stavitelnost ± 20 mm, 4x pevná roštová police s nosností á 80 kg |  |  | 1200 | 500 | 1800 | 0 | 0 | 0 | 1 | 0 | 21 | 0
01.09.3 | Skladový regál čtyřroštový, celonerezové provedení - nosná kce z jeklů 30x30x1,5 mm, výšková stavitelnost ± 20 mm, 4x pevná roštová police s nosností á 80 kg |  |  | 1000 | 500 | 1800 | 0 | 0 | 0 | 4 | 0 | 21 | 0
| Bufet (m.č.01.12) | [7 empty] | 0 |  | 0 | 21 | 0
01.12.1 | Třípatrová chlazená vitrina přefukovaná, obslužná, čelně uzavřená sklem, zezadu posuvná dvířka, LED osvětlení, 2x skleněná police |  |  | 808 | 685 | 720 | 0.8 | 0 | 0 | 2 | 0 | 21 | 0
01.12.1a | Prac. stůl skříňkový (podestavba pod vitrínu), agr. šachta, vs. čelo, přípr. pro interiér obklad zadní, sokl zadní |  |  | 900 | 700 | 900 |  |  | 0 | 2 | 0 | 21 | 0
01.12.2 | Chladicí skříň 700l, GN 2/1 s nuceným oběhem vzduchu s automatickým odtáváním a odpaření kondenzátu horkým plynem, nastavitelný s digitálním displejem. LED osvětlení vnitřního prostoru. Rozsah teplot -2+12°C. Nerezové provedení vně i uvnitř. Hygienicky vnitřní prostor se zaoblenými hranami. Výparník umístěný vně chladicí komory. Jednotka ve formě monobloku v horní části přístroje. Výškově nastavitelné nohy. Chladivo R290. Energetická třída C. Tropikalizované provedení do +43°C. Maximální rozměry: 695x810x2020. |  |  | 695 | 810 | 2020 | 0.28 | 0 | 0 | 1 | 0 | 21 | 0
01.12.3 | Prac. stůl skříňkový, sp. prostor v hyg. provedení H2, přestavitelná police, posuvná dvířka, zadní lem, čelní a boční sokl |  |  | 1700 | 700 | 900 | 0 | 0 | 0 | 1 | 0 | 21 | 0
| Odpadkový koš otevíraný nožním pedálem bílý, objem min.20 l, vybavený vyjímatelnou plastovou vložkou, možnost použití jednorázových sáčků na odpadky 35 l, odolný proti praskání. | [7 empty] | 0 | 1 | 0 | 21 | 0
01.12.5 | Pokladna - dodávka provozovatele |  |  | 1000 | 650 | 900 | 0.1 | 0 | 0 | 1 | 0 | 21 | 0
01.12.6 | Chladicí skříň 376l, rošty 530x420mm, s nuceným oběhem vzduchu s automatickým odtáváním a odpařením kondenzátu horkým plynem, nastavitelný s digitálním displejem. LED osvětlení vnitřního prostoru, prosklené dveře. Rozsah teplot +2+12°C. Nerezové provedení vně i uvnitř. Hygienicky vnitřní prostor se zaoblenými hranami. Výparník umístěný vně chladicí komory. Jednotka ve formě monobloku v horní části přístroje. Výškově nastavitelné nohy. Chladivo R290. Energetická třída D. Tropikalizované provedení do +40°C. Maximální rozměry: 650x590x1900mm. |  |  | 650 | 590 | 1900 | 0.28 | 0 | 0 | 1 | 0 | 21 | 0
01.12.7 | Prac. stůl skříňkový, sp. prostor v hyg. provedení H2, přestavitelná police, křídl. dvířka, zadní lem, čelní a boční sokly |  |  | 800 | 700 | 900 | 0 | 0 | 0 | 1 | 0 | 21 | 0
01.12.8 | Samoobslužný kávovar - stávající |  |  | 0 | 0 | 0 | 3 | 0 | 0 | 1 | 0 | 21 | 0
01.12.9 | Skladový regál čtyřroštový, celonerezové provedení - nosná kce z jeklů 30x30x1,5 mm, výšková stavitelnost ± 20 mm, 4x pevná roštová police s nosností á 80 kg |  |  | 1300 | 600 | 1500 | 0 | 0 | 0 | 1 | 0 | 21 | 0
01.12.11 | Prac. stůl skříňkový (pod pokladnu), sp. prostor v hyg. provedení H2, přestavitelná police, posuvná dvířka, 2x zásuvka 230V, 1x datová zásuvka, průchodka v desce pro pokladnu, vs. čelo vlevo, přípr. pro interiér obklad zadní, sokl zadní |  |  | 1960 | 700 | 900 |  |  | 0 | 1 | 0 | 21 | 0
01.12.12 | Voděodolná kompaktní digitální váha 10kg s integrovaným displejem. provozem na síť i baterie. Velký LCD displej, dvourozsahová, funkce: tárování, nulování, HOLD, automatické vypínání, indikace vybití baterie. Váživost: 2,5/5 kg, dílek: 2/5 g. Rozměr vážní plochy (mm) 230x190. Napájení AC 230V nebo alternativní napájení 6x monočlánek D-1,5V. |  |  | 260 | 287 | 137 | 0.01 | 0 | 0 | 1 | 0 | 21 | 0
| Dodávka vč. montáže, odzkoušení a zaškolení obsluhy, dopravy | [9 empty] | 0 |  | 0
Položkový rozpočet nezahrnuje drobné vybavení kuchyně (např. gastronádoby, hrnce, nože, krájecí desky apod.).
Povolená tolerance exaktních hodnot, které nejsou dány rozpětím (min./max.) je +/- 10% za podmínky dodržení celkového dispozičního řešení dle nákresů.

## D.1.4.06 GASTRO OS
{a14902ef-2c5a-4499-9a15-7e7b4c05c8fe}
2
| KRYCÍ LIST SOUPISU PRACÍ | [7 empty] | v --- níže se nacházejí doplnkové a pomocné údaje k sestavám --- v | [8 empty] | False
Stavba:
Úpravy gastroprovozu Úřadu vlády ČR v 1.pp Strakovy akademie
Objekt:
D.1.4 - Technika prostředí staveb
Soupis:
D.1.4.06 - Soupis prací - Gastro
Úroveň 3:
D.1.4.06.2 - Soupis prací - Gastro obj. systém
| KSO: |  |  |  |  | CC-CZ:
| Místo: |  |  |  |  | Datum: | Vyplň údaj
| Zadavatel: |  |  |  |  | IČ:
|  | Úřad vlády České republiky |  |  |  | DIČ:
| Uchazeč: |  |  |  |  | IČ: | Vyplň údaj
|  | Vyplň údaj |  |  |  | DIČ: | Vyplň údaj
| Projektant: |  |  |  |  | IČ:
|  | Ateliér Simona Group |  |  |  | DIČ:
| Zpracovatel: |  |  |  |  | IČ:
|  | Ateliér Simona Group |  |  |  | DIČ:
Poznámka:
| Cena bez DPH | [5 empty] | 0
|  |  | Základ daně |  |  | Sazba daně | Výše daně
| DPH | základní | 0 |  |  | 21% | 0
|  | snížená | 0 |  |  | 15% | 0
|  | zákl. přenesená | 0 |  |  | 21% | 0
|  | sníž. přenesená | 0 |  |  | 15% | 0
|  | nulová | 0 |  |  | 0% | 0
| Cena s DPH |  |  | v | CZK |  | 0
REKAPITULACE ČLENĚNÍ SOUPISU PRACÍ
Stavba:
Úpravy gastroprovozu Úřadu vlády ČR v 1.pp Strakovy akademie
Objekt:
D.1.4 - Technika prostředí staveb
Soupis:
D.1.4.06 - Soupis prací - Gastro
Úroveň 3:
D.1.4.06.2 - Soupis prací - Gastro obj. systém
Místo: | [5 empty] | Datum: | Vyplň údaj
Zadavatel: |  |  | Úřad vlády České republiky |  |  | Projektant: | Ateliér Simona Group
Uchazeč: |  |  | Vyplň údaj |  |  | Zpracovatel: | Ateliér Simona Group
Kód dílu - Popis | [6 empty] | Cena celkem [CZK]
Náklady stavby celkem | [6 empty] | 0 | [11 empty] | -1
| PSV - Práce a dodávky PSV | [5 empty] | 0
| 791 - Zařízení velkokuchyní | [5 empty] | 0
SOUPIS PRACÍ
Stavba:
Úpravy gastroprovozu Úřadu vlády ČR v 1.pp Strakovy akademie
Objekt:
D.1.4 - Technika prostředí staveb
Soupis:
D.1.4.06 - Soupis prací - Gastro
Úroveň 3:
D.1.4.06.2 - Soupis prací - Gastro obj. systém
Místo: | [5 empty] | Datum: | Vyplň údaj
Zadavatel: |  |  | Úřad vlády České republiky |  |  | Projektant: | Ateliér Simona Group
Uchazeč: |  |  | Vyplň údaj |  |  | Zpracovatel: | Ateliér Simona Group
PČ | Typ | Kód | Popis | MJ | Množství | J.cena [CZK] | Cena celkem [CZK] | Cenová soustava |  | DPH | J. Nh [h] | Nh celkem [h] | J. hmotnost [t] | Hmotnost celkem [t] | J. suť [t] | Suť Celkem [t]
Náklady soupisu celkem | [6 empty] | 0 |  |  |  |  | 0 |  | 0 |  | 0 |  | D | -1 | [7 empty] | 0
| D | PSV | Práce a dodávky PSV |  |  |  | 0 |  |  |  |  | 0 |  | 0 |  | 0 | 2 | D | 0 | ROZPOCET | [6 empty] | 0
| D | 791 | Zařízení velkokuchyní |  |  |  | 0 |  |  |  |  | 0 |  | 0 |  | 0 | 2 | D | 1 | ROZPOCET | [6 empty] | 0
1 | K | 791-2 | Gasrtro obj.systém - viz přiložený samostatný rozpočet | kpl | 1 | 0 | 0 |  |  | základní |  | 0 | 0 | 0 | 0 | 0 | 16 | K | 2 | ROZPOCET | 0 | 0 | 0 | 0 | 0 | 1 | 0 | 16 | 2103185178

## G-OS
Pozice | Název místnosti/Popis | Výrobce | Model | Délka (mm) | Hloubka (mm) | Výška (mm) | Příkon el. 230V/(kW) | Příkon el. 400V/ (kW) | Cena/ks bez DPH | Ks. | Cena celkem bez DPH | DPH | Cena celkem vč.DPH
| Objednávkový systém včetně pokladny | [9 empty] | 0 | 21 | 0
O-1 | HW - Prezentační místo (průmyslový počítač zabezpečen s dotykovou obrazovkou 19" včetně historie), včetně zabudovaného snímače karet EM H4102 | [7 empty] | 0 | 1 | 0 | 21 | 0
O-2 | HW - Multifunkční výdejový terminál AN301 7“ (oboustr.7" dotykový bar. displej, 2x LAN, USB snímač karet EM H4102) | [7 empty] | 0 | 1 | 0 | 21 | 0
O-3 | HW - Držák nerez (do výdejní linky) | [7 empty] | 0 | 1 | 0 | 21 | 0
O-4 | HW - Zdroj 12V pro výdejní terminál | [7 empty] | 0 | 1 | 0 | 21 | 0
O-5 | HW - PC - počítač v kanceláři - vlastní (stávající) | [7 empty] | 0 | 0 | 0 | 21 | 0
O-6 | HW kancelář - BK Snímač pro kancelář/kasa/PM (EM4102) | [7 empty] | 0 | 1 | 0 | 21 | 0
O-7 | SW - Objednávání a výdej pro 300 klientů (z důvodu bezpečnosti instalován na vlastní PC) | [7 empty] | 0 | 1 | 0 | 21 | 0
O-8 | SW - Správa systému pro 300 klientů (z důvodu bezpečnosti instalován na vlastní PC) | [7 empty] | 0 | 1 | 0 | 21 | 0
O-9 | SW - databáze receptur a karet zboží | [7 empty] | 0 | 1 | 0 | 21 | 0
O-10 | SW - modul GDPR | [7 empty] | 0 | 1 | 0 | 21 | 0
O-11 | SW - sklady a normování včetně automatizovaných příjemek z elektronického nákupního portálu pro nákup potravin | [7 empty] | 0 | 1 | 0 | 21 | 0
O-12 | SW - alergeny a nutriční hodnoty | [7 empty] | 0 | 1 | 0 | 21 | 0
O-13 | SW - objednávání přes internet (z důvodu bezpečnosti instalován na vlastní PC) | [7 empty] | 0 | 1 | 0 | 21 | 0
O-14 | SW - Mobilní objednávání (pro mobily s operačními systémy ANDROID i iOS) | [7 empty] | 0 | 1 | 0 | 21 | 0
O-15 | SW E-banking | [7 empty] | 0 | 1 | 0 | 21 | 0
O-16 | SW Pokladna (včetně EET) | [7 empty] | 0 | 2 | 0 | 21 | 0
O-17 | HW Pokladna - PC Dell stanice - základ (I3, 8+4 GB RAM, 500GB HDD, W7Pro OEM) | [7 empty] | 0 | 2 | 0 | 21 | 0
O-18 | HW Pokladna - Tiskárna bankovní (SRP 350+III) | [7 empty] | 0 | 2 | 0 | 21 | 0
O-19 | HW Pokladna - Displej zákaznický (VFD 2x20) | [7 empty] | 0 | 2 | 0 | 21 | 0
O-20 | HW Pokladna - Zásuvka pokladní (C-Lux 420) | [7 empty] | 0 | 2 | 0 | 21 | 0
O-21 | HW Pokladna - BK Snímač pro kancelář/kasa/PM (EM4102) | [7 empty] | 0 | 2 | 0 | 21 | 0
O-22 | HW Pokladna - Monitor dotykový 22" | [7 empty] | 0 | 2 | 0 | 21 | 0
| Dodávka vč. školení (16 hod.), Instalace SW+HW, zkompletování, zapojení a odzkoušení systému, dopravy | [9 empty] | 0 |  | 0
0

## D.1.4.06 HACCP
{922c0b62-0b3d-4894-ad27-e9252bb1d003}
2
| KRYCÍ LIST SOUPISU PRACÍ | [7 empty] | v --- níže se nacházejí doplnkové a pomocné údaje k sestavám --- v | [8 empty] | False
Stavba:
Úpravy gastroprovozu Úřadu vlády ČR v 1.pp Strakovy akademie
Objekt:
D.1.4 - Technika prostředí staveb
Soupis:
D.1.4.06 - Soupis prací - Gastro
Úroveň 3:
D.1.4.06.3 - Soupis prací - Gastro HACCP
| KSO: |  |  |  |  | CC-CZ:
| Místo: |  |  |  |  | Datum: | Vyplň údaj
| Zadavatel: |  |  |  |  | IČ:
|  | Úřad vlády České republiky |  |  |  | DIČ:
| Uchazeč: |  |  |  |  | IČ: | Vyplň údaj
|  | Vyplň údaj |  |  |  | DIČ: | Vyplň údaj
| Projektant: |  |  |  |  | IČ:
|  | Ateliér Simona Group |  |  |  | DIČ:
| Zpracovatel: |  |  |  |  | IČ:
|  | Ateliér Simona Group |  |  |  | DIČ:
Poznámka:
| Cena bez DPH | [5 empty] | 0
|  |  | Základ daně |  |  | Sazba daně | Výše daně
| DPH | základní | 0 |  |  | 21% | 0
|  | snížená | 0 |  |  | 15% | 0
|  | zákl. přenesená | 0 |  |  | 21% | 0
|  | sníž. přenesená | 0 |  |  | 15% | 0
|  | nulová | 0 |  |  | 0% | 0
| Cena s DPH |  |  | v | CZK |  | 0
REKAPITULACE ČLENĚNÍ SOUPISU PRACÍ
Stavba:
Úpravy gastroprovozu Úřadu vlády ČR v 1.pp Strakovy akademie
Objekt:
D.1.4 - Technika prostředí staveb
Soupis:
D.1.4.06 - Soupis prací - Gastro
Úroveň 3:
D.1.4.06.3 - Soupis prací - Gastro HACCP
Místo: | [5 empty] | Datum: | Vyplň údaj
Zadavatel: |  |  | Úřad vlády České republiky |  |  | Projektant: | Ateliér Simona Group
Uchazeč: |  |  | Vyplň údaj |  |  | Zpracovatel: | Ateliér Simona Group
Kód dílu - Popis | [6 empty] | Cena celkem [CZK]
Náklady stavby celkem | [6 empty] | 0 | [11 empty] | -1
| PSV - Práce a dodávky PSV | [5 empty] | 0
| 791 - Zařízení velkokuchyní | [5 empty] | 0
SOUPIS PRACÍ
Stavba:
Úpravy gastroprovozu Úřadu vlády ČR v 1.pp Strakovy akademie
Objekt:
D.1.4 - Technika prostředí staveb
Soupis:
D.1.4.06 - Soupis prací - Gastro
Úroveň 3:
D.1.4.06.3 - Soupis prací - Gastro HACCP
Místo: | [5 empty] | Datum: | Vyplň údaj
Zadavatel: |  |  | Úřad vlády České republiky |  |  | Projektant: | Ateliér Simona Group
Uchazeč: |  |  | Vyplň údaj |  |  | Zpracovatel: | Ateliér Simona Group
PČ | Typ | Kód | Popis | MJ | Množství | J.cena [CZK] | Cena celkem [CZK] | Cenová soustava |  | DPH | J. Nh [h] | Nh celkem [h] | J. hmotnost [t] | Hmotnost celkem [t] | J. suť [t] | Suť Celkem [t]
Náklady soupisu celkem | [6 empty] | 0 |  |  |  |  | 0 |  | 0 |  | 0 |  | D | -1 | [7 empty] | 0
| D | PSV | Práce a dodávky PSV |  |  |  | 0 |  |  |  |  | 0 |  | 0 |  | 0 | 2 | D | 0 | ROZPOCET | [6 empty] | 0
| D | 791 | Zařízení velkokuchyní |  |  |  | 0 |  |  |  |  | 0 |  | 0 |  | 0 | 2 | D | 1 | ROZPOCET | [6 empty] | 0
1 | K | 791-3 | Gasrtro HACCP - viz přiložený samostatný rozpočet | kpl | 1 | 0 | 0 |  |  | základní |  | 0 | 0 | 0 | 0 | 0 | 16 | K | 2 | ROZPOCET | 0 | 0 | 0 | 0 | 0 | 1 | 0 | 16 | 275848429

## HACCP
Pozice | Název místnosti/Popis | Výrobce | Model | Délka (mm) | Hloubka (mm) | Výška (mm) | Příkon el. 230V/(kW) | Příkon el. 400V/ (kW) | Cena/ks bez DPH | Ks. | Cena celkem bez DPH | DPH | Cena celkem vč.DPH
| Monitoring | [7 empty] | 0 |  | 0 | 21 | 0
R-M-01 | MiniPC (min. 4x2,8GHz, 8GB, 240GB SSD, Win10 pro, UPS, LCD min. 20", FHD, OFFICE2019 *.docx / *.xlsx plně kompatibilní, barevná tiskárna s laserovým tiskem A4 formátu, 3v1 (tiskárna, kopírka, skener), rychlost tisku až 21 stránek za minutu černobíle/barevně, rozlišení tisku 600 x 600 dpi, doporučené měsíční vytížení 150-2500 stránek (max. 40 000stránek), automatický oboustranný tisk, 300-1200dpi skener, min. USB 2.0, LAN, WiFi | [7 empty] | 0 | 1 | 0 | 21 | 0
R-M-02 | Skříňka pro převodník, UPS, PC, LCD (sevisní) | [7 empty] | 0 | 1 | 0 | 21 | 0
R-M-03 | Čidlo teploty pro zabudování do lednice / chl. boxu, RS485, krytí IP 65, -55-+125°C, rozlišení 0,1°C, | [7 empty] | 0 | 15 | 0 | 21 | 0
R-M-04 | Prostorové čidlo teploty a vlhkosti, RS 485, -40 - +70°C, 0-100°C | [7 empty] | 0 | 5 | 0 | 21 | 0
R-M-05 | Převodník 2xRS485/USB + napaječ 230 V/ 12 V | [7 empty] | 0 | 1 | 0 | 21 | 0
R-M-06 | Software pro snímání a archivaci průběhů teplot, vlhkostí s těmito funkcemi: | [7 empty] | 0 | 1 | 0 | 21 | 0
| Poznámka k položce R-M-06: • Monitorování teploty měřené čidly • možnosti měřit také vlhkost z čidel • Připojení čidel přes převodník RS485/USB • Měření ze všech čidel „současně“ (tolerance 1s/čidlo) v nastavitelném intervalu • Možnost pojmenování každého čidla • Možnost nastavení dvou kritických teplot pro každé čidlo • Zobrazení posledních naměřených hodnot na obrazovce • Ukládání v nastavitelném intervalu pro všechna čidla společně • Tlačítko okamžitého změření • Zaslání emailu při překročení / podtečení nastavené meze u každého čidla • Zaslání emailu při vadě čidla (čidlo neodpovídá) • Zobrazení vadných čidel na obrazovce • Uložení do textového souboru – každý řádek ve formátu datum čas teploty jednotlivých čidel • Zvýraznění hodnot nad či pod kritickou teplotou • Zakládání nového souboru každý měsíc • zaznamenaná data ukládat do grafu s průběhem teplot se záznamy měření v nastavitelném intervalu s možností vytisknutí grafu a to všech čidel současně, případně pouze vybraných čidel. | [7 empty] | 0 |  | 0 | 21 | 0
R-M-07 | Programování čidla do softwaru | [7 empty] | 0 | 15 | 0 | 21 | 0
| Dodávka vč. montáže a fyzického připojení čidlel do systému; Instalace SW, zkompletování, zapojení a odzkoušení systému; zaškolení obsluhy | [9 empty] | 0 |  | 0

## D.1.4.06 G-DEM
{37e411a7-1f10-4c49-9c6e-83898d6b87c2}
2
| KRYCÍ LIST SOUPISU PRACÍ | [7 empty] | v --- níže se nacházejí doplnkové a pomocné údaje k sestavám --- v | [8 empty] | False
Stavba:
Úpravy gastroprovozu Úřadu vlády ČR v 1.pp Strakovy akademie
Objekt:
D.1.4 - Technika prostředí staveb
Soupis:
D.1.4.06 - Soupis prací - Gastro
Úroveň 3:
D.1.4.06.4 - Soupis prací - Gastro demontáž
| KSO: |  |  |  |  | CC-CZ:
| Místo: |  |  |  |  | Datum: | Vyplň údaj
| Zadavatel: |  |  |  |  | IČ:
|  | Úřad vlády České republiky |  |  |  | DIČ:
| Uchazeč: |  |  |  |  | IČ: | Vyplň údaj
|  | Vyplň údaj |  |  |  | DIČ: | Vyplň údaj
| Projektant: |  |  |  |  | IČ:
|  | Ateliér Simona Group |  |  |  | DIČ:
| Zpracovatel: |  |  |  |  | IČ:
|  | Ateliér Simona Group |  |  |  | DIČ:
Poznámka:
| Cena bez DPH | [5 empty] | 0
|  |  | Základ daně |  |  | Sazba daně | Výše daně
| DPH | základní | 0 |  |  | 21% | 0
|  | snížená | 0 |  |  | 15% | 0
|  | zákl. přenesená | 0 |  |  | 21% | 0
|  | sníž. přenesená | 0 |  |  | 15% | 0
|  | nulová | 0 |  |  | 0% | 0
| Cena s DPH |  |  | v | CZK |  | 0
REKAPITULACE ČLENĚNÍ SOUPISU PRACÍ
Stavba:
Úpravy gastroprovozu Úřadu vlády ČR v 1.pp Strakovy akademie
Objekt:
D.1.4 - Technika prostředí staveb
Soupis:
D.1.4.06 - Soupis prací - Gastro
Úroveň 3:
D.1.4.06.4 - Soupis prací - Gastro demontáž
Místo: | [5 empty] | Datum: | Vyplň údaj
Zadavatel: |  |  | Úřad vlády České republiky |  |  | Projektant: | Ateliér Simona Group
Uchazeč: |  |  | Vyplň údaj |  |  | Zpracovatel: | Ateliér Simona Group
Kód dílu - Popis | [6 empty] | Cena celkem [CZK]
Náklady stavby celkem | [6 empty] | 0 | [11 empty] | -1
| PSV - Práce a dodávky PSV | [5 empty] | 0
| 791 - Zařízení velkokuchyní | [5 empty] | 0
SOUPIS PRACÍ
Stavba:
Úpravy gastroprovozu Úřadu vlády ČR v 1.pp Strakovy akademie
Objekt:
D.1.4 - Technika prostředí staveb
Soupis:
D.1.4.06 - Soupis prací - Gastro
Úroveň 3:
D.1.4.06.4 - Soupis prací - Gastro demontáž
Místo: | [5 empty] | Datum: | Vyplň údaj
Zadavatel: |  |  | Úřad vlády České republiky |  |  | Projektant: | Ateliér Simona Group
Uchazeč: |  |  | Vyplň údaj |  |  | Zpracovatel: | Ateliér Simona Group
PČ | Typ | Kód | Popis | MJ | Množství | J.cena [CZK] | Cena celkem [CZK] | Cenová soustava |  | DPH | J. Nh [h] | Nh celkem [h] | J. hmotnost [t] | Hmotnost celkem [t] | J. suť [t] | Suť Celkem [t]
Náklady soupisu celkem | [6 empty] | 0 |  |  |  |  | 0 |  | 0 |  | 0 |  | D | -1 | [7 empty] | 0
| D | PSV | Práce a dodávky PSV |  |  |  | 0 |  |  |  |  | 0 |  | 0 |  | 0 | 2 | D | 0 | ROZPOCET | [6 empty] | 0
| D | 791 | Zařízení velkokuchyní |  |  |  | 0 |  |  |  |  | 0 |  | 0 |  | 0 | 2 | D | 1 | ROZPOCET | [6 empty] | 0
1 | K | 791-4 | Gasrtro demontáž - viz přiložený samostatný rozpočet | kpl | 1 | 0 | 0 |  |  | základní |  | 0 | 0 | 0 | 0 | 0 | 16 | K | 2 | ROZPOCET | 0 | 0 | 0 | 0 | 0 | 1 | 0 | 16 | 1597015669

## G-DEM
Demontáže stávajících strojů a zařízení ÚV ČR vč. ekologické likvidace
Inventár.číslo | Označení | Aktivace dne | Cena/ks bez DPH | Ks. | Cena celkem bez DPH | DPH | Cena celkem vč.DPH
325978 | BEDNA NA PRADLO | 1993-01-01 | 0 | 1 | 0 | 21 | 0
103925 | DESKA GRILOVACI,PODSTAVEC | 2001-12-10 | 0 | 1 | 0 | 21 | 0
309812 | DESKA VRCHNI PRES SKRINKY | 1995-03-10 | 0 | 1 | 0 | 21 | 0
329925 | DREZ MYCI NEREZ | 1996-04-30 | 0 | 1 | 0 | 21 | 0
338000 | DREZ NEREZ | 2000-01-18 | 0 | 1 | 0 | 21 | 0
338001 | DREZ NEREZ | 2000-01-18 | 0 | 1 | 0 | 21 | 0
337988 | DREZ NEREZ VCETNE PRISLUSENSTVI | 2000-01-18 | 0 | 1 | 0 | 21 | 0
102792 | DVOUDREZ MYCI S ODKL.DESKOU-NEREZ | 1996-04-11 | 0 | 1 | 0 | 21 | 0
337980 | ELEMENT ROHOVY S VESTAV.ZASOB.NA MISKY | 2000-01-18 | 0 | 1 | 0 | 21 | 0
103924 | FREITEZA DVOUKOSOVA,PODSTAVEC | 2001-12-10 | 0 | 1 | 0 | 21 | 0
338004 | CHLADNICKA 275L | 2000-01-18 | 0 | 1 | 0 | 21 | 0
453352/0000 | CHLADNIČKA LIEBHERR FKV 4140 | 2014-07-21 | 0 | 1 | 0 | 21 | 0
453353/0000 | CHLADNIČKA LIEBHERR FKV 4140 | 2014-07-21 | 0 | 1 | 0 | 21 | 0
453354/0000 | CHLADNIČKA LIEBHERR FKV 4140 | 2014-07-21 | 0 | 1 | 0 | 21 | 0
453355/0000 | CHLADNIČKA LIEBHERR FKV 4140 | 2014-07-21 | 0 | 1 | 0 | 21 | 0
452870/0000 | KOTLÍK NEREZOVÝ POLÉVKOVÝ 9L | 2014-02-10 | 0 | 1 | 0 | 21 | 0
346055 | KRESLO BRAVO+P10 | 2004-10-22 | 0 | 1 | 0 | 21 | 0
343047 | MASODESKA 30X50 CERVENA | 2003-07-10 | 0 | 1 | 0 | 21 | 0
343049 | MASODESKA 30X50 ZELENA | 2003-07-10 | 0 | 1 | 0 | 21 | 0
343048 | MASODESKA 30X50 ZLUTA | 2003-07-10 | 0 | 1 | 0 | 21 | 0
104780 | MYCKA NA SKLO+ZMEKCOVAC | 2007-11-02 | 0 | 1 | 0 | 21 | 0
316720 | NASTAVEC PRACOVNIHO STOLU NEREZOVY | 1993-01-01 | 0 | 1 | 0 | 21 | 0
355176 | ODSAVAC PAR NASTENNY ROVNY | 2008-05-15 | 0 | 1 | 0 | 21 | 0
307300 | OHRIVAC TALIRU | 1993-01-01 | 0 | 1 | 0 | 21 | 0
353901 | PODSTAVEC POD MYCI STROJ S DESKOU S UCHYTY PRO KOS | 2007-12-14 | 0 | 1 | 0 | 21 | 0
353347 | POLICE NA PC | 2007-09-13 | 0 | 1 | 0 | 21 | 0
329919 | POLICE NASTENNA NEREZ | 1996-04-30 | 0 | 1 | 0 | 21 | 0
329926 | POLICE NASTENNA NEREZ | 1996-04-30 | 0 | 1 | 0 | 21 | 0
337989 | POLICE NASTENNA NEREZ 2 STAVITELNE POLIC | 2000-01-18 | 0 | 1 | 0 | 21 | 0
337987 | POLICE NEREZ NASTENNA 2 STAVITELNE POLIC | 2000-01-18 | 0 | 1 | 0 | 21 | 0
309814 | REGAL | 1995-03-10 | 0 | 1 | 0 | 21 | 0
319247 | REGAL KOVOVY | 1993-03-31 | 0 | 1 | 0 | 21 | 0
319248 | REGAL KOVOVY | 1993-03-31 | 0 | 1 | 0 | 21 | 0
348179 | REGAL KOVOVY | 2005-07-21 | 0 | 1 | 0 | 21 | 0
348180 | REGAL KOVOVY | 2005-07-21 | 0 | 1 | 0 | 21 | 0
329924 | REGAL POLICOVY KOVOVY LAKOVANY | 1996-04-30 | 0 | 1 | 0 | 21 | 0
306442 | REGAL RD 1/1 | 1993-01-01 | 0 | 1 | 0 | 21 | 0
102787 | SADA GN NADOB DO TERMOPORTU /20 KS/ | 1996-04-11 | 0 | 1 | 0 | 21 | 0
344546 | SATNIK KOVOVY 2DVERE, ZAMEK, ZAVORA | 2003-12-19 | 0 | 1 | 0 | 21 | 0
344547 | SATNIK KOVOVY 2DVERE, ZAMEK, ZAVORA | 2003-12-19 | 0 | 1 | 0 | 21 | 0
344548 | SATNIK KOVOVY 2DVERE, ZAMEK, ZAVORA | 2003-12-19 | 0 | 1 | 0 | 21 | 0
344550 | SATNIK KOVOVY 2DVERE, ZAMEK, ZAVORA | 2003-12-19 | 0 | 1 | 0 | 21 | 0
344551 | SATNIK KOVOVY 2DVERE, ZAMEK, ZAVORA | 2003-12-19 | 0 | 1 | 0 | 21 | 0
344552 | SATNIK KOVOVY 2DVERE, ZAMEK, ZAVORA | 2003-12-19 | 0 | 1 | 0 | 21 | 0
102801 | SKRIN CHLADICI HELKAMA | 1996-04-11 | 0 | 1 | 0 | 21 | 0
102802 | SKRIN CHLADICI HELKAMA | 1996-04-11 | 0 | 1 | 0 | 21 | 0
102803 | SKRIN CHLADICI HELKAMA | 1996-04-11 | 0 | 1 | 0 | 21 | 0
341096 | SKRIN CHLADICI PROSKLE CALEX CGR 145C | 2001-12-06 | 0 | 1 | 0 | 21 | 0
309810 | SKRINKA DVOUDVEROVA | 1995-03-10 | 0 | 1 | 0 | 21 | 0
309811 | SKRINKA DVOUDVEROVA | 1995-03-10 | 0 | 1 | 0 | 21 | 0
309813 | SKRINKA DVOUDVEROVA | 1995-03-10 | 0 | 1 | 0 | 21 | 0
300607 | SKRINKA ZASUVKOVA POJIZDNA | 1993-01-01 | 0 | 1 | 0 | 21 | 0
300668 | SKRINKA ZASUVKOVA POJIZDNA | 1993-01-01 | 0 | 1 | 0 | 21 | 0
449068/0000 | SKŘÍŇ MRAZÍCÍ UF600 BÍLÁ 570L | 2010-12-06 | 0 | 1 | 0 | 21 | 0
453320/0000 | SPORÁK ELEKTRICKÝ | 2014-06-19 | 0 | 1 | 0 | 21 | 0
453045/0000 | SPRCHA TLAKOVÁ NA NÁDOBÍ | 2014-04-30 | 0 | 1 | 0 | 21 | 0
453321/0000 | STOLIČKA ELEKTRICKÁ | 2014-06-19 | 0 | 1 | 0 | 21 | 0
304397 | STUL CTVERCOVY | 1992-10-01 | 0 | 1 | 0 | 21 | 0
456433/0000 | STŮL CHLADÍCI | 2017-03-10 | 0 | 1 | 0 | 21 | 0
103702 | STUL CHLADICI S CHLAZENOU VANOU,VITRINOU | 2000-01-17 | 0 | 1 | 0 | 21 | 0
338005 | STUL KOTVENY VCETNE PODNOZE | 2000-01-18 | 0 | 1 | 0 | 21 | 0
338006 | STUL KOTVENY VCETNE PODNOZE | 2000-01-18 | 0 | 1 | 0 | 21 | 0
338007 | STUL KOTVENY VCETNE PODNOZE | 2000-01-18 | 0 | 1 | 0 | 21 | 0
338008 | STUL KOTVENY VCETNE PODNOZE | 2000-01-18 | 0 | 1 | 0 | 21 | 0
338009 | STUL KOTVENY VCETNE PODNOZE | 2000-01-18 | 0 | 1 | 0 | 21 | 0
338010 | STUL KOTVENY VCETNE PODNOZE | 2000-01-18 | 0 | 1 | 0 | 21 | 0
338011 | STUL KOTVENY VCETNE PODNOZE | 2000-01-18 | 0 | 1 | 0 | 21 | 0
338012 | STUL KOTVENY VCETNE PODNOZE | 2000-01-18 | 0 | 1 | 0 | 21 | 0
338013 | STUL KOTVENY VCETNE PODNOZE | 2000-01-18 | 0 | 1 | 0 | 21 | 0
338014 | STUL KOTVENY VCETNE PODNOZE | 2000-01-18 | 0 | 1 | 0 | 21 | 0
338015 | STUL KOTVENY VCETNE PODNOZE | 2000-01-18 | 0 | 1 | 0 | 21 | 0
338016 | STUL KOTVENY VCETNE PODNOZE | 2000-01-18 | 0 | 1 | 0 | 21 | 0
338017 | STUL KOTVENY VCETNE PODNOZE | 2000-01-18 | 0 | 1 | 0 | 21 | 0
337984 | STUL NEUTRALNI ROH.POSUN NA TACY,SOKL | 2000-01-18 | 0 | 1 | 0 | 21 | 0
337985 | STUL NEUTRALNI ROH.POSUN NA TACY,SOKL | 2000-01-18 | 0 | 1 | 0 | 21 | 0
337981 | STUL NEUTRALNI SNIZENY POSUN NA TACY,SOK | 2000-01-18 | 0 | 1 | 0 | 21 | 0
329912 | STUL ODKLADACI NEREZ | 1996-04-30 | 0 | 1 | 0 | 21 | 0
337997 | STUL ODKLADACI OTEVRENY MOBILNI PROVEDEN | 2000-01-18 | 0 | 1 | 0 | 21 | 0
102788 | STUL PRAC./BLOK TRI ZASUVEK/-NEREZ | 1996-04-11 | 0 | 1 | 0 | 21 | 0
334082 | STUL PRACOVNI 140CM | 1999-01-21 | 0 | 1 | 0 | 21 | 0
316043 | STUL PRACOVNI NEREZ S POLICI | 1993-01-01 | 0 | 1 | 0 | 21 | 0
337990 | STUL PRACOVNI NEREZ SNIZENY | 2000-01-18 | 0 | 1 | 0 | 21 | 0
332264 | STUL PSACI 80X80X73 | 1998-01-22 | 0 | 1 | 0 | 21 | 0
456042/0000 | STŮL SKLÁDACÍ 120 X 70 | 2016-12-13 | 0 | 1 | 0 | 21 | 0
102777 | STUL VYDEJNI PRO TERMOPORTY-NEREZ | 1996-04-11 | 0 | 1 | 0 | 21 | 0
338129 | SVITIDLO NASTENNE TRYCHO | 2000-01-31 | 0 | 1 | 0 | 21 | 0
338130 | SVITIDLO NASTENNE TRYCHO | 2000-01-31 | 0 | 1 | 0 | 21 | 0
338131 | SVITIDLO NASTENNE TRYCHO | 2000-01-31 | 0 | 1 | 0 | 21 | 0
338132 | SVITIDLO NASTENNE TRYCHO | 2000-01-31 | 0 | 1 | 0 | 21 | 0
338133 | SVITIDLO NASTENNE TRYCHO | 2000-01-31 | 0 | 1 | 0 | 21 | 0
338134 | SVITIDLO NASTENNE TRYCHO | 2000-01-31 | 0 | 1 | 0 | 21 | 0
338135 | SVITIDLO NASTENNE TRYCHO | 2000-01-31 | 0 | 1 | 0 | 21 | 0
338136 | SVITIDLO NASTENNE TRYCHO | 2000-01-31 | 0 | 1 | 0 | 21 | 0
338137 | SVITIDLO NASTENNE TRYCHO | 2000-01-31 | 0 | 1 | 0 | 21 | 0
338138 | SVITIDLO NASTENNE TRYCHO | 2000-01-31 | 0 | 1 | 0 | 21 | 0
338139 | SVITIDLO NASTENNE TRYCHO | 2000-01-31 | 0 | 1 | 0 | 21 | 0
338140 | SVITIDLO NASTENNE TRYCHO | 2000-01-31 | 0 | 1 | 0 | 21 | 0
338141 | SVITIDLO NASTENNE TRYCHO | 2000-01-31 | 0 | 1 | 0 | 21 | 0
338142 | SVITIDLO NASTENNE TRYCHO | 2000-01-31 | 0 | 1 | 0 | 21 | 0
338143 | SVITIDLO NASTENNE TRYCHO | 2000-01-31 | 0 | 1 | 0 | 21 | 0
457331/0000 | TERMOS NA ČAJ | 2018-10-25 | 0 | 1 | 0 | 21 | 0
450014/0000 | VÁHA DIGITÁLNÍ ISHIDA IPC WP 15K+ADAPTÉR | 2011-06-21 | 0 | 1 | 0 | 21 | 0
332946 | VAHA TENZOMETRICKA OBCHODNI TOA15 | 1998-09-21 | 0 | 1 | 0 | 21 | 0
103701 | VANA VYHRIVANA VYDEJNI 3XGN | 2000-01-17 | 0 | 1 | 0 | 21 | 0
103700 | VANA VYHRIVANA VYDEJNI 4XGN | 2000-01-17 | 0 | 1 | 0 | 21 | 0
336098 | VENTILATOR EL.KLIPSOVY WAVE | 1995-05-05 | 0 | 1 | 0 | 21 | 0
337995 | VOZIK NA ODKL.PODNOSU S POUZITYM NADOBIM | 2000-01-18 | 0 | 1 | 0 | 21 | 0
337996 | VOZIK NA ODKL.PODNOSU S POUZITYM NADOBIM | 2000-01-18 | 0 | 1 | 0 | 21 | 0
339508 | VOZIK PLOSINOVY | 2000-12-21 | 0 | 1 | 0 | 21 | 0
329921 | VOZIK PREPAVNI NA NADOBI NEREZ | 1996-04-30 | 0 | 1 | 0 | 21 | 0
457369/0000 | VOZÍK SERVÍROVACÍ CR083 | 2018-12-21 | 0 | 1 | 0 | 21 | 0
312942 | VOZIK UKLIDOVY | 1993-01-01 | 0 | 1 | 0 | 21 | 0
102790 | VYLEVKA KOMBINOVANA S UMYVADLEM-NEREZ | 1996-04-11 | 0 | 1 | 0 | 21 | 0
334085 | VYSUV POD KLAVESNICI PC | 1999-01-21 | 0 | 1 | 0 | 21 | 0
337986 | ZASOBNIK NA PRIBORY | 2000-01-18 | 0 | 1 | 0 | 21 | 0
303934 | ZIDLE DREVENA | 1993-01-01 | 0 | 1 | 0 | 21 | 0
303955 | ZIDLE DREVENA | 1993-01-01 | 0 | 1 | 0 | 21 | 0
303967 | ZIDLE DREVENA | 1993-01-01 | 0 | 1 | 0 | 21 | 0
303969 | ZIDLE DREVENA | 1993-01-01 | 0 | 1 | 0 | 21 | 0
303970 | ZIDLE DREVENA | 1993-01-01 | 0 | 1 | 0 | 21 | 0
303983 | ZIDLE DREVENA | 1993-01-01 | 0 | 1 | 0 | 21 | 0
303986 | ZIDLE DREVENA | 1993-01-01 | 0 | 1 | 0 | 21 | 0
304005 | ZIDLE DREVENA | 1993-01-01 | 0 | 1 | 0 | 21 | 0
304044 | ZIDLE DREVENA | 1993-01-01 | 0 | 1 | 0 | 21 | 0
304077 | ZIDLE DREVENA | 1993-01-01 | 0 | 1 | 0 | 21 | 0
305728 | ZIDLE DREVENA | 1993-01-01 | 0 | 1 | 0 | 21 | 0
338018 | ZIDLE KIRSTEN | 2000-01-18 | 0 | 1 | 0 | 21 | 0
338019 | ZIDLE KIRSTEN | 2000-01-18 | 0 | 1 | 0 | 21 | 0
338020 | ZIDLE KIRSTEN | 2000-01-18 | 0 | 1 | 0 | 21 | 0
338021 | ZIDLE KIRSTEN | 2000-01-18 | 0 | 1 | 0 | 21 | 0
338022 | ZIDLE KIRSTEN | 2000-01-18 | 0 | 1 | 0 | 21 | 0
338023 | ZIDLE KIRSTEN | 2000-01-18 | 0 | 1 | 0 | 21 | 0
338024 | ZIDLE KIRSTEN | 2000-01-18 | 0 | 1 | 0 | 21 | 0
338025 | ZIDLE KIRSTEN | 2000-01-18 | 0 | 1 | 0 | 21 | 0
338026 | ZIDLE KIRSTEN | 2000-01-18 | 0 | 1 | 0 | 21 | 0
338027 | ZIDLE KIRSTEN | 2000-01-18 | 0 | 1 | 0 | 21 | 0
338028 | ZIDLE KIRSTEN | 2000-01-18 | 0 | 1 | 0 | 21 | 0
338029 | ZIDLE KIRSTEN | 2000-01-18 | 0 | 1 | 0 | 21 | 0
338030 | ZIDLE KIRSTEN | 2000-01-18 | 0 | 1 | 0 | 21 | 0
338031 | ZIDLE KIRSTEN | 2000-01-18 | 0 | 1 | 0 | 21 | 0
338032 | ZIDLE KIRSTEN | 2000-01-18 | 0 | 1 | 0 | 21 | 0
338033 | ZIDLE KIRSTEN | 2000-01-18 | 0 | 1 | 0 | 21 | 0
338034 | ZIDLE KIRSTEN | 2000-01-18 | 0 | 1 | 0 | 21 | 0
338035 | ZIDLE KIRSTEN | 2000-01-18 | 0 | 1 | 0 | 21 | 0
338036 | ZIDLE KIRSTEN | 2000-01-18 | 0 | 1 | 0 | 21 | 0
338037 | ZIDLE KIRSTEN | 2000-01-18 | 0 | 1 | 0 | 21 | 0
338038 | ZIDLE KIRSTEN | 2000-01-18 | 0 | 1 | 0 | 21 | 0
338039 | ZIDLE KIRSTEN | 2000-01-18 | 0 | 1 | 0 | 21 | 0
338040 | ZIDLE KIRSTEN | 2000-01-18 | 0 | 1 | 0 | 21 | 0
338041 | ZIDLE KIRSTEN | 2000-01-18 | 0 | 1 | 0 | 21 | 0
338042 | ZIDLE KIRSTEN | 2000-01-18 | 0 | 1 | 0 | 21 | 0
338043 | ZIDLE KIRSTEN | 2000-01-18 | 0 | 1 | 0 | 21 | 0
338044 | ZIDLE KIRSTEN | 2000-01-18 | 0 | 1 | 0 | 21 | 0
338045 | ZIDLE KIRSTEN | 2000-01-18 | 0 | 1 | 0 | 21 | 0
338046 | ZIDLE KIRSTEN | 2000-01-18 | 0 | 1 | 0 | 21 | 0
338047 | ZIDLE KIRSTEN | 2000-01-18 | 0 | 1 | 0 | 21 | 0
338048 | ZIDLE KIRSTEN | 2000-01-18 | 0 | 1 | 0 | 21 | 0
338049 | ZIDLE KIRSTEN | 2000-01-18 | 0 | 1 | 0 | 21 | 0
338050 | ZIDLE KIRSTEN | 2000-01-18 | 0 | 1 | 0 | 21 | 0
338051 | ZIDLE KIRSTEN | 2000-01-18 | 0 | 1 | 0 | 21 | 0
338052 | ZIDLE KIRSTEN | 2000-01-18 | 0 | 1 | 0 | 21 | 0
338053 | ZIDLE KIRSTEN | 2000-01-18 | 0 | 1 | 0 | 21 | 0
338054 | ZIDLE KIRSTEN | 2000-01-18 | 0 | 1 | 0 | 21 | 0
338055 | ZIDLE KIRSTEN | 2000-01-18 | 0 | 1 | 0 | 21 | 0
338056 | ZIDLE KIRSTEN | 2000-01-18 | 0 | 1 | 0 | 21 | 0
338057 | ZIDLE KIRSTEN | 2000-01-18 | 0 | 1 | 0 | 21 | 0
338058 | ZIDLE KIRSTEN | 2000-01-18 | 0 | 1 | 0 | 21 | 0
338059 | ZIDLE KIRSTEN | 2000-01-18 | 0 | 1 | 0 | 21 | 0
338060 | ZIDLE KIRSTEN | 2000-01-18 | 0 | 1 | 0 | 21 | 0
338061 | ZIDLE KIRSTEN | 2000-01-18 | 0 | 1 | 0 | 21 | 0
338062 | ZIDLE KIRSTEN | 2000-01-18 | 0 | 1 | 0 | 21 | 0
338063 | ZIDLE KIRSTEN | 2000-01-18 | 0 | 1 | 0 | 21 | 0
338064 | ZIDLE KIRSTEN | 2000-01-18 | 0 | 1 | 0 | 21 | 0
338065 | ZIDLE KIRSTEN | 2000-01-18 | 0 | 1 | 0 | 21 | 0
338066 | ZIDLE KIRSTEN | 2000-01-18 | 0 | 1 | 0 | 21 | 0
338067 | ZIDLE KIRSTEN | 2000-01-18 | 0 | 1 | 0 | 21 | 0
338068 | ZIDLE KIRSTEN | 2000-01-18 | 0 | 1 | 0 | 21 | 0
338069 | ZIDLE KIRSTEN | 2000-01-18 | 0 | 1 | 0 | 21 | 0
456580/0000 | ZMĚČOVAČ VODY | 2017-11-06 | 0 | 1 | 0 | 21 | 0
453044/0000 | ZMĚKČOVAČ VODY - AUTOMATICKÝ A-8 | 2014-04-30 | 0 | 1 | 0 | 21 | 0
605113/0000 | ŽIDLE KANCELÁŘSKÁ 1540 ASYN C | 2015-04-20 | 0 | 1 | 0 | 21 | 0
450389/0000 | ŽIDLE KANCELÁŘSKÁ STELLA-ČERNÁ | 2011-10-26 | 0 | 1 | 0 | 21 | 0
| Celkem |  |  |  | 0 |  | 0

## D.1.4.06 G-DEM TG
{40002147-d18c-45ac-9493-e3af5bcf8bb4}
2
| KRYCÍ LIST SOUPISU PRACÍ | [7 empty] | v --- níže se nacházejí doplnkové a pomocné údaje k sestavám --- v | [8 empty] | False
Stavba:
Úpravy gastroprovozu Úřadu vlády ČR v 1.pp Strakovy akademie
Objekt:
D.1.4 - Technika prostředí staveb
Soupis:
D.1.4.06 - Soupis prací - Gastro
Úroveň 3:
D.1.4.06.5 - Soupis prací - Gastro demontáž TG
| KSO: |  |  |  |  | CC-CZ:
| Místo: |  |  |  |  | Datum: | Vyplň údaj
| Zadavatel: |  |  |  |  | IČ:
|  | Úřad vlády České republiky |  |  |  | DIČ:
| Uchazeč: |  |  |  |  | IČ: | Vyplň údaj
|  | Vyplň údaj |  |  |  | DIČ: | Vyplň údaj
| Projektant: |  |  |  |  | IČ:
|  | Ateliér Simona Group |  |  |  | DIČ:
| Zpracovatel: |  |  |  |  | IČ:
|  | Ateliér Simona Group |  |  |  | DIČ:
Poznámka:
| Cena bez DPH | [5 empty] | 0
|  |  | Základ daně |  |  | Sazba daně | Výše daně
| DPH | základní | 0 |  |  | 21% | 0
|  | snížená | 0 |  |  | 15% | 0
|  | zákl. přenesená | 0 |  |  | 21% | 0
|  | sníž. přenesená | 0 |  |  | 15% | 0
|  | nulová | 0 |  |  | 0% | 0
| Cena s DPH |  |  | v | CZK |  | 0
REKAPITULACE ČLENĚNÍ SOUPISU PRACÍ
Stavba:
Úpravy gastroprovozu Úřadu vlády ČR v 1.pp Strakovy akademie
Objekt:
D.1.4 - Technika prostředí staveb
Soupis:
D.1.4.06 - Soupis prací - Gastro
Úroveň 3:
D.1.4.06.5 - Soupis prací - Gastro demontáž TG
Místo: | [5 empty] | Datum: | Vyplň údaj
Zadavatel: |  |  | Úřad vlády České republiky |  |  | Projektant: | Ateliér Simona Group
Uchazeč: |  |  | Vyplň údaj |  |  | Zpracovatel: | Ateliér Simona Group
Kód dílu - Popis | [6 empty] | Cena celkem [CZK]
Náklady stavby celkem | [6 empty] | 0 | [11 empty] | -1
| PSV - Práce a dodávky PSV | [5 empty] | 0
| 791 - Zařízení velkokuchyní | [5 empty] | 0
SOUPIS PRACÍ
Stavba:
Úpravy gastroprovozu Úřadu vlády ČR v 1.pp Strakovy akademie
Objekt:
D.1.4 - Technika prostředí staveb
Soupis:
D.1.4.06 - Soupis prací - Gastro
Úroveň 3:
D.1.4.06.5 - Soupis prací - Gastro demontáž TG
Místo: | [5 empty] | Datum: | Vyplň údaj
Zadavatel: |  |  | Úřad vlády České republiky |  |  | Projektant: | Ateliér Simona Group
Uchazeč: |  |  | Vyplň údaj |  |  | Zpracovatel: | Ateliér Simona Group
PČ | Typ | Kód | Popis | MJ | Množství | J.cena [CZK] | Cena celkem [CZK] | Cenová soustava |  | DPH | J. Nh [h] | Nh celkem [h] | J. hmotnost [t] | Hmotnost celkem [t] | J. suť [t] | Suť Celkem [t]
Náklady soupisu celkem | [6 empty] | 0 |  |  |  |  | 0 |  | 0 |  | 0 |  | D | -1 | [7 empty] | 0
| D | PSV | Práce a dodávky PSV |  |  |  | 0 |  |  |  |  | 0 |  | 0 |  | 0 | 2 | D | 0 | ROZPOCET | [6 empty] | 0
| D | 791 | Zařízení velkokuchyní |  |  |  | 0 |  |  |  |  | 0 |  | 0 |  | 0 | 2 | D | 1 | ROZPOCET | [6 empty] | 0
1 | K | 791-5 | Gastro demontáž TG- viz přiložený samostatný rozpočet | kpl | 1 | 0 | 0 |  |  | základní |  | 0 | 0 | 0 | 0 | 0 | 16 | K | 2 | ROZPOCET | 0 | 0 | 0 | 0 | 0 | 1 | 0 | 16 | -1392359101

## G-DEM TG
Demontáže stávajících strojů a zařízení a následná montáž ÚV ČR
Inventár.číslo | Označení | Aktivace dne | Cena/ks bez DPH | Ks. | Cena celkem bez DPH | DPH | Cena celkem vč.DPH
103060 | BAR SALATOVY ASB GN 4/1 LP | 1998-04-01 | 0 | 1 | 0 | 21 | 0
454877/0000 | JEDNOTKA KLIMATIZAČNÍ DAIKIN FTXB60CV1B | 2015-09-22 | 0 | 1 | 0 | 21 | 0
205148/0000 | KONVEKTOMAT RETIGO BLUE VISION | 2017-05-12 | 0 | 1 | 0 | 21 | 0
616705/0000 | KOTLÍK NA POLÉVKU | 2018-05-09 | 0 | 1 | 0 | 21 | 0
616706/0000 | KOTLÍK NA POLÉVKU | 2018-05-09 | 0 | 1 | 0 | 21 | 0
453369/0000 | KROUHAČ ZELENINY ZK 50(N) | 2014-08-08 | 0 | 1 | 0 | 21 | 0
342023 | KUCHYN CALA ORECH SKRINKA SPODNI 60CM | 2002-10-21 | 0 | 1 | 0 | 21 | 0
102760 | LINKA KUCHYN.BEZ DREZU DREV.DELKA 10 M | 1996-02-23 | 0 | 1 | 0 | 21 | 0
205017/0000 | MRAZNIČKA LIEBHERR GGV 5010 | 2014-07-31 | 0 | 1 | 0 | 21 | 0
205016/0000 | MYČKA HOBART AMS900-10N | 2014-07-31 | 0 | 1 | 0 | 21 | 0
456455/0000 | PODSTAVEC POD KONVEKTOMAT SE ZÁSUVKY | 2017-05-11 | 0 | 1 | 0 | 21 | 0
102791 | PULT CHLAD.S PODSTAVCEM-NEREZ | 1996-04-11 | 0 | 1 | 0 | 21 | 0
338002 | REGAL NEREZ | 2000-01-18 | 0 | 1 | 0 | 21 | 0
101134 | STROJ NAREZOVY BERKEL | 1993-01-01 | 0 | 1 | 0 | 21 | 0
453094/0000 | STROJ NÁŘEZOVÝ RM-GMS275XL | 2014-05-12 | 0 | 1 | 0 | 21 | 0
616797/0000 | STŮL MELLTROP | 2018-09-11 | 0 | 1 | 0 | 21 | 0
616798/0000 | STŮL MELLTROP | 2018-09-11 | 0 | 1 | 0 | 21 | 0
616799/0000 | STŮL MELLTROP | 2018-09-11 | 0 | 1 | 0 | 21 | 0
616800/0000 | STŮL MELLTROP | 2018-09-11 | 0 | 1 | 0 | 21 | 0
337999 | STUL ODKLADACI K MYCCE | 2000-01-18 | 0 | 1 | 0 | 21 | 0
334083 | STUL PRACOVNI 80CM | 1999-01-21 | 0 | 1 | 0 | 21 | 0
329911 | STUL PRACOVNI OTEVRENY NEREZ | 1996-04-30 | 0 | 1 | 0 | 21 | 0
337998 | STUL PREMYVACI K MYCCE,TALK.SPRCHA STAVA | 2000-01-18 | 0 | 1 | 0 | 21 | 0
449069/0000 | TROUBA MIKROVLNNÁ BECKERS/RIGA | 2010-12-06 | 0 | 1 | 0 | 21 | 0
616475/0000 | TROUBA MIKROVLNNÁ GALLET FMOM 201W | 2017-07-13 | 0 | 1 | 0 | 21 | 0
616769/0000 | VENTILÁTOR STOLNÍÍ ECG | 2018-08-24 | 0 | 1 | 0 | 21 | 0
356818 | VESAK STOJANOVY | 2009-02-03 | 0 | 1 | 0 | 21 | 0
333606 | VESAK STOJANOVY RU.TON | 1998-12-08 | 0 | 1 | 0 | 21 | 0
103927 | VITRINA CHLADICI | 2001-12-10 | 0 | 1 | 0 | 21 | 0
103930 | VITRINA CHLADICI | 2001-12-03 | 0 | 1 | 0 | 21 | 0
353492 | VITRINA VYHRIVANA STOLNI NEREZ | 2007-11-02 | 0 | 1 | 0 | 21 | 0
103989 | VUZ RIEBER OHRIVACI TALIRU | 2002-04-16 | 0 | 1 | 0 | 21 | 0
354756 | ZIDLE | 2008-03-25 | 0 | 1 | 0 | 21 | 0
354757 | ZIDLE | 2008-03-25 | 0 | 1 | 0 | 21 | 0
354758 | ZIDLE | 2008-03-25 | 0 | 1 | 0 | 21 | 0
354759 | ZIDLE | 2008-03-25 | 0 | 1 | 0 | 21 | 0
354760 | ZIDLE | 2008-03-25 | 0 | 1 | 0 | 21 | 0
354761 | ZIDLE | 2008-03-25 | 0 | 1 | 0 | 21 | 0
354762 | ZIDLE | 2008-03-25 | 0 | 1 | 0 | 21 | 0
354763 | ZIDLE | 2008-03-25 | 0 | 1 | 0 | 21 | 0
| Celkem |  |  |  | 0 |  | 0
* Uskladnění těchto zařízení zajistí investor vč. dopravy na místo následné instalace

## D.1.4.07 SERVIS
{7b18872b-3f5c-4c35-ac82-d435400848a0}
2
| KRYCÍ LIST SOUPISU PRACÍ | [7 empty] | v --- níže se nacházejí doplnkové a pomocné údaje k sestavám --- v | [8 empty] | False
Stavba:
Úpravy gastroprovozu Úřadu vlády ČR v 1.pp Strakovy akademie
Objekt:
D.1.4 - Technika prostředí staveb
Soupis:
D.1.4.07 - Soupis prací - Servis
| KSO: |  |  |  |  | CC-CZ:
| Místo: |  |  |  |  | Datum: | Vyplň údaj
| Zadavatel: |  |  |  |  | IČ:
|  | Úřad vlády České republiky |  |  |  | DIČ:
| Uchazeč: |  |  |  |  | IČ: | Vyplň údaj
|  | Vyplň údaj |  |  |  | DIČ: | Vyplň údaj
| Projektant: |  |  |  |  | IČ:
|  | Ateliér Simona Group |  |  |  | DIČ:
| Zpracovatel: |  |  |  |  | IČ:
|  | Ateliér Simona Group |  |  |  | DIČ:
Poznámka:
| Cena bez DPH | [5 empty] | 0
|  |  | Základ daně |  |  | Sazba daně | Výše daně
| DPH | základní | 0 |  |  | 21% | 0
|  | snížená | 0 |  |  | 15% | 0
|  | zákl. přenesená | 0 |  |  | 21% | 0
|  | sníž. přenesená | 0 |  |  | 15% | 0
|  | nulová | 0 |  |  | 0% | 0
| Cena s DPH |  |  | v | CZK |  | 0
REKAPITULACE ČLENĚNÍ SOUPISU PRACÍ
Stavba:
Úpravy gastroprovozu Úřadu vlády ČR v 1.pp Strakovy akademie
Objekt:
D.1.4 - Technika prostředí staveb
Soupis:
D.1.4.07 - Soupis prací - Servis
Místo: | [5 empty] | Datum: | Vyplň údaj
Zadavatel: |  |  | Úřad vlády České republiky |  |  | Projektant: | Ateliér Simona Group
Uchazeč: |  |  | Vyplň údaj |  |  | Zpracovatel: | Ateliér Simona Group
Kód dílu - Popis | [6 empty] | Cena celkem [CZK]
Náklady stavby celkem | [6 empty] | 0 | [11 empty] | -1
| PSV - PSV | [5 empty] | 0
| Servis | [5 empty] | 0
SOUPIS PRACÍ
Stavba:
Úpravy gastroprovozu Úřadu vlády ČR v 1.pp Strakovy akademie
Objekt:
D.1.4 - Technika prostředí staveb
Soupis:
D.1.4.07 - Soupis prací - Servis
Místo: | [5 empty] | Datum: | Vyplň údaj
Zadavatel: |  |  | Úřad vlády České republiky |  |  | Projektant: | Ateliér Simona Group
Uchazeč: |  |  | Vyplň údaj |  |  | Zpracovatel: | Ateliér Simona Group
PČ | Typ | Kód | Popis | MJ | Množství | J.cena [CZK] | Cena celkem [CZK] | Cenová soustava |  | DPH | J. Nh [h] | Nh celkem [h] | J. hmotnost [t] | Hmotnost celkem [t] | J. suť [t] | Suť Celkem [t]
Náklady soupisu celkem | [6 empty] | 0 |  |  |  |  | 0 |  | 0 |  | 0 |  | D | -1 | [7 empty] | 0
| D | PSV | PSV |  |  |  | 0 |  |  |  |  | 0 |  | 0 |  | 0 | 2 | D | 0 | ROZPOCET | [6 empty] | 0
| D | S | Servis |  |  |  | 0 |  |  |  |  | 0 |  | 0 |  | 0 | 2 | D | 1 | ROZPOCET | [6 empty] | 0
1 | K | S | Servis | kpl | 1 | 0 | 0 |  |  | základní |  | 0 | 0 | 0 | 0 | 0 | 16 | K | 2 | ROZPOCET | 0 | 0 | 0 | 0 | 0 | 1 | 0 | 16 | 540965642

## SERVIS
Pozice | Název místnosti/Popis | Cena/ks bez DPH | Ks. | Cena celkem bez DPH | DPH | Cena celkem vč.DPH
| Servis | 0 |  | 0 | 21 | 0
| Provedení preventivního servisu gastroprovozu čtvrtletně , celkový počet servisních zásahů za tři roky 12, včetně nákladů za dopravu ze sídla dodavatele do místa servisního zásahu | 0 | 12 | 0 | 21 | 0
| Celkem |  |  | 0 |  | 0

## VON - Soupis prací - Vedl...
{2de16065-ec3b-452a-bde7-63d18c3be792}
2
| KRYCÍ LIST SOUPISU PRACÍ | [7 empty] | v --- níže se nacházejí doplnkové a pomocné údaje k sestavám --- v | [8 empty] | False
Stavba:
Úpravy gastroprovozu Úřadu vlády ČR v 1.pp Strakovy akademie
Objekt:
VON - Vedlejší a ostatní náklady
Soupis:
VON - Soupis prací - Vedlejší a ostatní náklady
| KSO: |  |  |  |  | CC-CZ:
| Místo: |  |  |  |  | Datum: | Vyplň údaj
| Zadavatel: |  |  |  |  | IČ:
|  | Úřad vlády České republiky |  |  |  | DIČ:
| Uchazeč: |  |  |  |  | IČ: | Vyplň údaj
|  | Vyplň údaj |  |  |  | DIČ: | Vyplň údaj
| Projektant: |  |  |  |  | IČ:
|  | Ateliér Simona Group |  |  |  | DIČ:
| Zpracovatel: |  |  |  |  | IČ:
|  | Ateliér Simona Group |  |  |  | DIČ:
Poznámka:
| Cena bez DPH | [5 empty] | 0
|  |  | Základ daně |  |  | Sazba daně | Výše daně
| DPH | základní | 0 |  |  | 21% | 0
|  | snížená | 0 |  |  | 15% | 0
|  | zákl. přenesená | 0 |  |  | 21% | 0
|  | sníž. přenesená | 0 |  |  | 15% | 0
|  | nulová | 0 |  |  | 0% | 0
| Cena s DPH |  |  | v | CZK |  | 0
REKAPITULACE ČLENĚNÍ SOUPISU PRACÍ
Stavba:
Úpravy gastroprovozu Úřadu vlády ČR v 1.pp Strakovy akademie
Objekt:
VON - Vedlejší a ostatní náklady
Soupis:
VON - Soupis prací - Vedlejší a ostatní náklady
Místo: | [5 empty] | Datum: | Vyplň údaj
Zadavatel: |  |  | Úřad vlády České republiky |  |  | Projektant: | Ateliér Simona Group
Uchazeč: |  |  | Vyplň údaj |  |  | Zpracovatel: | Ateliér Simona Group
Kód dílu - Popis | [6 empty] | Cena celkem [CZK]
Náklady stavby celkem | [6 empty] | 0 | [11 empty] | -1
| VRN - Vedlejší rozpočtové náklady | [5 empty] | 0
| VRN1 - Průzkumné, geodetické a projektové práce | [5 empty] | 0
| VRN3 - Zařízení staveniště | [5 empty] | 0
| VRN4 - Inženýrská činnost | [5 empty] | 0
| VRN7 - Provozní vlivy | [5 empty] | 0
| VRN9 - Ostatní náklady | [5 empty] | 0
SOUPIS PRACÍ
Stavba:
Úpravy gastroprovozu Úřadu vlády ČR v 1.pp Strakovy akademie
Objekt:
VON - Vedlejší a ostatní náklady
Soupis:
VON - Soupis prací - Vedlejší a ostatní náklady
Místo: | [5 empty] | Datum: | Vyplň údaj
Zadavatel: |  |  | Úřad vlády České republiky |  |  | Projektant: | Ateliér Simona Group
Uchazeč: |  |  | Vyplň údaj |  |  | Zpracovatel: | Ateliér Simona Group
PČ | Typ | Kód | Popis | MJ | Množství | J.cena [CZK] | Cena celkem [CZK] | Cenová soustava |  | DPH | J. Nh [h] | Nh celkem [h] | J. hmotnost [t] | Hmotnost celkem [t] | J. suť [t] | Suť Celkem [t]
Náklady soupisu celkem | [6 empty] | 0 |  |  |  |  | 0 |  | 0 |  | 0 |  | D | -1 | [7 empty] | 0
| D | VRN | Vedlejší rozpočtové náklady |  |  |  | 0 |  |  |  |  | 0 |  | 0 |  | 0 | 5 | D | 0 | ROZPOCET | [6 empty] | 0
| D | VRN1 | Průzkumné, geodetické a projektové práce |  |  |  | 0 |  |  |  |  | 0 |  | 0 |  | 0 | 5 | D | 1 | ROZPOCET | [6 empty] | 0
1 | K | 010001000 | Průzkumné, geodetické a projektové práce | … | 1 |  | 0 | CS ÚRS 2019 02 |  | základní |  | 0 | 0 | 0 | 0 | 0 | 1024 | K | 2 | ROZPOCET | 0 | 0 | 0 | 0 | 0 | 1 | 0 | 1024 | 2007156830
| D | VRN3 | Zařízení staveniště |  |  |  | 0 |  |  |  |  | 0 |  | 0 |  | 0 | 5 | D | 1 | ROZPOCET | [6 empty] | 0
2 | K | 031002000 | Související práce pro zařízení staveniště | … | 1 |  | 0 | CS ÚRS 2019 02 |  | základní |  | 0 | 0 | 0 | 0 | 0 | 1024 | K | 2 | ROZPOCET | 0 | 0 | 0 | 0 | 0 | 1 | 0 | 1024 | -1166961949
3 | K | 032002000 | Vybavení staveniště | … | 1 |  | 0 | CS ÚRS 2019 02 |  | základní |  | 0 | 0 | 0 | 0 | 0 | 1024 | K | 2 | ROZPOCET | 0 | 0 | 0 | 0 | 0 | 1 | 0 | 1024 | 938827841
4 | K | 033002000 | Připojení staveniště na inženýrské sítě | … | 1 |  | 0 | CS ÚRS 2019 02 |  | základní |  | 0 | 0 | 0 | 0 | 0 | 1024 | K | 2 | ROZPOCET | 0 | 0 | 0 | 0 | 0 | 1 | 0 | 1024 | -551559037
5 | K | 034002000 | Zabezpečení staveniště | … | 1 |  | 0 | CS ÚRS 2019 02 |  | základní |  | 0 | 0 | 0 | 0 | 0 | 1024 | K | 2 | ROZPOCET | 0 | 0 | 0 | 0 | 0 | 1 | 0 | 1024 | 1332825665
6 | K | 035002000 | Pronájmy ploch, objektů | … | 1 |  | 0 | CS ÚRS 2019 02 |  | základní |  | 0 | 0 | 0 | 0 | 0 | 1024 | K | 2 | ROZPOCET | 0 | 0 | 0 | 0 | 0 | 1 | 0 | 1024 | -1500597143
7 | K | 039002000 | Zrušení zařízení staveniště | … | 1 |  | 0 | CS ÚRS 2019 02 |  | základní |  | 0 | 0 | 0 | 0 | 0 | 1024 | K | 2 | ROZPOCET | 0 | 0 | 0 | 0 | 0 | 1 | 0 | 1024 | -533944392
| D | VRN4 | Inženýrská činnost |  |  |  | 0 |  |  |  |  | 0 |  | 0 |  | 0 | 5 | D | 1 | ROZPOCET | [6 empty] | 0
8 | K | 043002000 | Zkoušky a ostatní měření | … | 1 |  | 0 | CS ÚRS 2019 02 |  | základní |  | 0 | 0 | 0 | 0 | 0 | 1024 | K | 2 | ROZPOCET | 0 | 0 | 0 | 0 | 0 | 1 | 0 | 1024 | -117469277
9 | K | 044002000 | Revize | … | 1 |  | 0 | CS ÚRS 2019 02 |  | základní |  | 0 | 0 | 0 | 0 | 0 | 1024 | K | 2 | ROZPOCET | 0 | 0 | 0 | 0 | 0 | 1 | 0 | 1024 | -290395850
10 | K | 045002000 | Kompletační a koordinační činnost | … | 1 |  | 0 | CS ÚRS 2019 02 |  | základní |  | 0 | 0 | 0 | 0 | 0 | 1024 | K | 2 | ROZPOCET | 0 | 0 | 0 | 0 | 0 | 1 | 0 | 1024 | -1555344803
11 | K | 049002000 | Ostatní inženýrská činnost | … | 1 |  | 0 | CS ÚRS 2019 02 |  | základní |  | 0 | 0 | 0 | 0 | 0 | 1024 | K | 2 | ROZPOCET | 0 | 0 | 0 | 0 | 0 | 1 | 0 | 1024 | -1274795088
| D | VRN7 | Provozní vlivy |  |  |  | 0 |  |  |  |  | 0 |  | 0 |  | 0 | 5 | D | 1 | ROZPOCET | [6 empty] | 0
12 | K | 071002000 | Provoz investora, třetích osob | … | 1 |  | 0 | CS ÚRS 2019 02 |  | základní |  | 0 | 0 | 0 | 0 | 0 | 1024 | K | 2 | ROZPOCET | 0 | 0 | 0 | 0 | 0 | 1 | 0 | 1024 | 1114279901
13 | K | 073002000 | Ztížený pohyb vozidel v centrech měst | … | 1 |  | 0 | CS ÚRS 2019 02 |  | základní |  | 0 | 0 | 0 | 0 | 0 | 1024 | K | 2 | ROZPOCET | 0 | 0 | 0 | 0 | 0 | 1 | 0 | 1024 | -989404838
14 | K | 079002000 | Ostatní provozní vlivy | … | 1 |  | 0 | CS ÚRS 2019 02 |  | základní |  | 0 | 0 | 0 | 0 | 0 | 1024 | K | 2 | ROZPOCET | 0 | 0 | 0 | 0 | 0 | 1 | 0 | 1024 | 1819289955
| D | VRN9 | Ostatní náklady |  |  |  | 0 |  |  |  |  | 0 |  | 0 |  | 0 | 5 | D | 1 | ROZPOCET | [6 empty] | 0
15 | K | 091002000 | Ostatní náklady související s objektem | … | 1 |  | 0 | CS ÚRS 2019 02 |  | základní |  | 0 | 0 | 0 | 0 | 0 | 1024 | K | 2 | ROZPOCET | 0 | 0 | 0 | 0 | 0 | 1 | 0 | 1024 | -4800563
16 | K | 092002000 | Ostatní náklady související s provozem | … | 1 |  | 0 | CS ÚRS 2019 02 |  | základní |  | 0 | 0 | 0 | 0 | 0 | 1024 | K | 2 | ROZPOCET | 0 | 0 | 0 | 0 | 0 | 1 | 0 | 1024 | 1470372177

## Pokyny pro vyplnění
Struktura údajů, formát souboru a metodika pro zpracování
Struktura
Soubor je složen ze záložky Rekapitulace stavby a záložek s názvem soupisu prací pro jednotlivé objekty ve formátu XLSX. Každá ze záložek přitom obsahuje
ještě samostatné sestavy vymezené orámovaním a nadpisem sestavy.
Rekapitulace stavby obsahuje sestavu Rekapitulace stavby a Rekapitulace objektů stavby a soupisů prací.
V sestavě Rekapitulace stavby jsou uvedeny informace identifikující předmět veřejné zakázky na stavební práce, KSO, CC-CZ, CZ-CPV, CZ-CPA a rekapitulaci
celkové nabídkové ceny uchazeče.
Termínem "uchazeč" (resp. zhotovitel) se myslí "účastník zadávacího řízení" ve smyslu zákona o zadávání veřejných zakázek.
V sestavě Rekapitulace objektů stavby a soupisů prací je uvedena rekapitulace stavebních objektů, inženýrských objektů, provozních souborů,
vedlejších a ostatních nákladů a ostatních nákladů s rekapitulací nabídkové ceny za jednotlivé soupisy prací. Na základě údaje Typ je možné
identifikovat, zda se jedná o objekt nebo soupis prací pro daný objekt:
|  | STA | Stavební objekt pozemní
|  | ING | Stavební objekt inženýrský
|  | PRO | Provozní soubor
|  | VON | Vedlejší a ostatní náklady
|  | OST | Ostatní
|  | Soupis | Soupis prací pro daný typ objektu
Soupis prací pro jednotlivé objekty obsahuje sestavy Krycí list soupisu prací, Rekapitulace členění soupisu prací, Soupis prací. Za soupis prací může být považován
i objekt stavby v případě, že neobsahuje podřízenou zakázku.
Krycí list soupisu obsahuje rekapitulaci informací o předmětu veřejné zakázky ze sestavy Rekapitulace stavby, informaci o zařazení objektu do KSO,
CC-CZ, CZ-CPV, CZ-CPA a rekapitulaci celkové nabídkové ceny uchazeče za aktuální soupis prací.
Rekapitulace členění soupisu prací obsahuje rekapitulaci soupisu prací ve všech úrovních členění soupisu tak, jak byla tato členění použita (např.
stavební díly, funkční díly, případně jiné členění) s rekapitulací nabídkové ceny.
Soupis prací obsahuje položky veškerých stavebních nebo montážních prací, dodávek materiálů a služeb nezbytných pro zhotovení stavebního objektu,
inženýrského objektu, provozního souboru, vedlejších a ostatních nákladů.
Pro položky soupisu prací se zobrazují následující informace:
|  | PČ |  | Pořadové číslo položky v aktuálním soupisu
|  | TYP |  | Typ položky: K - konstrukce, M - materiál, PP - plný popis, PSC - poznámka k souboru cen, P - poznámka k položce, VV - výkaz výměr
|  | Kód |  | Kód položky
|  | Popis |  | Zkrácený popis položky
|  | MJ |  | Měrná jednotka položky
|  | Množství |  | Množství v měrné jednotce
|  | J.cena |  | Jednotková cena položky. Zadaní může obsahovat namísto J.ceny sloupce J.materiál a J.montáž, jejichž součet definuje
J.cenu položky.
|  | Cena celkem |  | Celková cena položky daná jako součin množství a j.ceny
|  | Cenová soustava |  | Příslušnost položky do cenové soustavy
Ke každé položce soupisu prací se na samostatných řádcích může zobrazovat:
Plný popis položky
Poznámka k souboru cen a poznámka zadavatele
Výkaz výměr
Pokud je k řádku výkazu výměr evidovaný údaj ve sloupci Kód, jedná se o definovaný odkaz, na který se může odvolávat výkaz výměr z jiné položky.
Metodika pro zpracování
Jednotlivé sestavy jsou v souboru provázány. Editovatelné pole jsou zvýrazněny žlutým podbarvením, ostatní pole neslouží k editaci a nesmí být jakkoliv
modifikovány.
Uchazeč je pro podání nabídky povinen vyplnit žlutě podbarvená pole:
Pole Uchazeč v sestavě Rekapitulace stavby - zde uchazeč vyplní svůj název (název subjektu)
Pole IČ a DIČ v sestavě Rekapitulace stavby - zde uchazeč vyplní svoje IČ a DIČ
Datum v sestavě Rekapitulace stavby - zde uchazeč vyplní datum vytvoření nabídky
J.cena = jednotková cena v sestavě Soupis prací o maximálním počtu desetinných míst uvedených v poli
- pokud sestavy soupisů prací obsahují pole J.cena, měla by být všechna tato pole vyplněna nenulovými
Poznámka - nepovinný údaj pro položku soupisu
V případě, že sestavy soupisů prací neobsahují pole J.cena, potom ve všech soupisech prací obsahují pole:
- J.materiál - jednotková cena materiálu
- J.montáž - jednotková cena montáže
Uchazeč v tomto případě by měl vyplnit všechna pole J.materiál a pole J.montáž nenulovými kladnými číslicemi. V případech, kdy položka
neobsahuje žádný materiál je přípustné, aby pole J.materiál bylo vyplněno nulou. V případech, kdy položka neobsahuje žádnou montáž je přípustné,
aby pole J.montáž bylo vyplněno nulou. Obě pole - J.materiál, J.Montáž u jedné položky by však neměly být vyplněny nulou.
Rekapitulace stavby
Název |  |  | Povinný |  | Popis | Typ | Max. počet
atributu |  |  | (A/N) |  |  |  | znaků
Kód |  |  | A |  | Kód stavby | String | 20
Stavba |  |  | A |  | Název stavby | String | 120
Místo |  |  | N |  | Místo stavby | String | 50
Datum |  |  | A |  | Datum vykonaného exportu | Date
KSO |  |  | N |  | Klasifikace stavebního objektu | String | 15
CC-CZ |  |  | N |  | Klasifikace stavbeních děl | String | 15
CZ-CPV |  |  | N |  | Společný slovník pro veřejné zakázky | String | 20
CZ-CPA |  |  | N |  | Klasifikace produkce podle činností | String | 20
Zadavatel |  |  | N |  | Zadavatel zadaní | String | 50
IČ |  |  | N |  | IČ zadavatele zadaní | String | 20
DIČ |  |  | N |  | DIČ zadavatele zadaní | String | 20
Uchazeč |  |  | N |  | Uchazeč veřejné zakázky | String | 50
Projektant |  |  | N |  | Projektant | String | 50
Poznámka |  |  | N |  | Poznámka k zadání | String | 255
Sazba DPH |  |  | A |  | Rekapitulace sazeb DPH u položek soupisů | eGSazbaDph
Základna DPH |  |  | A |  | Základna DPH určena součtem celkové ceny z položek soupisů | Double
Hodnota DPH |  |  | A |  | Hodnota DPH | Double
Cena bez DPH |  |  | A |  | Celková cena bez DPH za celou stavbu. Sčítává se ze všech listů. | Double
Cena s DPH |  |  | A |  | Celková cena s DPH za celou stavbu | Double
Rekapitulace objektů stavby a soupisů prací
Název |  |  | Povinný |  | Popis | Typ | Max. počet
atributu |  |  | (A/N) |  |  |  | znaků
Kód |  |  | A |  | Přebírá se z Rekapitulace stavby | String | 20
Stavba |  |  | A |  | Přebírá se z Rekapitulace stavby | String | 120
Místo |  |  | N |  | Přebírá se z Rekapitulace stavby | String | 50
Datum |  |  | A |  | Přebírá se z Rekapitulace stavby | Date
Zadavatel |  |  | N |  | Přebírá se z Rekapitulace stavby | String | 50
Projektant |  |  | N |  | Přebírá se z Rekapitulace stavby | String | 50
Uchazeč |  |  | N |  | Přebírá se z Rekapitulace stavby | String | 50
Kód |  |  | A |  | Kód objektu | String | 20
Objektu, Soupis prací |  |  | A |  | Název objektu | String | 120
Cena bez DPH |  |  | A |  | Cena bez DPH za daný objekt | Double
Cena s DPH |  |  | A |  | Cena spolu s DPH za daný objekt | Double
Typ |  |  | A |  | Typ zakázky | eGTypZakazky
Krycí list soupisu
Název |  |  | Povinný |  | Popis | Typ | Max. počet
atributu |  |  | (A/N) |  |  |  | znaků
Stavba |  |  | A |  | Přebírá se z Rekapitulace stavby | String | 120
Objekt |  |  | A |  | Kód a název objektu | String | 20 + 120
Soupis |  |  | A |  | Kód a název soupisu | String | 20 + 120
KSO |  |  | N |  | Klasifikace stavebního objektu | String | 15
CC-CZ |  |  | N |  | Klasifikace stavbeních děl | String | 15
CZ-CPV |  |  | N |  | Společný slovník pro veřejné zakázky | String | 20
CZ-CPA |  |  | N |  | Klasifikace produkce podle činností | String | 20
Místo |  |  | N |  | Přebírá se z Rekapitulace stavby | String | 50
Zadavatel |  |  | N |  | Přebírá se z Rekapitulace stavby | String | 50
Uchazeč |  |  | N |  | Přebírá se z Rekapitulace stavby | String | 50
Projektant |  |  | N |  | Přebírá se z Rekapitulace stavby | String | 50
Poznámka |  |  | N |  | Poznámka k soupisu prací | String | 255
Sazba DPH |  |  | A |  | Rekapitulace sazeb DPH na položkách aktuálního soupisu | eGSazbaDph
Základna DPH |  |  | A |  | Základna DPH určena součtem celkové ceny z položek aktuálního soupisu | Double
Hodnota DPH |  |  | A |  | Hodnota DPH | Double
Cena bez DPH |  |  | A |  | Cena bez DPH za daný soupis | Double
Cena s DPH |  |  | A |  | Cena s DPH za daný soupis | Double
Rekapitulace členění soupisu prací
Název |  |  | Povinný |  | Popis | Typ | Max. počet
atributu |  |  | (A/N) |  |  |  | znaků
Stavba |  |  | A |  | Přebírá se z Rekapitulace stavby | String | 120
Objekt |  |  | A |  | Kód a název objektu, přebírá se z Krycího listu soupisu | String | 20 + 120
Soupis |  |  | A |  | Kód a název objektu, přebírá se z Krycího listu soupisu | String | 20 + 120
Místo |  |  | N |  | Přebírá se z Rekapitulace stavby | String | 50
Datum |  |  | A |  | Přebírá se z Rekapitulace stavby | Date
Zadavatel |  |  | N |  | Přebírá se z Rekapitulace stavby | String | 50
Projektant |  |  | N |  | Přebírá se z Rekapitulace stavby | String | 50
Uchazeč |  |  | N |  | Přebírá se z Rekapitulace stavby | String | 50
Kód dílu - Popis |  |  | A |  | Kód a název dílu ze soupisu | String | 20 + 100
Cena celkem |  |  | A |  | Cena celkem za díl ze soupisu | Double
Soupis prací
Název |  |  | Povinný |  | Popis | Typ | Max. počet
atributu |  |  | (A/N) |  |  |  | znaků
Stavba |  |  | A |  | Přebírá se z Rekapitulace stavby | String | 120
Objekt |  |  | A |  | Kód a název objektu | String | 20 + 120
Soupis |  |  | A |  | Přebírá se z Krycího listu soupisu | String | 20 + 120
Místo |  |  | N |  | Přebírá se z Krycího listu soupisu | String | 50
Datum |  |  | A |  | Přebírá se z Krycího listu soupisu | Date
Zadavatel |  |  | N |  | Přebírá se z Krycího listu soupisu | String | 50
Projektant |  |  | N |  | Přebírá se z Krycího listu soupisu | String | 50
Uchazeč |  |  | N |  | Přebírá se z Krycího listu soupisu | String | 50
PČ |  |  | A |  | Pořadové číslo položky soupisu | Long
Typ |  |  | A |  | Typ položky soupisu | eGTypPolozky | 1
Kód |  |  | A |  | Kód položky ze soupisu | String | 20
Popis |  |  | A |  | Popis položky ze soupisu | String | 255
MJ |  |  | A |  | Měrná jednotka položky | String | 10
Množství |  |  | A |  | Množství položky soupisu | Double
J.Cena |  |  | A |  | Jednotková cena položky | Double
Cena celkem |  |  | A |  | Cena celkem vyčíslena jako J.Cena * Množství | Double
Cenová soustava |  |  | N |  | Zařazení položky do cenové soustavy | String | 50
p |  |  | N |  | Poznámka položky ze soupisu | Memo
psc |  |  | N |  | Poznámka k souboru cen ze soupisu | Memo
pp |  |  | N |  | Plný popis položky ze soupisu | Memo
vv |  |  | N |  | Výkaz výměr (figura, výraz, výměra) ze soupisu | Text,Text,Double | 20, 150
DPH |  |  | A |  | Sazba DPH pro položku | eGSazbaDPH
Hmotnost |  |  | A |  | Hmotnost položky ze soupisu | Double
Suť |  |  | A |  | Suť položky ze soupisu | Double
Nh |  |  | N |  | Normohodiny položky ze soupisu | Double
Datová věta
Typ věty |  |  | Hodnota |  | Význam
eGSazbaDPH |  |  | základní |  | Základní sazba DPH
|  |  | snížená |  | Snížená sazba DPH
|  |  | nulová |  | Nulová sazba DPH
|  |  | zákl. přenesená |  | Základní sazba DPH přenesená
|  |  | sníž. přenesená |  | Snížená sazba DPH přenesená
eGTypZakazky |  |  | STA |  | Stavební objekt
|  |  | PRO |  | Provozní soubor
|  |  | ING |  | Inženýrský objekt
|  |  | VON |  | Vedlejší a ostatní náklady
|  |  | OST |  | Ostatní náklady
eGTypPolozky |  |  | 1 |  | Položka typu HSV
|  |  | 2 |  | Položka typu PSV
|  |  | 3 |  | Položka typu M
|  |  | 4 |  | Položka typu OST