## Pokyny pro vyplnění
Pokyny pro vyplnění
Ve všech listech tohoto souboru můžete měnit pouze buňky s modrým pozadím. Jedná se o tyto údaje : - údaje o firmě - jednotkové ceny položek zadané na maximálně dvě desetinná místa

## Stavba
#RTSROZP# | Soupis stavebních prací, dodávek a služeb
| Stavba: |  | 2020 | Zřízení klimatizace v prostoru OS PČR
| Objekt: |  | 01 | OS PČR
869 | Rozpočet: |  | 2020.01 | Zřízení klimatizace v prostoru OS PČR
| Zadavatel |  | Úřad vlády České republiky |  |  |  | IČO: | 00006599
|  |  | nábřeží Edvarda Beneše 128/4 |  |  |  | DIČ: | CZ00006599
|  |  | 11800 | Praha-Malá Strana
| Projektant: |  | PLÁN PLUS, s.r.o. |  |  |  | IČO: | 62917544
|  |  | Horňátecká 1772/19 |  |  |  | DIČ: | CZ62917544
|  |  | 18200 | Praha-Kobylisy
| Zhotovitel: | [5 empty] | IČO:
DIČ:
Vypracoval:
| Rozpis ceny | [6 empty] | Celkem
HSV | HSV | [6 empty] | 0
PSV | PSV | [6 empty] | 0
MON | MON | [6 empty] | 0
VN | Vedlejší náklady | [6 empty] | 0
ON | Ostatní náklady | [6 empty] | 0
| Celkem | [6 empty] | 0
Rekapitulace daní
0 | Základ pro sníženou DPH |  |  | 15 | % | 0 |  |  | CZK
0 | Snížená DPH |  |  | 15 | % | 0 |  |  | CZK
0 | Základ pro základní DPH |  |  | 21 | % | 0 |  |  | CZK
0 | Základní DPH |  |  | 21 | % | 0 |  |  | CZK
0 | Zaokrouhlení |  |  |  |  | 0 |  |  | CZK
| Cena celkem bez DPH |  |  |  |  | 0 |  |  | CZK
0 | Cena celkem s DPH |  |  |  |  | 0 |  |  | CZK
|  | v |  |  | dne
|  |  | Za zhotovitele |  |  |  | Za objednatele
Rekapitulace dílčích částí
#CASTI>> | Číslo | Název |  |  | Základ pro sníženou DPH | Základ pro základní DPH | DPH celkem | Cena celkem | %
1 | Stavba |  |  |  | 0 | 0 | 0 | 0
2 |  | Stavební objekt |  |  |  |  | 0
2 | 01 | OS PČR |  |  | 0 | 0 | 0 | 0
3 | 2020.01 | Zřízení klimatizace v prostoru OS PČR |  |  | 0 | 0 | 0 | 0
| Celkem za stavbu |  |  |  | 0 | 0 | 0 | 0 | 0
Rekapitulace dílů
| Číslo | Název |  |  | Typ dílu |  |  | Celkem | %
| 3 | Svislé a kompletní konstrukce |  |  | HSV |  |  | 0
| 4 | Vodorovné konstrukce |  |  | HSV |  |  | 0
| 61 | Úpravy povrchů vnitřní |  |  | HSV |  |  | 0
| 63 | Podlahy a podlahové konstrukce |  |  | HSV |  |  | 0
| 64 | Výplně otvorů |  |  | HSV |  |  | 0
| 94 | Lešení a stavební výtahy |  |  | HSV |  |  | 0
| 95 | Dokončovací konstrukce na pozemních stavbách |  |  | HSV |  |  | 0
| 96 | Bourání konstrukcí |  |  | HSV |  |  | 0
| 99 | Staveništní přesun hmot |  |  | HSV |  |  | 0
| 711 | Izolace proti vodě |  |  | PSV |  |  | 0
| 713 | Izolace tepelné |  |  | PSV |  |  | 0
| 720 | Zdravotechnická instalace |  |  | PSV |  |  | 0
| 725 | Zařizovací předměty |  |  | PSV |  |  | 0
| 730 | Ústřední vytápění |  |  | PSV |  |  | 0
| 735 | Otopná tělesa |  |  | PSV |  |  | 0
| 762 | Konstrukce tesařské |  |  | PSV |  |  | 0
| 763 | Dřevostavby |  |  | PSV |  |  | 0
| 765 | Krytiny tvrdé |  |  | PSV |  |  | 0
| 766 | Konstrukce truhlářské |  |  | PSV |  |  | 0
| 767 | Konstrukce zámečnické |  |  | PSV |  |  | 0
| 771 | Podlahy z dlaždic a obklady |  |  | PSV |  |  | 0
| 775 | Podlahy vlysové a parketové |  |  | PSV |  |  | 0
| 776 | Podlahy povlakové |  |  | PSV |  |  | 0
| 777 | Podlahy ze syntetických hmot |  |  | PSV |  |  | 0
| 781 | Obklady keramické |  |  | PSV |  |  | 0
| 783 | Nátěry |  |  | PSV |  |  | 0
| 784 | Malby |  |  | PSV |  |  | 0
| M21 | Elektromontáže |  |  | MON |  |  | 0
| M24 | Montáže vzduchotechnických zařízení |  |  | MON |  |  | 0
| D96 | Přesuny suti a vybouraných hmot |  |  | PSU |  |  | 0
| VN | Vedlejší náklady |  |  | VN |  |  | 0
| ON | Ostatní náklady |  |  | ON |  |  | 0
| Cena celkem | [6 empty] | 0 | 0
Note on D11: Název
Note on I11: IČO
Note on D12: Ulice
Note on I12: DIČ
Note on D13: PSČ
Note on E13: Místo

## VzorPolozky (hidden)
Položkový rozpočet
S:
O:
R:

## 01 2020.01 Pol
Položkový soupis prací a dodávek | [26 empty] | #TypZaznamu#
S: | 2020 | Zřízení klimatizace v prostoru OS PČR | [24 empty] | STA
O: | 01 | OS PČR | [21 empty] | STA |  |  | OBJ
R: | 2020.01 | Zřízení klimatizace v prostoru OS PČR | [24 empty] | ROZ
P.č. | Číslo položky | Název položky | MJ | Množství | Cena / MJ | Celkem | Dodávka | Dodávka celk. | Montáž | Montáž celk. | DPH | Cena s DPH | Hmotnost / MJ | Hmotnost celk.(t) | Dem. hmotnost / MJ | Dem. hmotnost celk.(t) | Ceník | Cen. soustava / platnost | Cenová úroveň | Nhod / MJ | Nhod celk. | Dodavatel | Typ položky
Díl: | 3 | Svislé a kompletní konstrukce |  |  |  | 0 |  | 10704.66 |  | 19273.61 |  | 0 |  | 0.74 |  | 0 |  |  |  |  | 20.91 | [5 empty] | DIL
1 | 317941121R00 | Osazení ocelových válcovaných nosníků na zdivu bez dodávky materiálu, výšky do 120 mm | t | 0.1691 |  | 0 | 22.93 | 3.88 | 11017.07 | 1862.99 | 21 | 0 | 0.01954 | 0 | 0 | 0 | 801-1 | RTS 20/ I | RTS 20/ I | 18.175 | 3.07 |  | Práce |  |  |  | POL1_
|  | profilu I, nebo IE, nebo U, nebo UE, nebo L | [24 empty] | SPI
|  | půdorys 4NP nový stav, č. výkresu 21939c D.1.1.b. 03 : | [24 empty] | VV | 0
|  | N6a : | [24 empty] | VV | 0
|  | 406 WC : 1,1*2*4,57/1000 |  | 0.01005 | [22 empty] | VV | 0
[27 empty] | VV | 0
|  | N6b : | [24 empty] | VV | 0
|  | 403 CHODBA/ROZVADĚČE : 1,2*2*4,57/1000 |  | 0.01097 | [22 empty] | VV | 0
|  | 408 PŮDA : 1,2*2*4,57/1000 |  | 0.01097 | [22 empty] | VV | 0
|  | 409 ŠATNA S 1 LŮŽKEM : 1,2*2*4,57/1000 |  | 0.01097 | [22 empty] | VV | 0
|  | 411 ŠATNA S 1 LŮŽKEM : 1,2*2*4,57/1000 |  | 0.01097 | [22 empty] | VV | 0
|  | 412 ŠATNA S 1 LŮŽKEM : 1,2*2*4,57/1000 |  | 0.01097 | [22 empty] | VV | 0
|  | 413 ŠATNA S 1 LŮŽKEM : 1,2*2*4,57/1000 |  | 0.01097 | [22 empty] | VV | 0
|  | 415 PŮDA : 1,2*2*4,57/1000 |  | 0.01097 | [22 empty] | VV | 0
[27 empty] | VV | 0
|  | N6c : | [24 empty] | VV | 0
|  | 405 CHODBA S KUCHYŇSKÝM KOUTEM : 1,4*2*4,57/1000 |  | 0.0128 | [22 empty] | VV | 0
|  | 414 ŠATNA : 1,4*2*4,57/1000 |  | 0.0128 | [22 empty] | VV | 0
[27 empty] | VV | 0
|  | N9a : | [24 empty] | VV | 0
|  | 409 ŠATNA S 1 LŮŽKEM : 0,7*2*2,18/1000 |  | 0.00305 | [22 empty] | VV | 0
[27 empty] | VV | 0
|  | N6d : | [24 empty] | VV | 0
|  | půdorys půdy nový stav, č. výkresu 21939c D.1.1.b. 04 : 1,5*2*4,57/1000 |  | 0.01371 | [22 empty] | VV | 0
[27 empty] | VV | 0
|  | N6e : | [24 empty] | VV | 0
|  | půdorys půdy nový stav, č. výkresu 21939c D.1.1.b. 04 : 0,85*2*4,57/1000 |  | 0.00777 | [22 empty] | VV | 0
[27 empty] | VV | 0
|  | N9c : | [24 empty] | VV | 0
|  | 411 ŠATNA S 1 LŮŽKEM : 0,9*2*2,18/1000*2 |  | 0.00785 | [22 empty] | VV | 0
|  | 412 ŠATNA S 1 LŮŽKEM : 0,9*2*2,18/1000*2 |  | 0.00785 | [22 empty] | VV | 0
[27 empty] | VV | 0
|  | N11b : 0,9*4*4,57/1000 |  | 0.01645 | [22 empty] | VV | 0
SPU
2 | 319202321R00 | Vyrovnání nerovného povrchu přizděním o tloušťce přes 30 do 80 mm | m2 | 0.27 |  | 0 | 72.51 | 19.58 | 262.49 | 70.87 | 21 | 0 | 0.04946 | 0.01 | 0 | 0 | 801-4 | RTS 20/ I | RTS 20/ I | 0.61 | 0.16 |  | Práce |  |  |  | POL1_
|  | vnitřního i vnějšího zdiva, bez odsekání vadných cihel, bez pomocného lešení, | [24 empty] | SPI
|  | N11a : | [24 empty] | VV | 0
|  | půdorys 4NP nový stav, č. výkresu 21939c D.1.1.b. 03 : | [24 empty] | VV | 0
|  | 405 CHODBA S KUCHYŇSKÝM KOUTEM : 0,6*0,3 |  | 0.18 | [22 empty] | VV | 0
|  | 412 ŠATNA S 1 LŮŽKEM : 0,6*0,15 |  | 0.09 | [22 empty] | VV | 0
SPU
3 | 342263310R00 | Úpravy, doplňkové práce a příplatky pro sádrokartonové a sádrovláknité příčky úpravy příček pro osazení zařizovacích předmět úprava pro osazení umývadla | kus | 2 |  | 0 | 60.27 | 120.54 | 179.73 | 359.46 | 21 | 0 | 0.00332 | 0.01 | 0 | 0 | 801-1 | RTS 20/ I | RTS 20/ I | 0.36 | 0.72 |  | Práce |  |  |  | POL1_
|  | půdorys 4NP nový stav, č. výkresu 21939c D.1.1.b. 03 : | [24 empty] | VV | 0
|  | 407a PŘEDSÍŇ WC : 1 |  | 1 | [22 empty] | VV | 0
|  | 407c ÚKLID : 1 |  | 1 | [22 empty] | VV | 0
SPU
4 | 342090131R00 | Úpravy, doplňkové práce a příplatky pro sádrokartonové a sádrovláknité příčky Úprava nosné konstrukce a opláštění SDK příčky pro zřízení otvoru pro dveře jednokřídlé, při hmotnosti jednoho křídla do 25 kg, v SDK příčce z R-CW a R-UW profilů š. 100 mm, 1 x opláštěné | kus | 2 |  | 0 | 337.7 | 675.4 | 358.3 | 716.6 | 21 | 0 | 0.00647 | 0.01 | 0 | 0 | 801-1 | RTS 20/ I | RTS 20/ I | 0.66 | 1.32 |  | Práce |  |  |  | POL1_
|  | půdorys 4NP nový stav, č. výkresu 21939c D.1.1.b. 03 : | [24 empty] | VV | 0
|  | 407a PŘEDSÍŇ WC : 1 |  | 1 | [22 empty] | VV | 0
|  | 407b SPRCHA : 1 |  | 1 | [22 empty] | VV | 0
SPU
5 | 347016133R00 | Předstěny opláštěné sádrokartonovými deskami předsazené stěny volně stojící bez minerální izolace 1x ocelová konstrukce CW 100, tloušťka stěny 115 mm, tloušťka desky 12,5mm, impregnovaná, požární odolnost EI 15 | m2 | 1.188 |  | 0 | 277.41 | 329.56 | 374.59 | 445.01 | 21 | 0 | 0.01267 | 0.02 | 0 | 0 | 801-1 | RTS 20/ I | RTS 20/ I | 0.69 | 0.82 |  | Práce |  |  |  | POL1_
|  | Včetně: | [24 empty] | POP
|  | - nezbytné úpravy desek na příslušný rozměr | [24 empty] | POP
|  | - úpravy rohů, koutů a hran konstrukcí ze sádrokartonu | [24 empty] | POP
|  | - standardního tmelení Q2, to je: základní tmelení Q1+ dodatečné tmelení (tmelení najemno) a případné přebroušení. | [24 empty] | POP |  | - standardního tmelení Q2, to je: základní tmelení Q1+ dodatečné tmelení (tmelení najemno) a případné přebroušení.
|  | půdorys 4NP nový stav, č. výkresu 21939c D.1.1.b. 03 : | [24 empty] | VV | 0
|  | 406 WC : 0,99*1,2 |  | 1.188 | [22 empty] | VV | 0
SPU
6 | R*342012223 | Příčka SDK tl.100mm,ocel.kce,1x oplášť.,RBI 12,5mm, izolace tloušťky 80 mm, EI 60 | m2 | 9.364 |  | 0 | 0 | 0 | 1361 | 12744.4 | 21 | 0 | 0.03411 | 0.32 | 0 | 0 |  | Vlastní | RTS 20/ I | 0.99 | 9.27 |  | Práce |  |  |  | POL1_
|  | půdorys 4NP nový stav, č. výkresu 21939c D.1.1.b. 03 : | [24 empty] | VV | 0
|  | 407a PŘEDSÍŇ WC : (1,05+0,45)*2,55-0,7*2 |  | 2.425 | [22 empty] | VV | 0
|  | 407b SPRCHA : (0,1+0,95+2,045)*2,2-0,7*2 |  | 5.409 | [22 empty] | VV | 0
|  | 407c ÚKLID : 0,6*2,55 |  | 1.53 | [22 empty] | VV | 0
SPU
7 | R*342012323 | Příčka SDK tl.125mm,ocel.kce,1x oplášť.,RBI 12,5mm, izolace tloušťky 80 mm, EI 60 | m2 | 5.61 |  | 0 | 862 | 4835.82 | 548 | 3074.28 | 21 | 0 | 0.03441 | 0.19 | 0 | 0 |  | Vlastní | Indiv | 0.99 | 5.55 |  | Práce |  |  |  | POL1_
|  | půdorys 4NP nový stav, č. výkresu 21939c D.1.1.b. 03 : | [24 empty] | VV | 0
|  | 407a PŘEDSÍŇ WC : 1,2*2,55 |  | 3.06 | [22 empty] | VV | 0
|  | 407c ÚKLID : 1*2,55 |  | 2.55 | [22 empty] | VV | 0
SPU
8 | 13231030T | Úhelník rovnoramenný L jakost S235 30x30x5 mm, 11375 | t | 0.02025 |  | 0 | 27800 | 562.95 | 0 | 0 | 21 | 0 | 1 | 0.02 | 0 | 0 |  | Vlastní | 20/I | 0 | 0 |  | Specifikace |  |  |  | POL3_
|  | hmotnost 1 m tyče: 2,18 kg | [24 empty] | POP
|  | půdorys 4NP nový stav, č. výkresu 21939c D.1.1.b. 03 : | [24 empty] | VV | 0
|  | N9a : | [24 empty] | VV | 0
|  | 409 ŠATNA S 1 LŮŽKEM : 0,7*2*2,18/1000 |  | 0.00305 | [22 empty] | VV | 0
[27 empty] | VV | 0
|  | N9c : | [24 empty] | VV | 0
|  | 411 ŠATNA S 1 LŮŽKEM : 0,9*2*2,18/1000*2 |  | 0.00785 | [22 empty] | VV | 0
|  | 412 ŠATNA S 1 LŮŽKEM : 0,9*2*2,18/1000*2 |  | 0.00785 | [22 empty] | VV | 0
|  | Mezisoučet |  | 0.01875 | [22 empty] | VV | 1
|  | prořez 8% : 0,01875*8/100 |  | 0.0015 | [22 empty] | VV | 0
SPU
9 | 13331731T | Úhelník rovnoramenný L jakost S235 60x 60x 5 mm, 11375 | t | 0.16238 |  | 0 | 25600 | 4156.93 | 0 | 0 | 21 | 0 | 1 | 0.16 | 0 | 0 |  | Vlastní | 20/I | 0 | 0 |  | Specifikace |  |  |  | POL3_
|  | hmotnost 4,57 kg/m | [24 empty] | POP
|  | půdorys 4NP nový stav, č. výkresu 21939c D.1.1.b. 03 : | [24 empty] | VV | 0
|  | N6a : | [24 empty] | VV | 0
|  | 406 WC : 1,1*2*4,57/1000 |  | 0.01005 | [22 empty] | VV | 0
[27 empty] | VV | 0
|  | N6b : | [24 empty] | VV | 0
|  | 403 CHODBA/ROZVADĚČE : 1,2*2*4,57/1000 |  | 0.01097 | [22 empty] | VV | 0
|  | 408 PŮDA : 1,2*2*4,57/1000 |  | 0.01097 | [22 empty] | VV | 0
|  | 409 ŠATNA S 1 LŮŽKEM : 1,2*2*4,57/1000 |  | 0.01097 | [22 empty] | VV | 0
|  | 411 ŠATNA S 1 LŮŽKEM : 1,2*2*4,57/1000 |  | 0.01097 | [22 empty] | VV | 0
|  | 412 ŠATNA S 1 LŮŽKEM : 1,2*2*4,57/1000 |  | 0.01097 | [22 empty] | VV | 0
|  | 413 ŠATNA S 1 LŮŽKEM : 1,2*2*4,57/1000 |  | 0.01097 | [22 empty] | VV | 0
|  | 415 PŮDA : 1,2*2*4,57/1000 |  | 0.01097 | [22 empty] | VV | 0
[27 empty] | VV | 0
|  | N6c : | [24 empty] | VV | 0
|  | 405 CHODBA S KUCHYŇSKÝM KOUTEM : 1,4*2*4,57/1000 |  | 0.0128 | [22 empty] | VV | 0
|  | 414 ŠATNA : 1,4*2*4,57/1000 |  | 0.0128 | [22 empty] | VV | 0
[27 empty] | VV | 0
|  | N6d : | [24 empty] | VV | 0
|  | půdorys půdy nový stav, č. výkresu 21939c D.1.1.b. 04 : 1,5*2*4,57/1000 |  | 0.01371 | [22 empty] | VV | 0
[27 empty] | VV | 0
|  | N6e : | [24 empty] | VV | 0
|  | půdorys půdy nový stav, č. výkresu 21939c D.1.1.b. 04 : 0,85*2*4,57/1000 |  | 0.00777 | [22 empty] | VV | 0
[27 empty] | VV | 0
|  | N11b : 0,9*4*4,57/1000 |  | 0.01645 | [22 empty] | VV | 0
[27 empty] | VV | 0
|  | Mezisoučet |  | 0.15035 | [22 empty] | VV | 1
|  | prořez 8% : 0,15035*8/100 |  | 0.01203 | [22 empty] | VV | 0
SPU
Díl: | 4 | Vodorovné konstrukce |  |  |  | 0 |  | 310.47 |  | 692.69 |  | 0 |  | 0.02 |  | 0 |  |  |  |  | 1.3 | [5 empty] | DIL
10 | 416021123R00 | Podhledy na kovové konstrukci opláštěné deskami sádrokartonovými nosná konstrukce z profilů CD s přímým uchycením 1x deska, tloušťky 12,5 mm, impregnovaná, bez izolace | m2 | 0.54 |  | 0 | 267.27 | 144.33 | 515.73 | 278.49 | 21 | 0 | 0.01201 | 0.01 | 0 | 0 | 801-1 | RTS 20/ I | RTS 20/ I | 0.95 | 0.51 |  | Práce |  |  |  | POL1_
|  | s úpravou rohů, koutů a hran konstrukcí, přebroušení a tmelení spár, | [24 empty] | POP
|  | N8 : | [24 empty] | VV | 0
|  | půdorys 4NP nový stav, č. výkresu 21939c D.1.1.b. 03 : | [24 empty] | VV | 0
|  | 407c ÚKLID : 0,54 |  | 0.54 | [22 empty] | VV | 0
SPU
11 | 416093123R00 | Doplňkové práce čelo podhledu SDK výšky od 200 do 500 mm, z impregnovaných desek proti vlhkosti , tloušťky 12,5 mm | m2 | 0.5 |  | 0 | 332.27 | 166.14 | 515.73 | 257.87 | 21 | 0 | 0.0138 | 0.01 | 0 | 0 | 801-1 | RTS 20/ I | RTS 20/ I | 0.95 | 0.48 |  | Práce |  |  |  | POL1_
|  | bez dodávky izolace | [24 empty] | POP
|  | N8 : | [24 empty] | VV | 0
|  | půdorys 4NP nový stav, č. výkresu 21939c D.1.1.b. 03 : | [24 empty] | VV | 0
|  | 407c ÚKLID : 1*0,5 |  | 0.5 | [22 empty] | VV | 0
SPU
12 | 416091081R00 | Příplatky k podhledům sádrokartonovým příplatek k podhledu sádrokartonovému za plochu do 2 m2 | m2 | 0.54 |  | 0 | 0 | 0 | 289.5 | 156.33 | 21 | 0 | 0 | 0 | 0 | 0 | 801-1 | RTS 20/ I | RTS 20/ I | 0.58 | 0.31 |  | Práce |  |  |  | POL1_
|  | N8 : | [24 empty] | VV | 0
|  | půdorys 4NP nový stav, č. výkresu 21939c D.1.1.b. 03 : | [24 empty] | VV | 0
|  | 407c ÚKLID : 0,54 |  | 0.54 | [22 empty] | VV | 0
SPU
Díl: | 61 | Úpravy povrchů vnitřní |  |  |  | 0 |  | 34468.47 |  | 152365.38 |  | 0 |  | 10.03 |  | 0 |  |  |  |  | 307.28 | [5 empty] | DIL
13 | 610991111R00 | Zakrývání výplní vnitřních otvorů, předmětů apod. fólií Pe 0,05-0,2 mm | m2 | 20 |  | 0 | 13.38 | 267.6 | 33.62 | 672.4 | 21 | 0 | 4e-05 | 0 | 0 | 0 | 801-1 | RTS 20/ I | RTS 20/ I | 0.078 | 1.56 |  | Práce |  |  |  | POL1_
|  | které se zřizují před úpravami povrchu, a obalení osazených dveřních zárubní před znečištěním při úpravách povrchu nástřikem plastických maltovin včetně pozdějšího odkrytí, | [24 empty] | SPI |  | které se zřizují před úpravami povrchu, a obalení osazených dveřních zárubní před znečištěním při úpravách povrchu nástřikem plastických maltovin včetně pozdějšího odkrytí,
|  | 20 |  | 20 | [22 empty] | VV | 0
SPU
14 | 611421331R00 | Oprava vnitřních vápenných omítek stropů železobetonových rovných tvárnicových a kleneb v množství opravované plochy v množství opravované plochy přes 10 do 30 %, štukových | m2 | 231.758 |  | 0 | 31.09 | 7205.36 | 190.91 | 44244.92 | 21 | 0 | 0.01768 | 4.1 | 0 | 0 | 801-4 | RTS 20/ I | RTS 20/ I | 0.38716 | 89.73 |  | Práce |  |  |  | POL1_
|  | Včetně pomocného pracovního lešení o výšce podlahy do 1900 mm a pro zatížení do 1,5 kPa. | [24 empty] | POP
|  | Na1 : | [24 empty] | VV | 0
|  | půdorys 4NP nový stav, č. výkresu 21939c D.1.1.b. 03 : | [24 empty] | VV | 0
|  | 402 CHODBA : 23,27 |  | 23.27 | [22 empty] | VV | 0
|  | 403 CHODBA/ROZVADĚČE : 7,78*1,2 |  | 9.336 | [22 empty] | VV | 0
|  | 405 CHODBA S KUCHYŇSKÝM KOUTEM : 50,92*1,2 |  | 61.104 | [22 empty] | VV | 0
|  | 406 WC : 2,21*1,2 |  | 2.652 | [22 empty] | VV | 0
|  | 407a PŘEDSÍŇ WC : 2,50*1,2 |  | 3 | [22 empty] | VV | 0
|  | 407b SPRCHA : 1,94*1,2 |  | 2.328 | [22 empty] | VV | 0
|  | 407c ÚKLID : 0,54*1,2 |  | 0.648 | [22 empty] | VV | 0
|  | 409 ŠATNA S 1 LŮŽKEM : 8,37*1,2 |  | 10.044 | [22 empty] | VV | 0
|  | 410 ŠATNA S 1 LŮŽKEM : 14,92*1,2 |  | 17.904 | [22 empty] | VV | 0
|  | 411 DENNÍ MÍSTNOST : 22,29*1,2 |  | 26.748 | [22 empty] | VV | 0
|  | 412 ŠATNA S 1 LŮŽKEM : 27,30*1,2 |  | 32.76 | [22 empty] | VV | 0
|  | 413 ŠATNA S 1 LŮŽKEM : 8,91*1,2 |  | 10.692 | [22 empty] | VV | 0
|  | 414 ŠATNA : 39,81*1,2 |  | 47.772 | [22 empty] | VV | 0
|  | odpočet střešních oken : -16,5 |  | -16.5 | [22 empty] | VV | 0
SPU
15 | 612409991RT2 | Začištění omítek kolem oken, dveří a obkladů apod. s použitím suché maltové směsi | m | 8.3 |  | 0 | 8.63 | 71.63 | 78.47 | 651.3 | 21 | 0 | 0.00238 | 0.02 | 0 | 0 | 801-4 | RTS 20/ I | RTS 20/ I | 0.18233 | 1.51 |  | Práce |  |  |  | POL1_
|  | N6d : | [24 empty] | VV | 0
|  | půdorys půdy nový stav, č. výkresu 21939c D.1.1.b. 04 : (1,2+0,7*2)*2 |  | 5.2 | [22 empty] | VV | 0
[27 empty] | VV | 0
|  | N6e : | [24 empty] | VV | 0
|  | půdorys půdy nový stav, č. výkresu 21939c D.1.1.b. 04 : (0,55+0,5*2)*2 |  | 3.1 | [22 empty] | VV | 0
SPU
16 | 612421231RT2 | Oprava vnitřních vápenných omítek stěn v množství opravované plochy přes 5 do 10 %, štukových | m2 | 413 |  | 0 | 13.11 | 5414.43 | 85.79 | 35431.27 | 21 | 0 | 0.00355 | 1.47 | 0 | 0 | 801-4 | RTS 20/ I | RTS 20/ I | 0.17016 | 70.28 |  | Práce |  |  |  | POL1_
|  | N1b : | [24 empty] | VV | 0
|  | půdorys 4NP nový stav, č. výkresu 21939c D.1.1.b. 03 : | [24 empty] | VV | 0
|  | 404 PŮDA HL. TRAKTU PRAVÉHO KŘÍDLA : 220 |  | 220 | [22 empty] | VV | 0
|  | 408 PŮDA : 175 |  | 175 | [22 empty] | VV | 0
|  | 415 PŮDA : 18 |  | 18 | [22 empty] | VV | 0
SPU
17 | 612421331RT2 | Oprava vnitřních vápenných omítek stěn v množství opravované plochy přes 10 do 30 %, štukových | m2 | 425.2808 |  | 0 | 50.28 | 21383.12 | 166.72 | 70902.81 | 21 | 0 | 0.01038 | 4.41 | 0 | 0 | 801-4 | RTS 20/ I | RTS 20/ I | 0.33688 | 143.27 |  | Práce |  |  |  | POL1_
|  | Včetně pomocného pracovního lešení o výšce podlahy do 1900 mm a pro zatížení do 1,5 kPa. | [24 empty] | POP
[27 empty] | VV | 0
|  | N1a : | [24 empty] | VV | 0
|  | půdorys 4NP nový stav, č. výkresu 21939c D.1.1.b. 03 : | [24 empty] | VV | 0
|  | 402 CHODBA : (1,5+2,18*2)*(2,57+207,27-206,91)-0,8*2,07-1,2*2,08+0,29*(2,57+(207,27-206,91)*0,5) |  | 13.8153 | [22 empty] | VV | 0
|  | ((8,94+4,17+1,59)*2-1,5)*2,57-1*1,97-1*1,99-1*1,97-0,8*2,01-0,8*2,02 |  | 62.549 | [22 empty] | VV | 0
|  | 403 CHODBA/ROZVADĚČE : (3,09+0,29+2,875+1,65+4,26+2,18)*2,59-0,8*2,02-0,8*2,04 |  | 33.9055 | [22 empty] | VV | 0
|  | 405 CHODBA S KUCHYŇSKÝM KOUTEM : (0,64+1,8+3,11+0,46+8,105+0,13+0,86+1,59+1,16)*2,55-1*2-0,8*2*4 |  | 37.1302 | [22 empty] | VV | 0
|  | (3,11+1,145*8+0,43+2,635+0,41+4,525+0,41+3,215)*1,59 |  | 37.993 | [22 empty] | VV | 0
|  | 406 WC : (2,23+0,99)*2*(2,3-1,2)-0,7*(2-1,2) |  | 6.524 | [22 empty] | VV | 0
|  | 407b SPRCHA : (0,95+2,045)*(2,5-2,2) |  | 0.8985 | [22 empty] | VV | 0
|  | 407c ÚKLID : 0,6*(2,5-1,2) |  | 0.78 | [22 empty] | VV | 0
|  | 409 ŠATNA S 1 LŮŽKEM : 2,23*1,59+0,22*2+(4,76-3,48)*(2,54+1,59)*0,5*2+(3,52-(4,76-3,48)*2+0,86+1,59)*2,54-0,79*1,99 |  | 16.3614 | [22 empty] | VV | 0
|  | 410 DENNÍ MÍSTNOST : (3,72+0,24+1,15+3,335+3,63)*2,55 |  | 30.7913 | [22 empty] | VV | 0
|  | 411 DENNÍ MÍSTNOST : 4,59*1,59+0,225*2+(4,76-3,48)*(2,52+1,59)*0,5*2+(3,48*2+0,225+4,59)*2,52-0,8*1,98 |  | 41.0979 | [22 empty] | VV | 0
|  | 412 ŠATNA S 1 LŮŽKEM : (6,13-0,425)*1,59+(0,38+0,425+0,07)*2+(4,76-3,48)*(2,55+1,59)*0,5*2+1,15*(2+1,59)*0,5*2+(3,48*2+1,47+1,815+2,96)*2,55-0,8*1,99 |  | 52.3294 | [22 empty] | VV | 0
|  | 413 ŠATNA S 1 LŮŽKEM : 2,14*1,59+0,3*1,8+(4,76-3,48)*(2,56-1,59)*0,5*2+((3,48-0,46)*2+2,14+0,3*2)*2,56-0,8*2,01 |  | 26.053 | [22 empty] | VV | 0
|  | 414 ŠATNA : (9,05-0,425*2)*1,59+(0,18+0,425*2)*2+(4,76-3,48)*(2,56+1,59)*0,5+1,15*(2+1,59)*0,5*2*2+((3,48-0,46)*2+0,18+9,05+0,375*2)*2,56-1*1,97 |  | 65.0522 | [22 empty] | VV | 0
SPU
18 | 612425931RT2 | Omítka vápenná vnitřního ostění omítkou štukovou | m2 | 0.7885 |  | 0 | 160.21 | 126.33 | 586.79 | 462.68 | 21 | 0 | 0.03491 | 0.03 | 0 | 0 | 801-4 | RTS 20/ I | RTS 20/ I | 1.1842 | 0.93 |  | Práce |  |  |  | POL1_
|  | okenního nebo dveřního, z pomocného pracovního lešení o výšce podlahy do 1900 mm a pro zatížení do 1,5 kPa, | [24 empty] | SPI |  | okenního nebo dveřního, z pomocného pracovního lešení o výšce podlahy do 1900 mm a pro zatížení do 1,5 kPa,
|  | N6d : | [24 empty] | VV | 0
|  | půdorys půdy nový stav, č. výkresu 21939c D.1.1.b. 04 : 0,19*(1,2+0,7*2) |  | 0.494 | [22 empty] | VV | 0
[27 empty] | VV | 0
|  | N6e : | [24 empty] | VV | 0
|  | půdorys půdy nový stav, č. výkresu 21939c D.1.1.b. 04 : 0,19*(0,55+0,5*2) |  | 0.2945 | [22 empty] | VV | 0
SPU
Díl: | 63 | Podlahy a podlahové konstrukce |  |  |  | 0 |  | 41876.28 |  | 22460.23 |  | 0 |  | 14.13 |  | 0 |  |  |  |  | 43.89 | [5 empty] | DIL
19 | 631312621R00 | Mazanina z betonu prostého tl. přes 50 do 80 mm třídy C 20/25, | m3 | 0.3595 |  | 0 | 2542.37 | 913.98 | 1307.63 | 470.09 | 21 | 0 | 2.525 | 0.91 | 0 | 0 | 801-1 | RTS 20/ I | RTS 20/ I | 3.213 | 1.16 |  | Práce |  |  |  | POL1_
|  | (z kameniva) hlazená dřevěným hladítkem | [24 empty] | SPI
|  | Včetně vytvoření dilatačních spár, bez zaplnění. | [24 empty] | POP
|  | půdorys 4NP nový stav, č. výkresu 21939c D.1.1.b. 03 : | [24 empty] | VV | 0
|  | NP3a : | [24 empty] | VV | 0
|  | 406 WC : 2,21*0,05 |  | 0.1105 | [22 empty] | VV | 0
|  | 407b SPRCHA : 1,94*0,05 |  | 0.097 | [22 empty] | VV | 0
[27 empty] | VV | 0
|  | NP3b : | [24 empty] | VV | 0
|  | 407a PŘEDSÍŇ WC : 2,50*0,05 |  | 0.125 | [22 empty] | VV | 0
|  | 407c ÚKLID : 0,54*0,05 |  | 0.027 | [22 empty] | VV | 0
SPU
20 | 631311121R00 | Doplnění mazanin betonem prostým o ploše jednotlivě do 1 m2 tloušťky do 80 mm | m3 | 0.05233 |  | 0 | 2025.86 | 106.01 | 1954.14 | 102.26 | 21 | 0 | 2.5 | 0.13 | 0 | 0 | 801-4 | RTS 20/ I | RTS 20/ I | 4.66 | 0.24 |  | Práce |  |  |  | POL1_
|  | prostým betonem (s dodáním hmot) bez potěru, | [24 empty] | SPI
|  | N9d : | [24 empty] | VV | 0
|  | půdorys půdy bourání, č. výkresu 21939c D.1.1.b. 02 : 0,38*0,24*0,05*20+0,15*0,15*0,05-0,04*20*0,05 |  | 0.05233 | [22 empty] | VV | 0
SPU
21 | 631312121R00 | Doplnění mazanin betonem prostým o ploše jednotlivě přes 1 do 4 m2 tloušťky do 80 mm | m3 | 0.3212 |  | 0 | 2025.54 | 650.6 | 1509.46 | 484.84 | 21 | 0 | 2.5 | 0.8 | 0 | 0 | 801-4 | RTS 20/ I | RTS 20/ I | 3.6 | 1.16 |  | Práce |  |  |  | POL1_
|  | prostým betonem (s dodáním hmot) bez potěru, | [24 empty] | SPI
|  | NP5 : | [24 empty] | VV | 0
|  | půdorys půdy nový stav, č. výkresu 21939c D.1.1.b. 04 : (4,12+4,26)*0,5*(0,5+0,6+0,5)*0,05-0,04*7*0,05 |  | 0.3212 | [22 empty] | VV | 0
SPU
22 | 631319151R00 | Příplatek za přehlazení povrchu tloušťka mazaniny do 80 mm | m3 | 0.3595 |  | 0 | 0 | 0 | 1287 | 462.68 | 21 | 0 | 0 | 0 | 0 | 0 | 801-1 | RTS 20/ I | RTS 20/ I | 2.7 | 0.97 |  | Práce |  |  |  | POL1_
|  | betonové mazaniny min. B 10 ocelovým hladítkem | [24 empty] | SPI
|  | půdorys 4NP nový stav, č. výkresu 21939c D.1.1.b. 03 : | [24 empty] | VV | 0
|  | NP3a : | [24 empty] | VV | 0
|  | 406 WC : 2,21*0,05 |  | 0.1105 | [22 empty] | VV | 0
|  | 407b SPRCHA : 1,94*0,05 |  | 0.097 | [22 empty] | VV | 0
[27 empty] | VV | 0
|  | NP3b : | [24 empty] | VV | 0
|  | 407a PŘEDSÍŇ WC : 2,50*0,05 |  | 0.125 | [22 empty] | VV | 0
|  | 407c ÚKLID : 0,54*0,05 |  | 0.027 | [22 empty] | VV | 0
SPU
23 | 631319171R00 | Příplatek za stržení povrchu tloušťka mazaniny do 80 mm | m3 | 0.3595 |  | 0 | 0 | 0 | 391 | 140.56 | 21 | 0 | 0 | 0 | 0 | 0 | 801-1 | RTS 20/ I | RTS 20/ I | 0.82 | 0.29 |  | Práce |  |  |  | POL1_
|  | spodní vrstvy mazaniny latí před vložením výztuže nebo pletiva pro tloušťku obou vrstev mazaniny | [24 empty] | SPI
|  | půdorys 4NP nový stav, č. výkresu 21939c D.1.1.b. 03 : | [24 empty] | VV | 0
|  | NP3a : | [24 empty] | VV | 0
|  | 406 WC : 2,21*0,05 |  | 0.1105 | [22 empty] | VV | 0
|  | 407b SPRCHA : 1,94*0,05 |  | 0.097 | [22 empty] | VV | 0
[27 empty] | VV | 0
|  | NP3b : | [24 empty] | VV | 0
|  | 407a PŘEDSÍŇ WC : 2,50*0,05 |  | 0.125 | [22 empty] | VV | 0
|  | 407c ÚKLID : 0,54*0,05 |  | 0.027 | [22 empty] | VV | 0
SPU
24 | 631342531R00 | Mazanina z betonu lehkého hutného konstrukčního tloušťky přes 50 do 80 mm keramzitového, třídy LC 8/9 | m3 | 0.3484 |  | 0 | 2541.5 | 885.46 | 1663.5 | 579.56 | 21 | 0 | 1.212 | 0.42 | 0 | 0 | 801-1 | RTS 20/ I | RTS 20/ I | 4.04 | 1.41 |  | Práce |  |  |  | POL1_
|  | půdorys 4NP nový stav, č. výkresu 21939c D.1.1.b. 03 : | [24 empty] | VV | 0
|  | NP3a : | [24 empty] | VV | 0
|  | 406 WC : 2,21*0,04 |  | 0.0884 | [22 empty] | VV | 0
|  | 407b SPRCHA : 1,94*0,04 |  | 0.0776 | [22 empty] | VV | 0
[27 empty] | VV | 0
|  | NP3b : | [24 empty] | VV | 0
|  | 407a PŘEDSÍŇ WC : 2,50*0,06 |  | 0.15 | [22 empty] | VV | 0
|  | 407c ÚKLID : 0,54*0,06 |  | 0.0324 | [22 empty] | VV | 0
SPU
25 | 631361921RT0 | Výztuž mazanin z betonů a z lehkých betonů ze svařovaných sítí průměr drátu 4 mm, velikost oka 150/150 mm | t | 0.01206 |  | 0 | 30827.87 | 371.78 | 7192.13 | 86.74 | 21 | 0 | 1.0633 | 0.01 | 0 | 0 | 801-1 | RTS 20/ I | RTS 20/ I | 15.231 | 0.18 |  | Práce |  |  |  | POL1_
|  | včetně distančních prvků | [24 empty] | SPI
|  | půdorys 4NP nový stav, č. výkresu 21939c D.1.1.b. 03 : | [24 empty] | VV | 0
|  | NP3a : | [24 empty] | VV | 0
|  | 406 WC : 2,21*1,15*1,35/1000*1,08 |  | 0.00371 | [22 empty] | VV | 0
|  | 407b SPRCHA : 1,94*1,15*1,35/1000*1,08 |  | 0.00325 | [22 empty] | VV | 0
[27 empty] | VV | 0
|  | NP3b : | [24 empty] | VV | 0
|  | 407a PŘEDSÍŇ WC : 2,50*1,15*1,35/1000*1,08 |  | 0.00419 | [22 empty] | VV | 0
|  | 407c ÚKLID : 0,54*1,15*1,35/1000*1,08 |  | 0.00091 | [22 empty] | VV | 0
SPU
26 | 631571111T01 | Doplnění násypů pískem sušeným o ploše do 2 m2 | m3 | 0.15419 |  | 0 | 0 | 0 | 2716 | 418.78 | 21 | 0 | 1.2 | 0.19 | 0 | 0 |  | Vlastní | 20/I | 1.84 | 0.28 |  | Práce |  |  |  | POL1_
|  | N9d : | [24 empty] | VV | 0
|  | půdorys půdy nový stav, č. výkresu 21939c D.1.1.b. 04 : (4,12+4,26)*0,5*(0,5+0,6+0,5)*0,023 |  | 0.15419 | [22 empty] | VV | 0
SPU
27 | 631572111T01 | Doplnění násypů pískem sušeným o ploše nad 2m2 | m3 | 2.1846 |  | 0 | 0 | 0 | 2624 | 5732.36 | 21 | 0 | 1.2 | 2.62 | 0 | 0 |  | Vlastní | 20/I | 1.6 | 3.5 |  | Práce |  |  |  | POL1_
|  | NP4 : | [24 empty] | VV | 0
|  | půdorys 4NP nový stav, č. výkresu 21939c D.1.1.b. 03 : | [24 empty] | VV | 0
|  | 404 PŮDA HL. TRAKTU PRAVÉHO KŘÍDLA : 2,7*4,7*0,16 |  | 2.0304 | [22 empty] | VV | 0
[27 empty] | VV | 0
|  | NP5 : | [24 empty] | VV | 0
|  | půdorys půdy nový stav, č. výkresu 21939c D.1.1.b. 04 : (4,12+4,26)*0,5*(0,5+0,6+0,5)*0,023 |  | 0.15419 | [22 empty] | VV | 0
SPU
28 | 631591115R00 | Násyp pod podlahy z lehkých materiálů z keramzitu | m3 | 15.0758 |  | 0 | 2152.85 | 32456 | 727.15 | 10962.39 | 21 | 0 | 0.42 | 6.33 | 0 | 0 | 801-1 | RTS 20/ I | RTS 20/ I | 1.836 | 27.68 |  | Práce |  |  |  | POL1_
|  | pod mazaniny a dlažby, popř. na plochých střechách vodorovný nebo ve spádu s udusáním a urovnáním povrchu | [24 empty] | SPI |  | pod mazaniny a dlažby, popř. na plochých střechách vodorovný nebo ve spádu s udusáním a urovnáním povrchu
|  | NP1 : | [24 empty] | VV | 0
|  | půdorys 4NP nový stav, č. výkresu 21939c D.1.1.b. 03 : | [24 empty] | VV | 0
|  | 402 CHODBA : 23,27*(0,02+0,06*95/100) |  | 1.7918 | [22 empty] | VV | 0
|  | 405 CHODBA S KUCHYŇSKÝM KOUTEM : 50,92*(0,02+0,06*95/100) |  | 3.9208 | [22 empty] | VV | 0
|  | 409 ŠATNA S 1 LŮŽKEM : 8,37*(0,02+0,06*95/100) |  | 0.64449 | [22 empty] | VV | 0
|  | 410 DENNÍ MÍSTNOST : 14,92*(0,02+0,06*95/100) |  | 1.1488 | [22 empty] | VV | 0
|  | 411 ŠATNA S 1 LŮŽKEM : 22,29*(0,02+0,06*95/100) |  | 1.7163 | [22 empty] | VV | 0
|  | 412 ŠATNA S 1 LŮŽKEM : 27,30*(0,02+0,06*95/100) |  | 2.1021 | [22 empty] | VV | 0
|  | 413 ŠATNA S 1 LŮŽKEM : 8,91*(0,02+0,06*95/100) |  | 0.68607 | [22 empty] | VV | 0
|  | 414 ŠATNA : 39,81*(0,02+0,06*95/100) |  | 3.0654 | [22 empty] | VV | 0
[27 empty] | VV | 0
|  | NP2 : | [24 empty] | VV | 0
|  | 402 CHODBA - zahrnuto v NP1 : 0 | [24 empty] | VV | 0
SPU
29 | 632245311R00 | Dlažba z cihel pálených plných z cihel délky 250 mm do malty MVC 25, se zalitím spár na celou výšku cementovou maltou pro spárování uložená naplocho | m2 | 12.69 |  | 0 | 334.02 | 4238.71 | 237.98 | 3019.97 | 21 | 0 | 0.20243 | 2.57 | 0 | 0 | 801-1 | RTS 20/ I | RTS 20/ I | 0.553 | 7.02 |  | Práce |  |  |  | POL1_
|  | vnitřní nebo vnější, vodorovná nebo ve spádu, do 15° od vodorovné roviny, bez spárování, s provedením případného rigolu | [24 empty] | SPI |  | vnitřní nebo vnější, vodorovná nebo ve spádu, do 15° od vodorovné roviny, bez spárování, s provedením případného rigolu
|  | zde z dlaždic půdních | [24 empty] | POP
|  | NP4 : | [24 empty] | VV | 0
|  | půdorys 4NP nový stav, č. výkresu 21939c D.1.1.b. 03 : | [24 empty] | VV | 0
|  | 404 PŮDA HL. TRAKTU PRAVÉHO KŘÍDLA : 2,7*4,7 |  | 12.69 | [22 empty] | VV | 0
SPU
30 | 59694103R | dlažba cihelná pro interiér; ruční, ražená; čtverec; š = 250 mm; l = 250 mm; tl. 30,0 mm; barva červená | m2 | 2.538 |  | 0 | 888 | 2253.74 | 0 | 0 | 21 | 0 | 0.059 | 0.15 | 0 | 0 | SPCM | RTS 20/ I | RTS 20/ I | 0 | 0 |  | Specifikace |  |  |  | POL3_
|  | NP4 : | [24 empty] | VV | 0
|  | půdorys 4NP nový stav, č. výkresu 21939c D.1.1.b. 03 : | [24 empty] | VV | 0
|  | 404 PŮDA HL. TRAKTU PRAVÉHO KŘÍDLA : 2,7*4,7*20/100 |  | 2.538 | [22 empty] | VV | 0
SPU
Díl: | 64 | Výplně otvorů |  |  |  | 0 |  | 11993.3 |  | 1983.7 |  | 0 |  | 0.11 |  | 0 |  |  |  |  | 4.1 | [5 empty] | DIL
31 | 642941211RT2 | Stavební pouzdra pro posuvné dveře osazené do sádrokartonové příčky Sestavení pouzdra, vložení do stavebního otvoru, vyrovnání do vodorovné a svislé polohy, ukotvení pouzdra k nosné konstrukci příčky pomocí vrutů M 2 x 20, odstranění zaslepení pouzdra tj. víka a polystyrenu z vnitřku pouzdra, upevnění vodícího trnu, vsazení vozíků do kolejnice, upevnění závěsných prvků na vozíky, vsazení brzdy a seřízení dojezdu, připevnění úchytů na horní hranu dveřního křídla, našroubování gumových dorazů na křídlo, zavěšení dveří. jednostranné pouzdro 700/1970 mm | kus | 1 |  | 0 | 7237.52 | 7237.52 | 997.48 | 997.48 | 21 | 0 | 0.03765 | 0.04 | 0 | 0 | 801-1 | RTS 20/ I | RTS 20/ I | 2 | 2 |  | Práce |  |  |  | POL1_
|  | z pozinkovaného ocelového profilovaného plechu | [24 empty] | SPI
|  | N4 : | [24 empty] | VV | 0
|  | půdorys 4NP nový stav, č. výkresu 21939c D.1.1.b. 03 : | [24 empty] | VV | 0
|  | 407b SPRCHA : | [24 empty] | VV | 0
|  | tabulka PSV : | [24 empty] | VV | 0
|  | D3 800/1970 : 1 |  | 1 | [22 empty] | VV | 0
SPU
32 | 642944121R00 | Osazování ocelových zárubní dodatečně plochy do 2,5 m2 | kus | 1 |  | 0 | 105.78 | 105.78 | 986.22 | 986.22 | 21 | 0 | 0.05411 | 0.05 | 0 | 0 | 801-4 | RTS 20/ I | RTS 20/ I | 2.097 | 2.1 |  | Práce |  |  |  | POL1_
|  | lisovaných nebo z úhelníků s vybetonováním prahu | [24 empty] | SPI
|  | Včetně pomocného pracovního lešení o výšce podlahy do 1900 mm a pro zatížení do 1,5 kPa. | [24 empty] | POP
|  | tabulka PSV : | [24 empty] | VV | 0
|  | D6 800/2050 : 1 |  | 1 | [22 empty] | VV | 0
SPU
33 | 553310152ATYP | Zárubeň ocelová HSE "DZ" 100, 800x2050 L, P | kus | 1 |  | 0 | 4650 | 4650 | 0 | 0 | 21 | 0 | 0.018 | 0.02 | 0 | 0 |  | Vlastní | Indiv | 0 | 0 |  | Specifikace |  |  |  | POL3_
|  | tabulka PSV : | [24 empty] | VV | 0
|  | D6 800/2050 : 1 |  | 1 | [22 empty] | VV | 0
SPU
Díl: | 94 | Lešení a stavební výtahy |  |  |  | 0 |  | 11701.45 |  | 22040.76 |  | 0 |  | 0.39 |  | 0 |  |  |  |  | 53.29 | [5 empty] | DIL
34 | 941955002R00 | Lešení lehké pracovní pomocné pomocné, o výšce lešeňové podlahy přes 1,2 do 1,9 m | m2 | 249.02 |  | 0 | 46.99 | 11701.45 | 88.51 | 22040.76 | 21 | 0 | 0.00158 | 0.39 | 0 | 0 | 800-3 | RTS 20/ I | RTS 20/ I | 0.214 | 53.29 |  | Práce |  |  |  | POL1_
|  | půdorys 4NP nový stav, č. výkresu 21939c D.1.1.b. 03 : | [24 empty] | VV | 0
|  | 402 CHODBA : 23,27 |  | 23.27 | [22 empty] | VV | 0
|  | 403 CHODBA/ROZVADĚČE : 7,78 |  | 7.78 | [22 empty] | VV | 0
|  | 404 PŮDA HL. TRAKTU PRAVÉHO KŘÍDLA SE STROJOVNOU VZT : 15 |  | 15 | [22 empty] | VV | 0
|  | 405 CHODBA S KUCHYŇSKÝM KOUTEM : 50,92 |  | 50.92 | [22 empty] | VV | 0
|  | 406 WC : 2,21 |  | 2.21 | [22 empty] | VV | 0
|  | 407a PŘEDSÍŇ WC : 2,50 |  | 2.5 | [22 empty] | VV | 0
|  | 407b SPRCHA : 1,94 |  | 1.94 | [22 empty] | VV | 0
|  | 407c ÚKLID : 0,54 |  | 0.54 | [22 empty] | VV | 0
|  | 408 PŮDA : 3 |  | 3 | [22 empty] | VV | 0
|  | 409 ŠATNA S 1 LŮŽKEM : 8,37 |  | 8.37 | [22 empty] | VV | 0
|  | 410 DENNÍ MÍSTNOST : 14,92 |  | 14.92 | [22 empty] | VV | 0
|  | 411 ŠATNA S 1 LŮŽKEM : 22,29 |  | 22.29 | [22 empty] | VV | 0
|  | 412 ŠATNA S 1 LŮŽKEM : 27,30 |  | 27.3 | [22 empty] | VV | 0
|  | 413 ŠATNA S 1 LŮŽKEM : 8,91 |  | 8.91 | [22 empty] | VV | 0
|  | 414 ŠATNA : 39,81 |  | 39.81 | [22 empty] | VV | 0
|  | 415 PŮDA : 20,26 |  | 20.26 | [22 empty] | VV | 0
SPU
Díl: | 95 | Dokončovací konstrukce na pozemních stavbách |  |  |  | 0 |  | 9025.77 |  | 32611.84 |  | 0 |  | 0.14 |  | 0 |  |  |  |  | 80.58 | [5 empty] | DIL
35 | 952901111R00 | Vyčištění budov a ostatních objektů budov bytové nebo občanské výstavby - zametení a umytí podlah, dlažeb, obkladů, schodů v místnostech, chodbách a schodištích, vyčištění a umytí oken, dveří s rámy, zárubněmi, umytí a vyčištění jiných zasklených a natíraných ploch a zařizovacích předmětů před předáním do užívání světlá výška podlaží do 4 m | m2 | 249.02 |  | 0 | 1.43 | 356.1 | 119.07 | 29650.81 | 21 | 0 | 4e-05 | 0.01 | 0 | 0 | 801-1 | RTS 20/ I | RTS 20/ I | 0.308 | 76.7 |  | Práce |  |  |  | POL1_
|  | půdorys 4NP nový stav, č. výkresu 21939c D.1.1.b. 03 : | [24 empty] | VV | 0
|  | 402 CHODBA : 23,27 |  | 23.27 | [22 empty] | VV | 0
|  | 403 CHODBA/ROZVADĚČE : 7,78 |  | 7.78 | [22 empty] | VV | 0
|  | 404 PŮDA HL. TRAKTU PRAVÉHO KŘÍDLA SE STROJOVNOU VZT : 15 |  | 15 | [22 empty] | VV | 0
|  | 405 CHODBA S KUCHYŇSKÝM KOUTEM : 50,92 |  | 50.92 | [22 empty] | VV | 0
|  | 406 WC : 2,21 |  | 2.21 | [22 empty] | VV | 0
|  | 407a PŘEDSÍŇ WC : 2,50 |  | 2.5 | [22 empty] | VV | 0
|  | 407b SPRCHA : 1,94 |  | 1.94 | [22 empty] | VV | 0
|  | 407c ÚKLID : 0,54 |  | 0.54 | [22 empty] | VV | 0
|  | 408 PŮDA : 3 |  | 3 | [22 empty] | VV | 0
|  | 409 ŠATNA S 1 LŮŽKEM : 8,37 |  | 8.37 | [22 empty] | VV | 0
|  | 410 DENNÍ MÍSTNOST : 14,92 |  | 14.92 | [22 empty] | VV | 0
|  | 411 ŠATNA S 1 LŮŽKEM : 22,29 |  | 22.29 | [22 empty] | VV | 0
|  | 412 ŠATNA S 1 LŮŽKEM : 27,30 |  | 27.3 | [22 empty] | VV | 0
|  | 413 ŠATNA S 1 LŮŽKEM : 8,91 |  | 8.91 | [22 empty] | VV | 0
|  | 414 ŠATNA : 39,81 |  | 39.81 | [22 empty] | VV | 0
|  | 415 PŮDA : 20,26 |  | 20.26 | [22 empty] | VV | 0
SPU
36 | 953942121R00 | Drobné kovové předměty se zalitím maltou cementovou osazování drobných kovových předmětů, náklady na dodání kovových předmětů se oceńují ve specifikaci ochranných úhelníků do připraveých otvorů vodorovných, svislých nebo šikmých | kus | 11 |  | 0 | 5.52 | 60.72 | 118.98 | 1308.78 | 21 | 0 | 0.00468 | 0.05 | 0 | 0 | 801-1 | RTS 20/ I | RTS 20/ I | 0.25 | 2.75 |  | Práce |  |  |  | POL1_
|  | N3a : | [24 empty] | VV | 0
|  | půdorys 4NP nový stav, č. výkresu 21939c D.1.1.b. 03 : | [24 empty] | VV | 0
|  | 401 SCHODIŠTĚ : 2 |  | 2 | [22 empty] | VV | 0
|  | 402 CHODBA : 4 |  | 4 | [22 empty] | VV | 0
|  | 405 CHODBA S KUCHYŇSKÝM KOUTEM : 4 |  | 4 | [22 empty] | VV | 0
[27 empty] | VV | 0
|  | N2b - srovnatelná položka : 1 |  | 1 | [22 empty] | VV | 0
SPU
37 | 953941312R00 | Osazení předmětů na hmoždinky osazení hasicího přístroje | kus | 3 |  | 0 | 10.53 | 31.59 | 66.87 | 200.61 | 21 | 0 | 1e-05 | 0 | 0 | 0 | 801-1 | RTS 20/ I | RTS 20/ I | 0.17 | 0.51 |  | Práce |  |  |  | POL1_
|  | dle požární zprávy : | [24 empty] | VV | 0
|  | práškový : 2 |  | 2 | [22 empty] | VV | 0
|  | pěnový : 1 |  | 1 | [22 empty] | VV | 0
SPU
38 | 953941711R00 | Osazení drobných kovových výrobků objímek nebo držáků ve zdivu cihelném | kus | 2 |  | 0 | 7.68 | 15.36 | 125.82 | 251.64 | 21 | 0 | 0.00477 | 0.01 | 0 | 0 | 801-4 | RTS 20/ I | RTS 20/ I | 0.308 | 0.62 |  | Práce |  |  |  | POL1_
|  | bez jejich dodání, ale s vysekáním kapes pro upevňovací prvky a s jejich zazděním, zabetonováním nebo zalitím, | [24 empty] | SPI |  | bez jejich dodání, ale s vysekáním kapes pro upevňovací prvky a s jejich zazděním, zabetonováním nebo zalitím,
|  | Včetně pomocného pracovního lešení o výšce podlahy do 1900 m a pro zatížení 1,5 kPa. | [24 empty] | POP
|  | N10 : | [24 empty] | VV | 0
|  | půdorys 4NP nový stav, č. výkresu 21939c D.1.1.b. 03 : | [24 empty] | VV | 0
|  | 402 CHODBA : 2 |  | 2 | [22 empty] | VV | 0
SPU
39 | R-95.02 | Informační systém - označení místností, dveří | kč | 1 |  | 0 | 0 | 0 | 1200 | 1200 | 21 | 0 | 0 | 0 | 0 | 0 |  | Vlastní | Indiv | 0 | 0 |  | Práce |  |  |  | POL1_
SPU
40 | 44984124R | přístoj hasicí práškový; PG6PDC; výtlačný prostředek dusík; náplň 6 kg; dostřik 5 m; doba činnosti 23 s | kus | 2 |  | 0 | 968 | 1936 | 0 | 0 | 21 | 0 | 0.0155 | 0.03 | 0 | 0 | SPCM | RTS 20/ I | RTS 20/ I | 0 | 0 |  | Specifikace |  |  |  | POL3_
|  | dle požární zprávy : | [24 empty] | VV | 0
|  | práškový : 2 |  | 2 | [22 empty] | VV | 0
SPU
41 | 44984142R | přístoj hasicí sněhový; S5KTe; hasící látka oxid uhličitý; náplň 5 kg; dostřik 2 m; doba činnosti 35 s | kus | 1 |  | 0 | 1656 | 1656 | 0 | 0 | 21 | 0 | 0.021 | 0.02 | 0 | 0 | SPCM | RTS 20/ I | RTS 20/ I | 0 | 0 |  | Specifikace |  |  |  | POL3_
|  | dle požární zprávy : | [24 empty] | VV | 0
|  | pěnový : 1 |  | 1 | [22 empty] | VV | 0
SPU
42 | 553.N10 | Držák madla nerezový | ks | 2 |  | 0 | 125 | 250 | 0 | 0 | 21 | 0 | 0 | 0 | 0 | 0 |  | Vlastní | Indiv | 0 | 0 |  | Specifikace |  |  |  | POL3_
|  | N10 : | [24 empty] | VV | 0
|  | půdorys 4NP nový stav, č. výkresu 21939c D.1.1.b. 03 : | [24 empty] | VV | 0
|  | 402 CHODBA : 2 |  | 2 | [22 empty] | VV | 0
SPU
43 | 55360213.IN.25T | úhelník | kus | 10 |  | 0 | 445 | 4450 | 0 | 0 | 21 | 0 | 0.0008 | 0.01 | 0 | 0 |  | Vlastní | 19/I | 0 | 0 |  | Specifikace |  |  |  | POL3_
|  | N3a : | [24 empty] | VV | 0
|  | půdorys 4NP nový stav, č. výkresu 21939c D.1.1.b. 03 : | [24 empty] | VV | 0
|  | 401 SCHODIŠTĚ : 2 |  | 2 | [22 empty] | VV | 0
|  | 402 CHODBA : 4 |  | 4 | [22 empty] | VV | 0
|  | 405 CHODBA S KUCHYŇSKÝM KOUTEM : 4 |  | 4 | [22 empty] | VV | 0
SPU
44 | R*60512502 | Prkno SM/JD I. jakost tl. 1,8 dl. 200-390 š.17-24, hoblované, zbroušené a porchově upravené | m3 | 0.0135 |  | 0 | 20000 | 270 | 0 | 0 | 21 | 0 | 0.55 | 0.01 | 0 | 0 |  | Vlastní | Indiv | 0 | 0 |  | Specifikace |  |  |  | POL3_
|  | N3b : | [24 empty] | VV | 0
|  | půdorys 4NP nový stav, č. výkresu 21939c D.1.1.b. 03 : | [24 empty] | VV | 0
|  | 405 CHODBA S KUCHYŇSKÝM KOUTEM : 0,018*3*0,25 |  | 0.0135 | [22 empty] | VV | 0
SPU
Díl: | 96 | Bourání konstrukcí |  |  |  | 0 |  | 5705.84 |  | 113968.42 |  | 0 |  | 0.04 |  | 48.43 |  |  |  |  | 229.82 | [5 empty] | DIL
45 | 962031113R00 | Bourání příček z cihel pálených plných, tloušťky 65 mm | m2 | 16.4685 |  | 0 | 15.3 | 251.97 | 105.7 | 1740.72 | 21 | 0 | 0.00067 | 0.01 | 0.184 | 3.03 | 801-3 | RTS 20/ I | RTS 20/ I | 0.227 | 3.74 |  | Práce |  |  |  | POL1_
|  | nebo vybourání otvorů průřezové plochy přes 4 m2 v příčkách, včetně pomocného lešení o výšce podlahy do 1900 mm a pro zatížení do 1,5 kPa (150 kg/m2), | [24 empty] | SPI |  | nebo vybourání otvorů průřezové plochy přes 4 m2 v příčkách, včetně pomocného lešení o výšce podlahy do 1900 mm a pro zatížení do 1,5 kPa (150 kg/m2),
|  | půdorys 4NP bourání, č. výkresu 21939c D.1.1.b. 01 : | [24 empty] | VV | 0
|  | 407 SPRCHA : (2,035+0,11+0,91)*2,55-1*2 |  | 5.7903 | [22 empty] | VV | 0
|  | 410 ŠATNA S 1 LŮŽKEM : (3,575+0,13+1,11)*2,55-0,8*2 |  | 10.6783 | [22 empty] | VV | 0
SPU
46 | 965042121RT1 | Bourání podkladů pod dlažby nebo litých celistvých dlažeb a mazanin betonových nebo z litého asfaltu, tloušťky do 100 mm, plochy do 1 m2 | m3 | 0.09233 |  | 0 | 0 | 0 | 4460 | 411.79 | 21 | 0 | 0 | 0 | 2.2 | 0.2 | 801-3 | RTS 20/ I | RTS 20/ I | 13.24 | 1.22 |  | Práce |  |  |  | POL1_
|  | B9d : | [24 empty] | VV | 0
|  | půdorys půdy bourání, č. výkresu 21939c D.1.1.b. 02 : 0,38*0,24*0,05*20+0,15*0,15*0,05 |  | 0.09233 | [22 empty] | VV | 0
SPU
47 | 965042131RT1 | Bourání podkladů pod dlažby nebo litých celistvých dlažeb a mazanin betonových nebo z litého asfaltu, tloušťky do 100 mm, plochy do 4 m2 | m3 | 0.2436 |  | 0 | 0 | 0 | 3815 | 929.33 | 21 | 0 | 0 | 0 | 2.2 | 0.54 | 801-3 | RTS 20/ I | RTS 20/ I | 11.32 | 2.76 |  | Práce |  |  |  | POL1_
|  | BP3 : | [24 empty] | VV | 0
|  | půdorys 4NP bourání, č. výkresu 21939c D.1.1.b. 01 : | [24 empty] | VV | 0
|  | 406 WC : 2,21*0,06 |  | 0.1326 | [22 empty] | VV | 0
|  | 407 SPRCHA : 1,85*0,06 |  | 0.111 | [22 empty] | VV | 0
SPU
48 | 965043341RT1 | Bourání podkladů pod dlažby nebo litých celistvých dlažeb a mazanin betonových s potěrem nebo teracem, tloušťky do 100 mm, plochy přes 4 m2 | m3 | 0.3352 |  | 0 | 0 | 0 | 3995 | 1339.12 | 21 | 0 | 0 | 0 | 2.2 | 0.74 | 801-3 | RTS 20/ I | RTS 20/ I | 11.855 | 3.97 |  | Práce |  |  |  | POL1_
|  | BP5 : | [24 empty] | VV | 0
|  | půdorys půdy bourání, č. výkresu 21939c D.1.1.b. 02 : (4,12+4,26)*0,5*(0,5+0,6+0,5)*0,05 |  | 0.3352 | [22 empty] | VV | 0
SPU
49 | 965049111RT1 | Bourání podkladů pod dlažby nebo litých celistvých dlažeb a mazanin příplatek za bourání mazanin vyztužených svařovanou sítí, tloušťky do 100 mm | m3 | 0.2436 |  | 0 | 0 | 0 | 1627 | 396.34 | 21 | 0 | 0 | 0 | 0 | 0 | 801-3 | RTS 20/ I | RTS 20/ I | 4.828 | 1.18 |  | Práce |  |  |  | POL1_
|  | BP3 : | [24 empty] | VV | 0
|  | půdorys 4NP bourání, č. výkresu 21939c D.1.1.b. 01 : | [24 empty] | VV | 0
|  | 406 WC : 2,21*0,06 |  | 0.1326 | [22 empty] | VV | 0
|  | 407 SPRCHA : 1,85*0,06 |  | 0.111 | [22 empty] | VV | 0
SPU
50 | 965041345T00 | Bourání maltového lože pod jakoukoli dlažbou jakékoli plochy | m3 | 0.2538 |  | 0 | 0 | 0 | 1378 | 349.74 | 21 | 0 | 0 | 0 | 1.6 | 0.41 |  | Vlastní | 20/I | 3.155 | 0.8 |  | Práce |  |  |  | POL1_
|  | BP4 : | [24 empty] | VV | 0
|  | půdorys 4NP bourání, č. výkresu 21939c D.1.1.b. 01 : | [24 empty] | VV | 0
|  | 404 PŮDA HL. TRAKTU PRAVÉHO KŘÍDLA : 2,7*4,7*0,02 |  | 0.2538 | [22 empty] | VV | 0
SPU
51 | 965081113R00 | Bourání podlah z dlaždic půdních, , plochy přes 1 m2 | m2 | 12.69 |  | 0 | 0 | 0 | 44.8 | 568.51 | 21 | 0 | 0 | 0 | 0.045 | 0.57 | 801-3 | RTS 20/ I | RTS 20/ I | 0.133 | 1.69 |  | Práce |  |  |  | POL1_
|  | bez podkladního lože, s jakoukoliv výplní spár | [24 empty] | SPI
|  | BP4 : | [24 empty] | VV | 0
|  | půdorys 4NP bourání, č. výkresu 21939c D.1.1.b. 01 : | [24 empty] | VV | 0
|  | 404 PŮDA HL. TRAKTU PRAVÉHO KŘÍDLA : 2,7*4,7 |  | 12.69 | [22 empty] | VV | 0
SPU
52 | 965081713RT1 | Bourání podlah z keramických dlaždic, tloušťky do 10 mm, plochy přes 1 m2 | m2 | 4.06 |  | 0 | 0 | 0 | 85.3 | 346.32 | 21 | 0 | 0 | 0 | 0.02 | 0.08 | 801-3 | RTS 20/ I | RTS 20/ I | 0.23 | 0.93 |  | Práce |  |  |  | POL1_
|  | bez podkladního lože, s jakoukoliv výplní spár | [24 empty] | SPI
|  | BP3 : | [24 empty] | VV | 0
|  | půdorys 4NP bourání, č. výkresu 21939c D.1.1.b. 01 : | [24 empty] | VV | 0
|  | 406 WC : 2,21 |  | 2.21 | [22 empty] | VV | 0
|  | 407 SPRCHA : 1,85 |  | 1.85 | [22 empty] | VV | 0
SPU
53 | 965082922R00 | Odstranění násypu pod podlahami a ochranného na střechách tloušťky do 100 mm, plochy do 2 m2 | m3 | 0.15347 |  | 0 | 0 | 0 | 463 | 71.06 | 21 | 0 | 0 | 0 | 1.4 | 0.21 | 801-3 | RTS 20/ I | RTS 20/ I | 1.375 | 0.21 |  | Práce |  |  |  | POL1_
|  | půdorys 4NP bourání, č. výkresu 21939c D.1.1.b. 01 : | [24 empty] | VV | 0
|  | 407 SPRCHA : 1,85*0,06 |  | 0.111 | [22 empty] | VV | 0
[27 empty] | VV | 0
|  | B9d : | [24 empty] | VV | 0
|  | půdorys půdy bourání, č. výkresu 21939c D.1.1.b. 02 : 0,38*0,24*0,023*20+0,15*0,15*0,023 |  | 0.04247 | [22 empty] | VV | 0
SPU
54 | 965082923R00 | Odstranění násypu pod podlahami a ochranného na střechách tloušťky do 100 mm, plochy přes 2 m2 | m3 | 18.1528 |  | 0 | 0 | 0 | 423.5 | 7687.72 | 21 | 0 | 0 | 0 | 1.4 | 25.41 | 801-3 | RTS 20/ I | RTS 20/ I | 1.257 | 22.82 |  | Práce |  |  |  | POL1_
|  | BP1 : | [24 empty] | VV | 0
|  | půdorys 4NP bourání, č. výkresu 21939c D.1.1.b. 01 : | [24 empty] | VV | 0
|  | 402 CHODBA : 23,27*0,0925 |  | 2.1525 | [22 empty] | VV | 0
|  | 405 CHODBA S KUCHYŇSKÝM KOUTEM : 52,18*0,0925 |  | 4.8266 | [22 empty] | VV | 0
|  | 409 ŠATNA S 1 LŮŽKEM : 8,37*0,0925 |  | 0.77423 | [22 empty] | VV | 0
|  | 410 ŠATNA S 1 LŮŽKEM : 16,71*0,0925 |  | 1.5457 | [22 empty] | VV | 0
|  | 411 DENNÍ MÍSTNOST : 22,29*0,0925 |  | 2.0618 | [22 empty] | VV | 0
|  | 412 ŠATNA S 1 LŮŽKEM : 27,30*0,0925 |  | 2.5253 | [22 empty] | VV | 0
|  | 413 ŠATNA S 1 LŮŽKEM : 8,91*0,0925 |  | 0.82418 | [22 empty] | VV | 0
|  | 414 ŠATNA : 39,81*0,0925 |  | 3.6824 | [22 empty] | VV | 0
|  | Mezisoučet |  | 18.3927 | [22 empty] | VV | 1
|  | odpočet kubatury polštářů : -18,3927/0,0925*0,08*0,0925 |  | -1.4714 | [22 empty] | VV | 0
|  | BP2 : 1 |  | 1 | [22 empty] | VV | 0
|  | 402 CHODBA - zahrnuto v BP1 : 0 | [24 empty] | VV | 0
[27 empty] | VV | 0
|  | BP3 : | [24 empty] | VV | 0
|  | půdorys 4NP bourání, č. výkresu 21939c D.1.1.b. 01 : | [24 empty] | VV | 0
|  | 406 WC : 2,21*0,035 |  | 0.07735 | [22 empty] | VV | 0
[27 empty] | VV | 0
|  | BP5 : | [24 empty] | VV | 0
|  | půdorys půdy bourání, č. výkresu 21939c D.1.1.b. 02 : (4,12+4,26)*0,5*(0,5+0,6+0,5)*0,023 |  | 0.15419 | [22 empty] | VV | 0
SPU
55 | 965082933RT2 | Odstranění násypu pod podlahami a ochranného na střechách tloušťky do 200 mm, plochy přes 2 m2 | m3 | 2.0304 |  | 0 | 0 | 0 | 354 | 718.76 | 21 | 0 | 0 | 0 | 1.4 | 2.84 | 801-3 | RTS 20/ I | RTS 20/ I | 1.051 | 2.13 |  | Práce |  |  |  | POL1_
|  | BP4 : | [24 empty] | VV | 0
|  | půdorys 4NP bourání, č. výkresu 21939c D.1.1.b. 01 : | [24 empty] | VV | 0
|  | 404 PŮDA HL. TRAKTU PRAVÉHO KŘÍDLA : 2,7*4,7*0,16 |  | 2.0304 | [22 empty] | VV | 0
SPU
56 | 967031132R00 | Přisekání rovných ostění ve zdivu cihelném na jakoukoliv maltu vápennou nebo vépenocementovou | m2 | 2.13 |  | 0 | 0 | 0 | 143 | 304.59 | 21 | 0 | 0 | 0 | 0.055 | 0.12 | 801-3 | RTS 20/ I | RTS 20/ I | 0.425 | 0.91 |  | Práce |  |  |  | POL1_
|  | bez odstupu, po hrubém vybourání otvorů v jakémkoliv zdivu cihelném, včetně pomocného lešení o výšce podlahy do 1900 mm a pro zatížení do 1,5 kPa (150 kg/m2), | [24 empty] | SPI |  | bez odstupu, po hrubém vybourání otvorů v jakémkoliv zdivu cihelném, včetně pomocného lešení o výšce podlahy do 1900 mm a pro zatížení do 1,5 kPa (150 kg/m2),
|  | půdorys 4NP bourání, č. výkresu 21939c D.1.1.b. 01 : | [24 empty] | VV | 0
|  | 406 WC : 2*0,185 |  | 0.37 | [22 empty] | VV | 0
[27 empty] | VV | 0
|  | N6a, b, c : 0,11*2*8 |  | 1.76 | [22 empty] | VV | 0
SPU
57 | 968061125R00 | Vyvěšení nebo zavěšení dřevěných křídel dveří, plochy do 2 m2 | kus | 11 |  | 0 | 0 | 0 | 16.8 | 184.8 | 21 | 0 | 0 | 0 | 0 | 0 | 801-3 | RTS 20/ I | RTS 20/ I | 0.05 | 0.55 |  | Práce |  |  |  | POL1_
|  | oken, dveří a vrat, s uložením a opětovným zavěšením po provedení stavebních změn, | [24 empty] | SPI
|  | B2a : | [24 empty] | VV | 0
|  | půdorys 4NP bourání, č. výkresu 21939c D.1.1.b. 01 : | [24 empty] | VV | 0
|  | 403 CHODBA/ROZVADĚČE : 1 |  | 1 | [22 empty] | VV | 0
|  | 405 CHODBA S KUCHYŇSKÝM KOUTEM : 1 |  | 1 | [22 empty] | VV | 0
|  | 408 PŮDA : 1 |  | 1 | [22 empty] | VV | 0
|  | 409 ŠATNA S 1 LŮŽKEM : 1 |  | 1 | [22 empty] | VV | 0
|  | 410 ŠATNA S 1 LŮŽKEM : 1 |  | 1 | [22 empty] | VV | 0
|  | 411 DENNÍ MÍSTNOST : 1 |  | 1 | [22 empty] | VV | 0
|  | 412 ŠATNA S 1 LŮŽKEM : 1 |  | 1 | [22 empty] | VV | 0
|  | 413 ŠATNA S 1 LŮŽKEM : 1 |  | 1 | [22 empty] | VV | 0
|  | 414 ŠATNA : 1 |  | 1 | [22 empty] | VV | 0
[27 empty] | VV | 0
|  | B2d : | [24 empty] | VV | 0
|  | 406 WC : 1 |  | 1 | [22 empty] | VV | 0
|  | 407 SPRCHA : 1 |  | 1 | [22 empty] | VV | 0
SPU
58 | 968062455R00 | Vybourání dřevěných rámů dveřních zárubní, plochy do 2 m2 | m2 | 15.0839 |  | 0 | 26.9 | 405.76 | 210.6 | 3176.67 | 21 | 0 | 0.00117 | 0.02 | 0.088 | 1.33 | 801-3 | RTS 20/ I | RTS 20/ I | 0.556 | 8.39 |  | Práce |  |  |  | POL1_
|  | včetně pomocného lešení o výšce podlahy do 1900 mm a pro zatížení do 1,5 kPa (150 kg/m2), | [24 empty] | SPI
|  | B2b : | [24 empty] | VV | 0
|  | půdorys 4NP bourání, č. výkresu 21939c D.1.1.b. 01 : | [24 empty] | VV | 0
|  | 403 CHODBA/ROZVADĚČE : 0,8*2,02 |  | 1.616 | [22 empty] | VV | 0
|  | 405 CHODBA S KUCHYŇSKÝM KOUTEM : 1*1,99 |  | 1.99 | [22 empty] | VV | 0
|  | 408 PŮDA : 0,78*2,01 |  | 1.5678 | [22 empty] | VV | 0
|  | 409 ŠATNA S 1 LŮŽKEM : 0,79*1,99 |  | 1.5721 | [22 empty] | VV | 0
|  | 410 ŠATNA S 1 LŮŽKEM : 0,8*1,98 |  | 1.584 | [22 empty] | VV | 0
|  | 411 DENNÍ MÍSTNOST : 0,8*1,98 |  | 1.584 | [22 empty] | VV | 0
|  | 412 ŠATNA S 1 LŮŽKEM : 0,8*1,99 |  | 1.592 | [22 empty] | VV | 0
|  | 413 ŠATNA S 1 LŮŽKEM : 0,8*2,01 |  | 1.608 | [22 empty] | VV | 0
|  | 414 ŠATNA : 1*1,97 |  | 1.97 | [22 empty] | VV | 0
SPU
59 | 968071125R00 | Vyvěšení nebo zavěšení kovových křídel dveří, plochy do 2 m2 | kus | 1 |  | 0 | 0 | 0 | 29.7 | 29.7 | 21 | 0 | 0 | 0 | 0 | 0 | 801-3 | RTS 20/ I | RTS 20/ I | 0.08 | 0.08 |  | Práce |  |  |  | POL1_
|  | s případným uložením a opětovným zavěšením po provedení stavebních změn, | [24 empty] | SPI
|  | B2c : | [24 empty] | VV | 0
|  | půdorys 4NP bourání, č. výkresu 21939c D.1.1.b. 01 : | [24 empty] | VV | 0
|  | 415 PŮDA : 1 |  | 1 | [22 empty] | VV | 0
SPU
60 | 968072455R00 | Vybourání a vyjmutí kovových rámů a rolet rámů, včetně pomocného lešení o výšce podlahy do 1900 mm a pro zatížení do 1,5 kPa (150 kg/m2) dveřních zárubní, plochy do 2 m2 | m2 | 4.802 |  | 0 | 26.9 | 129.17 | 352.6 | 1693.19 | 21 | 0 | 0.00117 | 0.01 | 0.076 | 0.36 | 801-3 | RTS 20/ I | RTS 20/ I | 0.939 | 4.51 |  | Práce |  |  |  | POL1_
|  | B2c : | [24 empty] | VV | 0
|  | půdorys 4NP bourání, č. výkresu 21939c D.1.1.b. 01 : | [24 empty] | VV | 0
|  | 415 PŮDA : 0,8*2,07 |  | 1.656 | [22 empty] | VV | 0
[27 empty] | VV | 0
|  | B2d : | [24 empty] | VV | 0
|  | 406 WC : 0,6*1,96 |  | 1.176 | [22 empty] | VV | 0
|  | 407 SPRCHA : 1*1,97 |  | 1.97 | [22 empty] | VV | 0
SPU
61 | 970231100R00 | Řezání cihelného zdiva hloubka řezu 100 mm | m | 12.2 |  | 0 | 66.12 | 806.66 | 428.38 | 5226.24 | 21 | 0 | 0 | 0 | 0.00046 | 0.01 | 801-3 | RTS 20/ I | RTS 20/ I | 0.81 | 9.88 |  | Práce |  |  |  | POL1_
|  | půdorys 4NP bourání, č. výkresu 21939c D.1.1.b. 01 : | [24 empty] | VV | 0
|  | 406 WC : 2 |  | 2 | [22 empty] | VV | 0
|  | 407 SPRCHA : 2,55*2 |  | 5.1 | [22 empty] | VV | 0
|  | 410 ŠATNA S 1 LŮŽKEM : 2,55*2 |  | 5.1 | [22 empty] | VV | 0
SPU
62 | 970241050T00 | Řezání prostého betonu hl. řezu 50 mm | m | 49.94 |  | 0 | 80 | 3995.2 | 200 | 9988 | 21 | 0 | 0 | 0 | 0.00023 | 0.01 |  | Vlastní | 18/II | 0.9 | 44.95 |  | Práce |  |  |  | POL1_
|  | BP5 : | [24 empty] | VV | 0
|  | půdorys půdy bourání, č. výkresu 21939c D.1.1.b. 02 : (4,12+4,26)*0,5*2*3 |  | 25.14 | [22 empty] | VV | 0
[27 empty] | VV | 0
|  | B9d : | [24 empty] | VV | 0
|  | půdorys půdy bourání, č. výkresu 21939c D.1.1.b. 02 : (0,38+0,24)*2*20 |  | 24.8 | [22 empty] | VV | 0
SPU
63 | 971033331R00 | Vybourání otvorů ve zdivu cihelném z jakýchkoliv cihel pálených na jakoukoliv maltu vápenou nebo vápenocementovou, plochy do 0,09 m2, tloušťky do 150 mm | kus | 1 |  | 0 | 7.7 | 7.7 | 74.1 | 74.1 | 21 | 0 | 0.00034 | 0 | 0.025 | 0.03 | 801-3 | RTS 20/ I | RTS 20/ I | 0.213 | 0.21 |  | Práce |  |  |  | POL1_
|  | základovém nebo nadzákladovém, | [24 empty] | SPI
|  | Včetně pomocného lešení o výšce podlahy do 1900 mm a pro zatížení do 1,5 kPa (150 kg/m2). | [24 empty] | POP
|  | B9ac : | [24 empty] | VV | 0
|  | půdorys 4NP bourání, č. výkresu 21939c D.1.1.b. 01 : | [24 empty] | VV | 0
|  | 409 ŠATNA S 1 LŮŽKEM : 1 |  | 1 | [22 empty] | VV | 0
SPU
64 | 971033431R00 | Vybourání otvorů ve zdivu cihelném z jakýchkoliv cihel pálených na jakoukoliv maltu vápenou nebo vápenocementovou, plochy do 0,25 m2, tloušťky do 150 mm | kus | 4 |  | 0 | 7.7 | 30.8 | 74.1 | 296.4 | 21 | 0 | 0.00034 | 0 | 0.069 | 0.28 | 801-3 | RTS 20/ I | RTS 20/ I | 0.213 | 0.85 |  | Práce |  |  |  | POL1_
|  | základovém nebo nadzákladovém, | [24 empty] | SPI
|  | Včetně pomocného lešení o výšce podlahy do 1900 mm a pro zatížení do 1,5 kPa (150 kg/m2). | [24 empty] | POP
|  | půdorys 4NP nový stav, č. výkresu 21939c D.1.1.b. 03 : | [24 empty] | VV | 0
|  | N9c : | [24 empty] | VV | 0
|  | 411 ŠATNA S 1 LŮŽKEM : 2 |  | 2 | [22 empty] | VV | 0
|  | 412 ŠATNA S 1 LŮŽKEM : 2 |  | 2 | [22 empty] | VV | 0
SPU
65 | 971033531R00 | Vybourání otvorů ve zdivu cihelném z jakýchkoliv cihel pálených na jakoukoliv maltu vápenou nebo vápenocementovou, plochy do 1 m2, tloušťky do 150 mm | m2 | 1.835 |  | 0 | 37.89 | 69.53 | 267.61 | 491.06 | 21 | 0 | 0.00165 | 0 | 0.27 | 0.5 | 801-3 | RTS 20/ I | RTS 20/ I | 0.71 | 1.3 |  | Práce |  |  |  | POL1_
|  | základovém nebo nadzákladovém, | [24 empty] | SPI
|  | Včetně pomocného lešení o výšce podlahy do 1900 mm a pro zatížení do 1,5 kPa (150 kg/m2). | [24 empty] | POP
|  | B11b : | [24 empty] | VV | 0
|  | půdorys 4NP bourání, č. výkresu 21939c D.1.1.b. 01 : | [24 empty] | VV | 0
|  | 410 ŠATNA S 1 LŮŽKEM : 0,6*0,6 |  | 0.36 | [22 empty] | VV | 0
|  | 414 ŠATNA : 0,6*0,6 |  | 0.36 | [22 empty] | VV | 0
[27 empty] | VV | 0
|  | B6 : | [24 empty] | VV | 0
|  | půdorys půdy bourání, č. výkresu 21939c D.1.1.b. 02 : 0,55*0,5+1,2*0,7 |  | 1.115 | [22 empty] | VV | 0
SPU
66 | 971033541R00 | Vybourání otvorů ve zdivu cihelném z jakýchkoliv cihel pálených na jakoukoliv maltu vápenou nebo vápenocementovou, plochy do 1 m2, tloušťky do 300 mm | m3 | 0.216 |  | 0 | 41.9 | 9.05 | 1867.1 | 403.29 | 21 | 0 | 0.00182 | 0 | 1.8 | 0.39 | 801-3 | RTS 20/ I | RTS 20/ I | 5.016 | 1.08 |  | Práce |  |  |  | POL1_
|  | základovém nebo nadzákladovém, | [24 empty] | SPI
|  | Včetně pomocného lešení o výšce podlahy do 1900 mm a pro zatížení do 1,5 kPa (150 kg/m2). | [24 empty] | POP
|  | B11b : | [24 empty] | VV | 0
|  | půdorys 4NP bourání, č. výkresu 21939c D.1.1.b. 01 : | [24 empty] | VV | 0
|  | 405 CHODBA S KUCHYŇSKÝM KOUTEM : 0,6*0,6*0,3*2 |  | 0.216 | [22 empty] | VV | 0
SPU
67 | 974031664R00 | Vysekání rýh v jakémkoliv zdivu cihelném pro vtahování nosníků do zdí, před vybouráním otvorů do hloubky 150 mm, při výšce nosníku do 150 mm | m | 41.5 |  | 0 | 0 | 0 | 241 | 10001.5 | 21 | 0 | 0 | 0 | 0.042 | 1.74 | 801-3 | RTS 20/ I | RTS 20/ I | 0.715 | 29.67 |  | Práce |  |  |  | POL1_
|  | půdorys 4NP nový stav, č. výkresu 21939c D.1.1.b. 03 : | [24 empty] | VV | 0
|  | půdorys 4NP nový stav, č. výkresu 21939c D.1.1.b. 03 : | [24 empty] | VV | 0
|  | N6a : | [24 empty] | VV | 0
|  | 406 WC : 1,1*2 |  | 2.2 | [22 empty] | VV | 0
[27 empty] | VV | 0
|  | N6b : | [24 empty] | VV | 0
|  | 403 CHODBA/ROZVADĚČE : 1,2*2 |  | 2.4 | [22 empty] | VV | 0
|  | 408 PŮDA : 1,2*2 |  | 2.4 | [22 empty] | VV | 0
|  | 409 ŠATNA S 1 LŮŽKEM : 1,2*2 |  | 2.4 | [22 empty] | VV | 0
|  | 411 ŠATNA S 1 LŮŽKEM : 1,2*2 |  | 2.4 | [22 empty] | VV | 0
|  | 412 ŠATNA S 1 LŮŽKEM : 1,2*2 |  | 2.4 | [22 empty] | VV | 0
|  | 413 ŠATNA S 1 LŮŽKEM : 1,2*2 |  | 2.4 | [22 empty] | VV | 0
|  | 415 PŮDA : 1,2*2 |  | 2.4 | [22 empty] | VV | 0
[27 empty] | VV | 0
|  | N6c : | [24 empty] | VV | 0
|  | 405 CHODBA S KUCHYŇSKÝM KOUTEM : 1,4*2 |  | 2.8 | [22 empty] | VV | 0
|  | 414 ŠATNA : 1,4*2 |  | 2.8 | [22 empty] | VV | 0
[27 empty] | VV | 0
|  | N6d : | [24 empty] | VV | 0
|  | půdorys půdy nový stav, č. výkresu 21939c D.1.1.b. 04 : 1,5*2 |  | 3 | [22 empty] | VV | 0
[27 empty] | VV | 0
|  | N6e : | [24 empty] | VV | 0
|  | půdorys půdy nový stav, č. výkresu 21939c D.1.1.b. 04 : 0,85*2 |  | 1.7 | [22 empty] | VV | 0
[27 empty] | VV | 0
|  | půdorys 4NP nový stav, č. výkresu 21939c D.1.1.b. 03 : | [24 empty] | VV | 0
|  | N9a : | [24 empty] | VV | 0
|  | 409 ŠATNA S 1 LŮŽKEM : 0,7*2 |  | 1.4 | [22 empty] | VV | 0
[27 empty] | VV | 0
|  | N9c : | [24 empty] | VV | 0
|  | 411 ŠATNA S 1 LŮŽKEM : 0,9*2*2 |  | 3.6 | [22 empty] | VV | 0
|  | 412 ŠATNA S 1 LŮŽKEM : 0,9*2*2 |  | 3.6 | [22 empty] | VV | 0
[27 empty] | VV | 0
|  | N11b : 0,9*4 |  | 3.6 | [22 empty] | VV | 0
SPU
68 | 976072321R00 | Vybourání kovových doplňkových konstrukcí komínových a topných dvířek, ventlilací apod. plochy přes 0,3 m2, ze zdiva cihelného nebo kamenného | kus | 2 |  | 0 | 0 | 0 | 45.5 | 91 | 21 | 0 | 0 | 0 | 0.019 | 0.04 | 801-3 | RTS 20/ I | RTS 20/ I | 0.135 | 0.27 |  | Práce |  |  |  | POL1_
|  | srovnatelná položka | [24 empty] | POP
|  | B11a : | [24 empty] | VV | 0
|  | půdorys 4NP bourání, č. výkresu 21939c D.1.1.b. 01 : | [24 empty] | VV | 0
|  | 405 CHODBA S KUCHYŇSKÝM KOUTEM : 1 |  | 1 | [22 empty] | VV | 0
|  | 412 ŠATNA S 1 LŮŽKEM : 1 |  | 1 | [22 empty] | VV | 0
SPU
69 | 978011141R00 | Otlučení omítek vápenných nebo vápenocementových vnitřních s vyškrabáním spár, s očištěním zdiva stropů, v rozsahu do 30 % | m2 | 231.662 |  | 0 | 0 | 0 | 33.7 | 7807.01 | 21 | 0 | 0 | 0 | 0.01 | 2.32 | 801-3 | RTS 20/ I | RTS 20/ I | 0.1 | 23.17 |  | Práce |  |  |  | POL1_
|  | B1a : | [24 empty] | VV | 0
|  | půdorys 4NP bourání, č. výkresu 21939c D.1.1.b. 01 : | [24 empty] | VV | 0
|  | 402 CHODBA : 23,27 |  | 23.27 | [22 empty] | VV | 0
|  | 403 CHODBA/ROZVADĚČE : 7,78*1,2 |  | 9.336 | [22 empty] | VV | 0
|  | 405 CHODBA S KUCHYŇSKÝM KOUTEM : 52,18*1,2 |  | 62.616 | [22 empty] | VV | 0
|  | 406 WC : 2,21*1,2 |  | 2.652 | [22 empty] | VV | 0
|  | 407 SPRCHA : 1,85*1,2 |  | 2.22 | [22 empty] | VV | 0
|  | 409 ŠATNA S 1 LŮŽKEM : 8,37*1,2 |  | 10.044 | [22 empty] | VV | 0
|  | 410 ŠATNA S 1 LŮŽKEM : 16,71*1,2 |  | 20.052 | [22 empty] | VV | 0
|  | 411 DENNÍ MÍSTNOST : 22,29*1,2 |  | 26.748 | [22 empty] | VV | 0
|  | 412 ŠATNA S 1 LŮŽKEM : 27,30*1,2 |  | 32.76 | [22 empty] | VV | 0
|  | 413 ŠATNA S 1 LŮŽKEM : 8,91*1,2 |  | 10.692 | [22 empty] | VV | 0
|  | 414 ŠATNA : 39,81*1,2 |  | 47.772 | [22 empty] | VV | 0
[27 empty] | VV | 0
|  | odpočet střešních oken : -16,5 |  | -16.5 | [22 empty] | VV | 0
SPU
70 | 978013121R00 | Otlučení omítek vápenných nebo vápenocementových vnitřních s vyškrabáním spár, s očištěním zdiva stěn, v rozsahu do 10 % | m2 | 413 |  | 0 | 0 | 0 | 10.1 | 4171.3 | 21 | 0 | 0 | 0 | 0.004 | 1.65 | 801-3 | RTS 20/ I | RTS 20/ I | 0.03 | 12.39 |  | Práce |  |  |  | POL1_
|  | B1b : | [24 empty] | VV | 0
|  | půdorys 4NP bourání, č. výkresu 21939c D.1.1.b. 01 : | [24 empty] | VV | 0
|  | 404 PŮDA HL. TRAKTU PRAVÉHO KŘÍDLA : 220 |  | 220 | [22 empty] | VV | 0
|  | 408 PŮDA : 175 |  | 175 | [22 empty] | VV | 0
|  | 415 PŮDA : 18 |  | 18 | [22 empty] | VV | 0
SPU
71 | 978013141R00 | Otlučení omítek vápenných nebo vápenocementových vnitřních s vyškrabáním spár, s očištěním zdiva stěn, v rozsahu do 30 % | m2 | 431.5041 |  | 0 | 0 | 0 | 27 | 11650.61 | 21 | 0 | 0 | 0 | 0.01 | 4.32 | 801-3 | RTS 20/ I | RTS 20/ I | 0.08 | 34.52 |  | Práce |  |  |  | POL1_
|  | B1a : | [24 empty] | VV | 0
|  | půdorys 4NP bourání, č. výkresu 21939c D.1.1.b. 01 : | [24 empty] | VV | 0
|  | 402 CHODBA : (1,5+2,18*2)*(2,57+207,27-206,91)-0,8*2,07-1,2*2,08+0,29*(2,57+(207,27-206,91)*0,5) |  | 13.8153 | [22 empty] | VV | 0
|  | ((8,94+4,17+1,59)*2-1,5)*2,57-1*1,97-1*1,99-1*1,97-0,8*2,01-0,8*2,02 |  | 62.549 | [22 empty] | VV | 0
|  | 403 CHODBA/ROZVADĚČE : (3,09+0,29+2,875+1,65+4,26+2,18)*2,59-0,8*2,02-0,8*2,04 |  | 33.9055 | [22 empty] | VV | 0
|  | 405 CHODBA S KUCHYŇSKÝM KOUTEM : (1,89+3,11+0,46+8,105+2,45+1,16)*2,55-0,8*1,99-0,8*1,98-0,79*1,99-0,78*2,01 |  | 37.4804 | [22 empty] | VV | 0
|  | (3,11+1,145*8+0,43+2,635+0,41+4,525+0,41+3,215+0,47)*1,59 |  | 38.7403 | [22 empty] | VV | 0
|  | 406 WC : (2,23+0,99)*2*2,3-(0,6+0,185)*2,02 |  | 13.2263 | [22 empty] | VV | 0
|  | 407 SPRCHA : 2,035*2,51 |  | 5.1079 | [22 empty] | VV | 0
|  | 409 ŠATNA S 1 LŮŽKEM : 2,23*1,59+0,22*2+(4,76-3,48)*(2,54+1,59)*0,5*2+(3,52-(4,76-3,48)*2+0,86+1,59)*2,54-0,79*1,99 |  | 16.3614 | [22 empty] | VV | 0
|  | 410 ŠATNA S 1 LŮŽKEM : 3,335*1,59+0,24*2+(4,76-3,48)*(2,52+1,59)*0,5*2+(3,48*2-1,11)*2,52 |  | 25.7855 | [22 empty] | VV | 0
|  | 411 DENNÍ MÍSTNOST : 4,59*1,59+0,225*2+(4,76-3,48)*(2,52+1,59)*0,5*2+(3,48*2+0,225+4,59)*2,52-0,8*1,98 |  | 41.0979 | [22 empty] | VV | 0
|  | 412 ŠATNA S 1 LŮŽKEM : (6,13-0,425)*1,59+(0,38+0,425+0,07)*2+(4,76-3,48)*(2,55+1,59)*0,5*2+1,15*(2+1,59)*0,5*2+(3,48*2+1,47+1,815+2,96)*2,55-0,8*1,99 |  | 52.3294 | [22 empty] | VV | 0
|  | 413 ŠATNA S 1 LŮŽKEM : 2,14*1,59+0,3*1,8+(4,76-3,48)*(2,56-1,59)*0,5*2+((3,48-0,46)*2+2,14+0,3*2)*2,56-0,8*2,01 |  | 26.053 | [22 empty] | VV | 0
|  | 414 ŠATNA : (9,05-0,425*2)*1,59+(0,18+0,425*2)*2+(4,76-3,48)*(2,56+1,59)*0,5+1,15*(2+1,59)*0,5*2*2+((3,48-0,46)*2+0,18+9,05+0,375*2)*2,56-1*1,97 |  | 65.0522 | [22 empty] | VV | 0
SPU
72 | 978059531R00 | Odsekání a odebrání obkladů stěn z obkládaček vnitřních z jakýchkoliv materiálů, plochy přes 2 m2 | m2 | 19.068 |  | 0 | 0 | 0 | 111 | 2116.55 | 21 | 0 | 0 | 0 | 0.068 | 1.3 | 801-3 | RTS 20/ I | RTS 20/ I | 0.3 | 5.72 |  | Práce |  |  |  | POL1_
|  | včetně otlučení podkladní omítky až na zdivo, | [24 empty] | SPI
|  | půdorys 4NP bourání, č. výkresu 21939c D.1.1.b. 01 : | [24 empty] | VV | 0
|  | 405 CHODBA S KUCHYŇSKÝM KOUTEM : 1,5*1,6 |  | 2.4 | [22 empty] | VV | 0
|  | 406 WC : ((2,23+0,99)*2-0,7)*1,2 |  | 6.888 | [22 empty] | VV | 0
|  | 407 SPRCHA : ((2,035+0,91)*2-1)*2 |  | 9.78 | [22 empty] | VV | 0
SPU
73 | 979011321R00 | Svislá doprava suti a vybouraných hmot shozem montáž a demontáž shozu za prvé podlaží nad základním podlažím | kus | 1 |  | 0 | 0 | 0 | 3650 | 3650 | 21 | 0 | 0 | 0 | 0 | 0 | 801-3 | RTS 20/ I | RTS 20/ I | 8.84 | 8.84 |  | Práce |  |  |  | POL1_
SPU
74 | 979011329R00 | Svislá doprava suti a vybouraných hmot shozem příplatek k ceně k montáže a demontáže shozu další podlaží | podlaž | 2 |  | 0 | 0 | 0 | 221 | 442 | 21 | 0 | 0 | 0 | 0 | 0 | 801-3 | RTS 20/ I | RTS 20/ I | 0.54 | 1.08 |  | Práce |  |  |  | POL1_
SPU
75 | 979011331R00 | Svislá doprava suti a vybouraných hmot shozem pronájem shozu | den | 30 |  | 0 | 0 | 0 | 34.2 | 1026 | 21 | 0 | 0 | 0 | 0 | 0 | 801-3 | RTS 20/ I | RTS 20/ I | 0 | 0 |  | Práce |  |  |  | POL1_
SPU
76 | 979011332R00 | Svislá doprava suti a vybouraných hmot shozem pronájem násypky | den | 30 |  | 0 | 0 | 0 | 53.5 | 1605 | 21 | 0 | 0 | 0 | 0 | 0 | 801-3 | RTS 20/ I | RTS 20/ I | 0 | 0 |  | Práce |  |  |  | POL1_
SPU
77 | 979011337R00 | Svislá doprava suti a vybouraných hmot shozem pronájem rukávu proti prachu dl.20 m | den | 30 |  | 0 | 0 | 0 | 1166 | 34980 | 21 | 0 | 0 | 0 | 0 | 0 | 801-3 | RTS 20/ I | RTS 20/ I | 0 | 0 |  | Práce |  |  |  | POL1_
SPU
Díl: | 99 | Staveništní přesun hmot |  |  |  | 0 |  | 0 |  | 29415.04 |  | 0 |  | 0 |  | 0 |  |  |  |  | 65.97 | [5 empty] | DIL
78 | 999281111R00 | Přesun hmot pro opravy a údržbu objektů pro opravy a údržbu dosavadních objektů včetně vnějších plášťů výšky do 25 m, | t | 25.6006 |  | 0 | 0 | 0 | 1149 | 29415.04 | 21 | 0 | 0 | 0 | 0 | 0 | 801-4 | RTS 20/ I | RTS 20/ I | 2.577 | 65.97 |  | Přesun hmot |  |  |  | POL7_
|  | oborů 801, 803, 811 a 812 | [24 empty] | SPI
SPU
Díl: | 711 | Izolace proti vodě |  |  |  | 0 |  | 8037.08 |  | 5752.22 |  | 0 |  | 0.07 |  | 0 |  |  |  |  | 9.85 | [5 empty] | DIL
79 | 711212002RT1 | Izolace proti vodě stěrka hydroizolační proti vlhkosti | m2 | 13.19 |  | 0 | 302.1 | 3984.7 | 190.4 | 2511.38 | 21 | 0 | 0.00368 | 0.05 | 0 | 0 | 800-711 | RTS 20/ I | RTS 20/ I | 0.385 | 5.08 |  | Práce |  |  |  | POL1_
|  | dvouvrstvá | [24 empty] | POP
|  | půdorys 4NP nový stav, č. výkresu 21939c D.1.1.b. 03 : | [24 empty] | VV | 0
|  | NP3a : | [24 empty] | VV | 0
|  | 406 WC : 2,21 |  | 2.21 | [22 empty] | VV | 0
|  | 407b SPRCHA : 1,94 |  | 1.94 | [22 empty] | VV | 0
[27 empty] | VV | 0
|  | NP3b : | [24 empty] | VV | 0
|  | 407a PŘEDSÍŇ WC : 2,50 |  | 2.5 | [22 empty] | VV | 0
|  | 407c ÚKLID : 0,54 |  | 0.54 | [22 empty] | VV | 0
[27 empty] | VV | 0
|  | svislá : | [24 empty] | VV | 0
|  | 407b SPRCHA : 1*2*3 |  | 6 | [22 empty] | VV | 0
SPU
80 | 711212601RT1 | Izolace proti vodě doplňky těsnicí pás š.120 mm do spoje podlaha-stěna | m | 17.22 |  | 0 | 85.1 | 1465.42 | 54.4 | 936.77 | 21 | 0 | 0.00032 | 0.01 | 0 | 0 | 800-711 | RTS 20/ I | RTS 20/ I | 0.11 | 1.89 |  | Práce |  |  |  | POL1_
|  | půdorys 4NP nový stav, č. výkresu 21939c D.1.1.b. 03 : | [24 empty] | VV | 0
|  | NP3a : | [24 empty] | VV | 0
|  | 406 WC : (2,23+0,99)*2-0,7 |  | 5.74 | [22 empty] | VV | 0
|  | 407b SPRCHA : (0,95+2,045)*2-0,7 |  | 5.29 | [22 empty] | VV | 0
[27 empty] | VV | 0
|  | NP3b : | [24 empty] | VV | 0
|  | 407a PŘEDSÍŇ WC : (1,05+0,45+2,045)*2-0,7*3-1 |  | 3.99 | [22 empty] | VV | 0
|  | 407c ÚKLID : 0,6*2+1 |  | 2.2 | [22 empty] | VV | 0
SPU
81 | 711212602RT1 | Izolace proti vodě doplňky těsnicí roh do spoje podlaha stěna | kus | 16 |  | 0 | 140.37 | 2245.92 | 33.13 | 530.08 | 21 | 0 | 0.00043 | 0.01 | 0 | 0 | 800-711 | RTS 20/ I | RTS 20/ I | 0.067 | 1.07 |  | Práce |  |  |  | POL1_
|  | půdorys 4NP nový stav, č. výkresu 21939c D.1.1.b. 03 : | [24 empty] | VV | 0
|  | NP3a : | [24 empty] | VV | 0
|  | 406 WC : 4 |  | 4 | [22 empty] | VV | 0
|  | 407b SPRCHA : 4 |  | 4 | [22 empty] | VV | 0
[27 empty] | VV | 0
|  | NP3b : | [24 empty] | VV | 0
|  | 407a PŘEDSÍŇ WC : 5 |  | 5 | [22 empty] | VV | 0
|  | 407c ÚKLID : 3 |  | 3 | [22 empty] | VV | 0
SPU
82 | 711212611RT1 | Izolace proti vodě doplňky těsnicí pás šířky 120 mm do svislých koutů | m | 4 |  | 0 | 85.26 | 341.04 | 69.24 | 276.96 | 21 | 0 | 0.00032 | 0 | 0 | 0 | 800-711 | RTS 20/ I | RTS 20/ I | 0.14 | 0.56 |  | Práce |  |  |  | POL1_
|  | svislá : | [24 empty] | VV | 0
|  | 407b SPRCHA : 2*2 |  | 4 | [22 empty] | VV | 0
SPU
83 | 711212000T01 | Penetrace podkladu pod hydroizolační nátěr,vč.dod., Aquafin F | m2 | 13.19 |  | 0 | 0 | 0 | 68 | 896.92 | 21 | 0 | 0.00021 | 0 | 0 | 0 |  | Vlastní | 19/I | 0.095 | 1.25 |  | Práce |  |  |  | POL1_
|  | půdorys 4NP nový stav, č. výkresu 21939c D.1.1.b. 03 : | [24 empty] | VV | 0
|  | NP3a : | [24 empty] | VV | 0
|  | 406 WC : 2,21 |  | 2.21 | [22 empty] | VV | 0
|  | 407b SPRCHA : 1,94 |  | 1.94 | [22 empty] | VV | 0
[27 empty] | VV | 0
|  | NP3b : | [24 empty] | VV | 0
|  | 407a PŘEDSÍŇ WC : 2,50 |  | 2.5 | [22 empty] | VV | 0
|  | 407c ÚKLID : 0,54 |  | 0.54 | [22 empty] | VV | 0
[27 empty] | VV | 0
|  | svislá : | [24 empty] | VV | 0
|  | 407b SPRCHA : 1*2*3 |  | 6 | [22 empty] | VV | 0
SPU
84 | 998711203R00 | Přesun hmot pro izolace proti vodě svisle do 60 m | % | 131.8919 |  | 0 | 0 | 0 | 4.55 | 600.11 | 21 | 0 | 0 | 0 | 0 | 0 | 800-711 | RTS 20/ I | RTS 20/ I | 0 | 0 |  | Přesun hmot |  |  |  | POL7_
|  | 50 m vodorovně měřeno od těžiště půdorysné plochy skládky do těžiště půdorysné plochy objektu | [24 empty] | SPI
SPU
Díl: | 713 | Izolace tepelné |  |  |  | 0 |  | 38895.16 |  | 6306.25 |  | 0 |  | 0.1 |  | 0.02 |  |  |  |  | 9.8 | [5 empty] | DIL
85 | 713111111RV9 | Montáž tepelné izolace stropů tepelná izolace stropů kladená vrchem volně, dvouvrstvá, z minerálnách vláken, tloušťky 100 mm 2x | m2 | 1.824 |  | 0 | 395.98 | 722.27 | 89.02 | 162.37 | 21 | 0 | 0.00816 | 0.01 | 0 | 0 | 800-713 | RTS 20/ I | RTS 20/ I | 0.18 | 0.33 |  | Práce |  |  |  | POL1_
|  | doplnění izolace izolací minerální | [24 empty] | POP
|  | N9d : | [24 empty] | VV | 0
|  | půdorys půdy nový stav, č. výkresu 21939c D.1.1.b. 04 : 0,38*0,24*20 |  | 1.824 | [22 empty] | VV | 0
SPU
86 | 713101438R00 | Odstranění tepelné izolace z desek, lamel, rohoží, pásů a foukané izolace stropů a podhledů, foukané, z celulózy, | m3 | 0.33744 |  | 0 | 0 | 0 | 501 | 169.06 | 21 | 0 | 0 | 0 | 0.0525 | 0.02 | 800-713 | RTS 20/ I | RTS 20/ I | 0.8 | 0.27 |  | Práce |  |  |  | POL1_
|  | N9d : | [24 empty] | VV | 0
|  | půdorys půdy nový stav, č. výkresu 21939c D.1.1.b. 04 : 0,38*0,24*20*0,185 |  | 0.33744 | [22 empty] | VV | 0
SPU
87 | 713121118RU1 | Izolace podlah tepelná obložení stěn dilatační páskou, tloušťky 100 mm, | m | 17.22 |  | 0 | 38.47 | 662.45 | 24.73 | 425.85 | 21 | 0 | 0.00032 | 0.01 | 0 | 0 | 800-713 | RTS 20/ I | RTS 20/ I | 0.05 | 0.86 |  | Práce |  |  |  | POL1_
|  | půdorys 4NP nový stav, č. výkresu 21939c D.1.1.b. 03 : | [24 empty] | VV | 0
|  | NP3a : | [24 empty] | VV | 0
|  | 406 WC : (2,23+0,99)*2-0,7 |  | 5.74 | [22 empty] | VV | 0
|  | 407b SPRCHA : (0,95+2,045)*2-0,7 |  | 5.29 | [22 empty] | VV | 0
[27 empty] | VV | 0
|  | NP3b : | [24 empty] | VV | 0
|  | 407a PŘEDSÍŇ WC : (1,05+0,45+2,045)*2-0,7*3-1 |  | 3.99 | [22 empty] | VV | 0
|  | 407c ÚKLID : 0,6*2+1 |  | 2.2 | [22 empty] | VV | 0
SPU
88 | 713582126RT2 | Požární okna a revizní dvířka revizní dvířka do masivních stěn, rozměr 600x600 mm, požární odolnost EI 30 | kus | 6 |  | 0 | 6251.74 | 37510.44 | 748.26 | 4489.56 | 21 | 0 | 0.01354 | 0.08 | 0 | 0 | 800-713 | RTS 20/ I | RTS 20/ I | 1.39 | 8.34 |  | Práce |  |  |  | POL1_
|  | Položka obsahuje prořezání otvoru, osazení a dodávku rámu s dvířky včetně prošroubování a tmelení. | [24 empty] | POP
|  | N11a : | [24 empty] | VV | 0
|  | půdorys 4NP nový stav, č. výkresu 21939c D.1.1.b. 03 : | [24 empty] | VV | 0
|  | 405 CHODBA S KUCHYŇSKÝM KOUTEM : 1 |  | 1 | [22 empty] | VV | 0
|  | 412 ŠATNA S 1 LŮŽKEM : 1 |  | 1 | [22 empty] | VV | 0
[27 empty] | VV | 0
|  | N11b : | [24 empty] | VV | 0
|  | půdorys 4NP nový stav, č. výkresu 21939c D.1.1.b. 03 : | [24 empty] | VV | 0
|  | 405 CHODBA S KUCHYŇSKÝM KOUTEM : 2 |  | 2 | [22 empty] | VV | 0
|  | 410 DENNÍ MÍSTNOST : 1 |  | 1 | [22 empty] | VV | 0
|  | 414 ŠATNA : 1 |  | 1 | [22 empty] | VV | 0
SPU
89 | 998713203R00 | Přesun hmot pro izolace tepelné v objektech výšky do 24 m | % | 441.42 |  | 0 | 0 | 0 | 2.4 | 1059.41 | 21 | 0 | 0 | 0 | 0 | 0 | 800-713 | RTS 20/ I | RTS 20/ I | 0 | 0 |  | Přesun hmot |  |  |  | POL7_
|  | 50 m vodorovně | [24 empty] | SPI
SPU
Díl: | 720 | Zdravotechnická instalace |  |  |  | 0 |  | 0 |  | 246420 |  | 0 |  | 0 |  | 0 |  |  |  |  | 0 | [5 empty] | DIL
90 | 720.01 | D + M ZTI - viz samostatný rozpočet / výkaz LIST ZTI | kč | 1 | 0 | 0 | 0 | 0 | 246420 | 246420 | 21 | 0 | 0 | 0 | 0 | 0 |  | Vlastní | Indiv | 0 | 0 |  | Práce |  |  |  | POL1_
SPU
Díl: | 725 | Zařizovací předměty |  |  |  | 0 |  | 10932.29 |  | 2165.59 |  | 0 |  | 0.03 |  | 0 |  |  |  |  | 4.29 | [5 empty] | DIL
91 | 725299101R00 | Montáž koupelnových doplňků mýdelníků, držáků apod. | soubor | 13 |  | 0 | 11.33 | 147.29 | 163.17 | 2121.21 | 21 | 0 | 3e-05 | 0 | 0 | 0 | 800-721 | RTS 20/ I | RTS 20/ I | 0.33 | 4.29 |  | Práce |  |  |  | POL1_
|  | půdorys 4NP nový stav, č. výkresu 21939c D.1.1.b. 03 : | [24 empty] | VV | 0
|  | N5a : | [24 empty] | VV | 0
|  | 407a PŘEDSÍŇ WC : | [24 empty] | VV | 0
|  | zrcadlo 600 x 400 : 1 |  | 1 | [22 empty] | VV | 0
|  | dávkovač tekutého mýdla : 1 |  | 1 | [22 empty] | VV | 0
|  | zásobník na papírové ručníky : 1 |  | 1 | [22 empty] | VV | 0
[27 empty] | VV | 0
|  | N5b : | [24 empty] | VV | 0
|  | 407b SPRCHA : | [24 empty] | VV | 0
|  | polička na mýdlo : 1 |  | 1 | [22 empty] | VV | 0
|  | 5 x háček : 5 |  | 5 | [22 empty] | VV | 0
[27 empty] | VV | 0
|  | N5c : | [24 empty] | VV | 0
|  | 406 WC : | [24 empty] | VV | 0
|  | zrcadlo 300 x 300 : 1 |  | 1 | [22 empty] | VV | 0
|  | dávkovač tekutého mýdla : 1 |  | 1 | [22 empty] | VV | 0
|  | zásobník na papírové ručníky : 1 |  | 1 | [22 empty] | VV | 0
|  | zásobník toaletního papíru : 1 |  | 1 | [22 empty] | VV | 0
SPU
92 | 55149011R | zásobník na papírové ručníky; nerez | kus | 2 |  | 0 | 1446 | 2892 | 0 | 0 | 21 | 0 | 0.0025 | 0.01 | 0 | 0 | SPCM | RTS 20/ I | RTS 20/ I | 0 | 0 |  | Specifikace |  |  |  | POL3_
|  | půdorys 4NP nový stav, č. výkresu 21939c D.1.1.b. 03 : | [24 empty] | VV | 0
|  | N5a : | [24 empty] | VV | 0
|  | 407a PŘEDSÍŇ WC : | [24 empty] | VV | 0
|  | zásobník na papírové ručníky : 1 |  | 1 | [22 empty] | VV | 0
[27 empty] | VV | 0
|  | N5c : | [24 empty] | VV | 0
|  | 406 WC : | [24 empty] | VV | 0
|  | zásobník na papírové ručníky : 1 |  | 1 | [22 empty] | VV | 0
SPU
93 | 55149021R | dávkovač tekutého mýdla nerez; obsah 1,25 l | kus | 2 |  | 0 | 682 | 1364 | 0 | 0 | 21 | 0 | 0.0007 | 0 | 0 | 0 | SPCM | RTS 20/ I | RTS 20/ I | 0 | 0 |  | Specifikace |  |  |  | POL3_
|  | půdorys 4NP nový stav, č. výkresu 21939c D.1.1.b. 03 : | [24 empty] | VV | 0
|  | N5a : | [24 empty] | VV | 0
|  | 407a PŘEDSÍŇ WC : | [24 empty] | VV | 0
|  | dávkovač tekutého mýdla : 1 |  | 1 | [22 empty] | VV | 0
[27 empty] | VV | 0
|  | N5c : | [24 empty] | VV | 0
|  | 406 WC : | [24 empty] | VV | 0
|  | dávkovač tekutého mýdla : 1 |  | 1 | [22 empty] | VV | 0
SPU
94 | 55149029T | nábytek koupelnový, doplňky | kus | 1 |  | 0 | 380 | 380 | 0 | 0 | 21 | 0 | 0.0007 | 0 | 0 | 0 |  | Vlastní | 18/II | 0 | 0 |  | Specifikace |  |  |  | POL3_
|  | půdorys 4NP nový stav, č. výkresu 21939c D.1.1.b. 03 : | [24 empty] | VV | 0
|  | N5b : | [24 empty] | VV | 0
|  | 407b SPRCHA : | [24 empty] | VV | 0
|  | polička na mýdlo : 1 |  | 1 | [22 empty] | VV | 0
SPU
95 | 55149032R | koš odpadkový nerez; obsah 20,0 l | kus | 2 |  | 0 | 926 | 1852 | 0 | 0 | 21 | 0 | 0.0031 | 0.01 | 0 | 0 | SPCM | RTS 20/ I | RTS 20/ I | 0 | 0 |  | Specifikace |  |  |  | POL3_
|  | půdorys 4NP nový stav, č. výkresu 21939c D.1.1.b. 03 : | [24 empty] | VV | 0
|  | N5a : | [24 empty] | VV | 0
|  | 407a PŘEDSÍŇ WC : | [24 empty] | VV | 0
|  | koš odpadkový : 1 |  | 1 | [22 empty] | VV | 0
[27 empty] | VV | 0
|  | N5c : | [24 empty] | VV | 0
|  | 406 WC : | [24 empty] | VV | 0
|  | koš odpadkový : 1 |  | 1 | [22 empty] | VV | 0
SPU
96 | 55149050R | WC kartáč nerez; držák univerzální | kus | 1 |  | 0 | 743 | 743 | 0 | 0 | 21 | 0 | 0.0001 | 0 | 0 | 0 | SPCM | RTS 20/ I | RTS 20/ I | 0 | 0 |  | Specifikace |  |  |  | POL3_
|  | půdorys 4NP nový stav, č. výkresu 21939c D.1.1.b. 03 : | [24 empty] | VV | 0
|  | N5c : | [24 empty] | VV | 0
|  | 406 WC : | [24 empty] | VV | 0
|  | kartáč WC : 1 |  | 1 | [22 empty] | VV | 0
SPU
97 | 55149061R | zrcadlo nerez; š = 400 mm; h = 600,0 mm | kus | 1 |  | 0 | 1334 | 1334 | 0 | 0 | 21 | 0 | 0.002 | 0 | 0 | 0 | SPCM | RTS 20/ I | RTS 20/ I | 0 | 0 |  | Specifikace |  |  |  | POL3_
|  | půdorys 4NP nový stav, č. výkresu 21939c D.1.1.b. 03 : | [24 empty] | VV | 0
|  | N5a : | [24 empty] | VV | 0
|  | 407a PŘEDSÍŇ WC : | [24 empty] | VV | 0
|  | zrcadlo 600 x 400 : 1 |  | 1 | [22 empty] | VV | 0
SPU
98 | 55149067T | nábytek koupelnový, doplňky | kus | 5 |  | 0 | 190 | 950 | 0 | 0 | 21 | 0 | 0.002 | 0.01 | 0 | 0 |  | Vlastní | 20/I | 0 | 0 |  | Specifikace |  |  |  | POL3_
|  | půdorys 4NP nový stav, č. výkresu 21939c D.1.1.b. 03 : | [24 empty] | VV | 0
|  | N5b : | [24 empty] | VV | 0
|  | 5 x háček : 5 |  | 5 | [22 empty] | VV | 0
SPU
99 | 55149230230T | zásobník na toaletní papír; plast; montáž na omítku | ks | 1 |  | 0 | 590 | 590 | 0 | 0 | 21 | 0 | 0 | 0 | 0 | 0 |  | Vlastní | 20/I | 0 | 0 |  | Specifikace |  |  |  | POL3_
|  | půdorys 4NP nový stav, č. výkresu 21939c D.1.1.b. 03 : | [24 empty] | VV | 0
|  | N5c : | [24 empty] | VV | 0
|  | 406 WC : | [24 empty] | VV | 0
|  | zásobník toaletního papíru : 1 |  | 1 | [22 empty] | VV | 0
SPU
100 | R*551490 | Zrcadlo v nerezovém rámečku nerozbitné 300 x 300 mm | kus | 1 |  | 0 | 680 | 680 | 0 | 0 | 21 | 0 | 0.002 | 0 | 0 | 0 |  | Vlastní | Indiv | 0 | 0 |  | Specifikace |  |  |  | POL3_
|  | půdorys 4NP nový stav, č. výkresu 21939c D.1.1.b. 03 : | [24 empty] | VV | 0
|  | N5c : | [24 empty] | VV | 0
|  | 406 WC : | [24 empty] | VV | 0
|  | zrcadlo 300 x 300 : 1 |  | 1 | [22 empty] | VV | 0
SPU
101 | 998725203R00 | Přesun hmot pro zařizovací předměty v objektech výšky do 24 m | % | 130.535 |  | 0 | 0 | 0 | 0.34 | 44.38 | 21 | 0 | 0 | 0 | 0 | 0 | 800-721 | RTS 20/ I | RTS 20/ I | 0 | 0 |  | Přesun hmot |  |  |  | POL7_
|  | vodorovně do 50 m | [24 empty] | SPI
SPU
Díl: | 730 | Ústřední vytápění |  |  |  | 0 |  | 0 |  | 81491 |  | 0 |  | 0 |  | 0 |  |  |  |  | 0 | [5 empty] | DIL
102 | 730.01 | D + M vytápění - viz samostatný rozpočet / výkaz LIST VYTÁPĚNÍ | kč | 1 | 0 | 0 | 0 | 0 | 81491 | 81491 | 21 | 0 | 0 | 0 | 0 | 0 |  | Vlastní | Indiv | 0 | 0 |  | Práce |  |  |  | POL1_
SPU
Díl: | 735 | Otopná tělesa |  |  |  | 0 |  | 0 |  | 168.5 |  | 0 |  | 0 |  | 0.02 |  |  |  |  | 0.33 | [5 empty] | DIL
103 | R*735161812 | Demontáž otopných těles | kus | 1 |  | 0 | 0 | 0 | 168.5 | 168.5 | 21 | 0 | 8e-05 | 0 | 0.0206 | 0.02 |  | Vlastní | RTS 20/ I | 0.33 | 0.33 |  | Práce |  |  |  | POL1_
|  | půdorys 4NP bourání, č. výkresu 21939c D.1.1.b. 01 : | [24 empty] | VV | 0
|  | 407 SPRCHA : 1 |  | 1 | [22 empty] | VV | 0
SPU
Díl: | 762 | Konstrukce tesařské |  |  |  | 0 |  | 68825.7 |  | 134645.36 |  | 0 |  | 3.9 |  | 11.1 |  |  |  |  | 217.12 | [5 empty] | DIL
104 | 762211120R00 | Montáž schodiště dřevěného přímočarého, bez podstupnic, šířka ramene do 1,00 m stupně z prken | m | 2 |  | 0 | 17.38 | 34.76 | 359.62 | 719.24 | 21 | 0 | 0.00526 | 0.01 | 0 | 0 | 800-762 | RTS 20/ I | RTS 20/ I | 0.766 | 1.53 |  | Práce |  |  |  | POL1_
|  | MT1 : | [24 empty] | VV | 0
|  | půdorys 4NP nový stav, č. výkresu 21939c D.1.1.b. 03 : | [24 empty] | VV | 0
|  | 414 ŠATNA : 0,5*4 |  | 2 | [22 empty] | VV | 0
SPU
105 | 762211811R00 | Demontáž schodiště včetně zábradlí bez podstupnic, šířky do 1 m | m | 2 |  | 0 | 0 | 0 | 266 | 532 | 21 | 0 | 0 | 0 | 0.2 | 0.4 | 800-762 | RTS 20/ I | RTS 20/ I | 0.553 | 1.11 |  | Práce |  |  |  | POL1_
|  | půdorys 4NP bourání, č. výkresu 21939c D.1.1.b. 01 : | [24 empty] | VV | 0
|  | 414 ŠATNA : 0,5*4 |  | 2 | [22 empty] | VV | 0
SPU
106 | 762521104R00 | Položení podlah montáž z hrubých prken nehoblovaných na sraz | m2 | 4.0791 |  | 0 | 0 | 0 | 121.5 | 495.61 | 21 | 0 | 0 | 0 | 0 | 0 | 800-762 | RTS 20/ I | RTS 20/ I | 0.252 | 1.03 |  | Práce |  |  |  | POL1_
|  | N13 : | [24 empty] | VV | 0
|  | 404 PŮDA HL. TRAKTU PRAVÉHO KŘÍDLA SE STROJOVNOU VZT : 5,705*0,715 |  | 4.0791 | [22 empty] | VV | 0
SPU
107 | 762524104RT2 | Položení podlah s dodávkou materiálu z hoblovaných prken, pero, drážka, tloušťky 24 mm | m2 | 195.79 |  | 0 | 309.93 | 60681.19 | 190.07 | 37213.81 | 21 | 0 | 0.01426 | 2.79 | 0 | 0 | 800-762 | RTS 20/ I | RTS 20/ I | 0.356 | 69.7 |  | Práce |  |  |  | POL1_
|  | NP1 : | [24 empty] | VV | 0
|  | půdorys 4NP nový stav, č. výkresu 21939c D.1.1.b. 03 : | [24 empty] | VV | 0
|  | 402 CHODBA : 23,27 |  | 23.27 | [22 empty] | VV | 0
|  | 405 CHODBA S KUCHYŇSKÝM KOUTEM : 50,92 |  | 50.92 | [22 empty] | VV | 0
|  | 409 ŠATNA S 1 LŮŽKEM : 8,37 |  | 8.37 | [22 empty] | VV | 0
|  | 410 DENNÍ MÍSTNOST : 14,92 |  | 14.92 | [22 empty] | VV | 0
|  | 411 ŠATNA S 1 LŮŽKEM : 22,29 |  | 22.29 | [22 empty] | VV | 0
|  | 412 ŠATNA S 1 LŮŽKEM : 27,30 |  | 27.3 | [22 empty] | VV | 0
|  | 413 ŠATNA S 1 LŮŽKEM : 8,91 |  | 8.91 | [22 empty] | VV | 0
|  | 414 ŠATNA : 39,81 |  | 39.81 | [22 empty] | VV | 0
[27 empty] | VV | 0
|  | NP2 : | [24 empty] | VV | 0
|  | 402 CHODBA - zahrnuto v NP1 : 0 | [24 empty] | VV | 0
SPU
108 | 762526110V04 | Položení polštářů pod podlahy rozteče do 65 cm, včetně dodávky řeziva, polštáře 80 x 60 mm | m2 | 195.79 |  | 0 | 0 | 0 | 198 | 38766.42 | 21 | 0 | 0.00428 | 0.84 | 0 | 0 |  | Vlastní | 20/I | 0.299 | 58.54 |  | Práce |  |  |  | POL1_
|  | NP1 : | [24 empty] | VV | 0
|  | půdorys 4NP nový stav, č. výkresu 21939c D.1.1.b. 03 : | [24 empty] | VV | 0
|  | 402 CHODBA : 23,27 |  | 23.27 | [22 empty] | VV | 0
|  | 405 CHODBA S KUCHYŇSKÝM KOUTEM : 50,92 |  | 50.92 | [22 empty] | VV | 0
|  | 409 ŠATNA S 1 LŮŽKEM : 8,37 |  | 8.37 | [22 empty] | VV | 0
|  | 410 DENNÍ MÍSTNOST : 14,92 |  | 14.92 | [22 empty] | VV | 0
|  | 411 ŠATNA S 1 LŮŽKEM : 22,29 |  | 22.29 | [22 empty] | VV | 0
|  | 412 ŠATNA S 1 LŮŽKEM : 27,30 |  | 27.3 | [22 empty] | VV | 0
|  | 413 ŠATNA S 1 LŮŽKEM : 8,91 |  | 8.91 | [22 empty] | VV | 0
|  | 414 ŠATNA : 39,81 |  | 39.81 | [22 empty] | VV | 0
[27 empty] | VV | 0
|  | NP2 : | [24 empty] | VV | 0
|  | 402 CHODBA - zahrnuto v NP1 : 0 | [24 empty] | VV | 0
SPU
109 | 762521811R00 | Demontáž podlah bez polštářů , z prken, tloušťky do 32 mm | m2 | 4.0791 |  | 0 | 0 | 0 | 67.4 | 274.93 | 21 | 0 | 0 | 0 | 0.016 | 0.07 | 800-762 | RTS 20/ I | RTS 20/ I | 0.14 | 0.57 |  | Práce |  |  |  | POL1_
|  | B13 : | [24 empty] | VV | 0
|  | půdorys 4NP bourání, č. výkresu 21939c D.1.1.b. 01 : | [24 empty] | VV | 0
|  | 404 PŮDA HL. TRAKTU PRAVÉHO KŘÍDLA : 5,705*0,715 |  | 4.0791 | [22 empty] | VV | 0
SPU
110 | 762522811R00 | Demontáž podlah s polštáři , z prken, tloušťky do 32 mm | m2 | 198.84 |  | 0 | 0 | 0 | 93.9 | 18671.08 | 21 | 0 | 0 | 0 | 0.018 | 3.58 | 800-762 | RTS 20/ I | RTS 20/ I | 0.195 | 38.77 |  | Práce |  |  |  | POL1_
|  | BP1 : | [24 empty] | VV | 0
|  | půdorys 4NP bourání, č. výkresu 21939c D.1.1.b. 01 : | [24 empty] | VV | 0
|  | 402 CHODBA : 23,27 |  | 23.27 | [22 empty] | VV | 0
|  | 405 CHODBA S KUCHYŇSKÝM KOUTEM : 52,18 |  | 52.18 | [22 empty] | VV | 0
|  | 409 ŠATNA S 1 LŮŽKEM : 8,37 |  | 8.37 | [22 empty] | VV | 0
|  | 410 ŠATNA S 1 LŮŽKEM : 16,71 |  | 16.71 | [22 empty] | VV | 0
|  | 411 DENNÍ MÍSTNOST : 22,29 |  | 22.29 | [22 empty] | VV | 0
|  | 412 ŠATNA S 1 LŮŽKEM : 27,30 |  | 27.3 | [22 empty] | VV | 0
|  | 413 ŠATNA S 1 LŮŽKEM : 8,91 |  | 8.91 | [22 empty] | VV | 0
|  | 414 ŠATNA : 39,81 |  | 39.81 | [22 empty] | VV | 0
[27 empty] | VV | 0
|  | BP2 : | [24 empty] | VV | 0
|  | 402 CHODBA - zahrnuto v BP1 : 0 | [24 empty] | VV | 0
SPU
111 | 762526811R00 | Demontáž podlah bez polštářů , z desek dřevotřískovýh, překližkových, sololitových , tloušťky do 20 mm | m2 | 198.84 |  | 0 | 0 | 0 | 43.3 | 8609.77 | 21 | 0 | 0 | 0 | 0.035 | 6.96 | 800-762 | RTS 20/ I | RTS 20/ I | 0.09 | 17.9 |  | Práce |  |  |  | POL1_
|  | BP1 : | [24 empty] | VV | 0
|  | půdorys 4NP bourání, č. výkresu 21939c D.1.1.b. 01 : | [24 empty] | VV | 0
|  | 402 CHODBA : 23,27 |  | 23.27 | [22 empty] | VV | 0
|  | 405 CHODBA S KUCHYŇSKÝM KOUTEM : 52,18 |  | 52.18 | [22 empty] | VV | 0
|  | 409 ŠATNA S 1 LŮŽKEM : 8,37 |  | 8.37 | [22 empty] | VV | 0
|  | 410 ŠATNA S 1 LŮŽKEM : 16,71 |  | 16.71 | [22 empty] | VV | 0
|  | 411 DENNÍ MÍSTNOST : 22,29 |  | 22.29 | [22 empty] | VV | 0
|  | 412 ŠATNA S 1 LŮŽKEM : 27,30 |  | 27.3 | [22 empty] | VV | 0
|  | 413 ŠATNA S 1 LŮŽKEM : 8,91 |  | 8.91 | [22 empty] | VV | 0
|  | 414 ŠATNA : 39,81 |  | 39.81 | [22 empty] | VV | 0
[27 empty] | VV | 0
|  | BP2 : | [24 empty] | VV | 0
|  | 402 CHODBA - zahrnuto v BP1 : 0 | [24 empty] | VV | 0
SPU
112 | 762595000R00 | Spojovací a ochranné prostředky hřebíky, vruty, impregnace | m3 | 0.13053 |  | 0 | 184.5 | 24.08 | 0 | 0 | 21 | 0 | 0.00295 | 0 | 0 | 0 | 800-762 | RTS 20/ I | RTS 20/ I | 0 | 0 |  | Práce |  |  |  | POL1_
|  | N13 : | [24 empty] | VV | 0
|  | 404 PŮDA HL. TRAKTU PRAVÉHO KŘÍDLA SE STROJOVNOU VZT : 5,705*0,715*0,032 |  | 0.13053 | [22 empty] | VV | 0
SPU
113 | 762811811R00 | Demontáž záklopů stropů vrchních, zapuštěných z hrubých prken tloušťky do 32 mm | m2 | 6.704 |  | 0 | 0 | 0 | 38.5 | 258.1 | 21 | 0 | 0 | 0 | 0.014 | 0.09 | 800-762 | RTS 20/ I | RTS 20/ I | 0.08 | 0.54 |  | Práce |  |  |  | POL1_
|  | BP5 : | [24 empty] | VV | 0
|  | půdorys půdy bourání, č. výkresu 21939c D.1.1.b. 02 : (4,12+4,26)*0,5*(0,5+0,6+0,5) |  | 6.704 | [22 empty] | VV | 0
SPU
114 | 762811911R00 | Záklop stropů vyříznutí části záklopů nebo v podbíjení tloušťky do 32 mm plochy do 0,25 m2 | m2 | 4.9698 |  | 0 | 3.7 | 18.39 | 1615.3 | 8027.72 | 21 | 0 | 0.00016 | 0 | 0 | 0 | 800-762 | RTS 20/ I | RTS 20/ I | 3.79 | 18.84 |  | Práce |  |  |  | POL1_
|  | B9d : | [24 empty] | VV | 0
|  | půdorys půdy bourání, č. výkresu 21939c D.1.1.b. 02 : (0,38*0,24*27+0,15*0,15)*2 |  | 4.9698 | [22 empty] | VV | 0
SPU
115 | 762812932RT3 | Záklop stropů zabednění části v záklopu plochy přes 0,25 do 1 m2, včetně dodávky prken tloušťky do 24 mm | m2 | 1.824 |  | 0 | 168.68 | 307.67 | 445.32 | 812.26 | 21 | 0 | 0.01621 | 0.03 | 0 | 0 | 800-762 | RTS 20/ I | RTS 20/ I | 0.926 | 1.69 |  | Práce |  |  |  | POL1_
|  | N9d : | [24 empty] | VV | 0
|  | půdorys půdy nový stav, č. výkresu 21939c D.1.1.b. 04 : 0,38*0,24*20 |  | 1.824 | [22 empty] | VV | 0
SPU
116 | 762812934R00 | Záklop stropů zabednění části v záklopu plochy přes 2 do 4 m2, včetně dodávky prken tloušťky do 32 mm | m2 | 6.704 |  | 0 | 197.4 | 1323.37 | 286.6 | 1921.37 | 21 | 0 | 0.02043 | 0.14 | 0 | 0 | 800-762 | RTS 20/ I | RTS 20/ I | 0.596 | 4 |  | Práce |  |  |  | POL1_
|  | NP5 : | [24 empty] | VV | 0
|  | půdorys půdy nový stav, č. výkresu 21939c D.1.1.b. 04 : (4,12+4,26)*0,5*(0,5+0,6+0,5) |  | 6.704 | [22 empty] | VV | 0
SPU
117 | 762841932RT2 | Zabednění otvorů v podbíjení včetně dodávky prken tloušťky 18 mm, plochy přes 0,25 do 1 m2 | m2 | 2.4624 |  | 0 | 120.51 | 296.74 | 565.49 | 1392.46 | 21 | 0 | 0.01093 | 0.03 | 0 | 0 | 800-762 | RTS 20/ I | RTS 20/ I | 1.176 | 2.9 |  | Práce |  |  |  | POL1_
|  | N9d : | [24 empty] | VV | 0
|  | půdorys půdy nový stav, č. výkresu 21939c D.1.1.b. 04 : 0,38*0,24*27 |  | 2.4624 | [22 empty] | VV | 0
SPU
118 | 762911111R00 | Impregnace řeziva máčením, ochrana proti dřevokazným houbám, plísním a dřevokaznému hmyzu | m2 | 604.2725 |  | 0 | 9.85 | 5952.08 | 4.15 | 2507.73 | 21 | 0 | 6e-05 | 0.04 | 0 | 0 | 800-762 | RTS 20/ I | RTS 20/ I | 0 | 0 |  | Práce |  |  |  | POL1_
|  | N13 : | [24 empty] | VV | 0
|  | 404 PŮDA HL. TRAKTU PRAVÉHO KŘÍDLA SE STROJOVNOU VZT : 5,705*0,715*2*1,25 |  | 10.1977 | [22 empty] | VV | 0
[27 empty] | VV | 0
|  | N9d : | [24 empty] | VV | 0
|  | půdorys půdy nový stav, č. výkresu 21939c D.1.1.b. 04 : 0,38*0,24*20*2*1,25*2 |  | 9.12 | [22 empty] | VV | 0
[27 empty] | VV | 0
|  | NP5 : | [24 empty] | VV | 0
|  | půdorys půdy nový stav, č. výkresu 21939c D.1.1.b. 04 : (4,12+4,26)*0,5*(0,5+0,6+0,5)*2*1,25 |  | 16.76 | [22 empty] | VV | 0
|  | odkryté nosné trámy - odhad : 5 |  | 5 | [22 empty] | VV | 0
[27 empty] | VV | 0
|  | NP1 : | [24 empty] | VV | 0
|  | půdorys 4NP nový stav, č. výkresu 21939c D.1.1.b. 03 : | [24 empty] | VV | 0
|  | 402 CHODBA : 23,27*2*1,2 |  | 55.848 | [22 empty] | VV | 0
|  | 405 CHODBA S KUCHYŇSKÝM KOUTEM : 50,92*2*1,2 |  | 122.208 | [22 empty] | VV | 0
|  | 409 ŠATNA S 1 LŮŽKEM : 8,37*2*1,2 |  | 20.088 | [22 empty] | VV | 0
|  | 410 DENNÍ MÍSTNOST : 14,92*2*1,2 |  | 35.808 | [22 empty] | VV | 0
|  | 411 ŠATNA S 1 LŮŽKEM : 22,29*2*1,2 |  | 53.496 | [22 empty] | VV | 0
|  | 412 ŠATNA S 1 LŮŽKEM : 27,30*2*1,2 |  | 65.52 | [22 empty] | VV | 0
|  | 413 ŠATNA S 1 LŮŽKEM : 8,91*2*1,2 |  | 21.384 | [22 empty] | VV | 0
|  | 414 ŠATNA : 39,81*2*1,2 |  | 95.544 | [22 empty] | VV | 0
[27 empty] | VV | 0
|  | NP2 : | [24 empty] | VV | 0
|  | 402 CHODBA - zahrnuto v NP1 : 0 | [24 empty] | VV | 0
[27 empty] | VV | 0
|  | polštáře 80/60 : | [24 empty] | VV | 0
|  | NP1 : | [24 empty] | VV | 0
|  | půdorys 4NP nový stav, č. výkresu 21939c D.1.1.b. 03 : | [24 empty] | VV | 0
|  | 402 CHODBA : 23,27*0,00778/0,08/0,06*(0,08+0,06)*2*1,05 |  | 11.0887 | [22 empty] | VV | 0
|  | 405 CHODBA S KUCHYŇSKÝM KOUTEM : 50,92*0,00778/0,08/0,06*(0,08+0,06)*2*1,05 |  | 24.2646 | [22 empty] | VV | 0
|  | 409 ŠATNA S 1 LŮŽKEM : 8,37*0,00778/0,08/0,06*(0,08+0,06)*2*1,05 |  | 3.9885 | [22 empty] | VV | 0
|  | 410 DENNÍ MÍSTNOST : 14,92*0,00778/0,08/0,06*(0,08+0,06)*2*1,05 |  | 7.1098 | [22 empty] | VV | 0
|  | 411 ŠATNA S 1 LŮŽKEM : 22,29*0,00778/0,08/0,06*(0,08+0,06)*2*1,05 |  | 10.6217 | [22 empty] | VV | 0
|  | 412 ŠATNA S 1 LŮŽKEM : 27,30*0,00778/0,08/0,06*(0,08+0,06)*2*1,05 |  | 13.0091 | [22 empty] | VV | 0
|  | 413 ŠATNA S 1 LŮŽKEM : 8,91*0,00778/0,08/0,06*(0,08+0,06)*2*1,05 |  | 4.2458 | [22 empty] | VV | 0
|  | 414 ŠATNA : 39,81*0,00778/0,08/0,06*(0,08+0,06)*2*1,05 |  | 18.9705 | [22 empty] | VV | 0
[27 empty] | VV | 0
|  | NP2 : | [24 empty] | VV | 0
|  | 402 CHODBA - zahrnuto v NP1 : 0 | [24 empty] | VV | 0
SPU
119 | 762.N10 | Oprava stupňů vyrovnávacích schodů - výměna dřevěné stupnice a 2 podstupnic, včetně dodávky materiálu a spojovacích prostředků | kč | 1 |  | 0 | 0 | 0 | 600 | 600 | 21 | 0 | 0 | 0 | 0 | 0 |  | Vlastní | Indiv | 0 | 0 |  | Práce |  |  |  | POL1_
|  | N10 : | [24 empty] | VV | 0
|  | půdorys 4NP nový stav, č. výkresu 21939c D.1.1.b. 03 : | [24 empty] | VV | 0
|  | 402 CHODBA : 1 |  | 1 | [22 empty] | VV | 0
SPU
120 | 60596001R | prkno | m3 | 0.03045 |  | 0 | 6155 | 187.42 | 0 | 0 | 21 | 0 | 0.55 | 0.02 | 0 | 0 | SPCM | RTS 20/ I | RTS 20/ I | 0 | 0 |  | Specifikace |  |  |  | POL3_
|  | NP5 : | [24 empty] | VV | 0
|  | půdorys půdy nový stav, č. výkresu 21939c D.1.1.b. 04 : (4,12+4,26)*0,5*(0,5+0,6+0,5)*10/100*0,024 |  | 0.01609 | [22 empty] | VV | 0
[27 empty] | VV | 0
|  | N13 : | [24 empty] | VV | 0
|  | 404 PŮDA HL. TRAKTU PRAVÉHO KŘÍDLA SE STROJOVNOU VZT : 5,705*0,715*10/100*0,032 |  | 0.01305 | [22 empty] | VV | 0
|  | prořez 10% : 5,705*0,715*10/100*0,032*10/100 |  | 0.00131 | [22 empty] | VV | 0
SPU
121 | 998762203R00 | Přesun hmot pro konstrukce tesařské v objektech výšky do 24 m | % | 1896.2823 |  | 0 | 0 | 0 | 7.3 | 13842.86 | 21 | 0 | 0 | 0 | 0 | 0 | 800-762 | RTS 20/ I | RTS 20/ I | 0 | 0 |  | Přesun hmot |  |  |  | POL7_
|  | 50 m vodorovně | [24 empty] | SPI
SPU
Díl: | 763 | Dřevostavby |  |  |  | 0 |  | 67140.31 |  | 33575.34 |  | 0 |  | 2.05 |  | 0 |  |  |  |  | 50.91 | [5 empty] | DIL
122 | 763614132RT6 | Montáž podlahy, z desek tl. 18 mm, na P+D, šroubováním, včetně dodávky desky dřevoštěpkové | m2 | 195.79 |  | 0 | 342.92 | 67140.31 | 128.58 | 25174.68 | 21 | 0 | 0.01046 | 2.05 | 0 | 0 | 800-763 | RTS 20/ I | RTS 20/ I | 0.26 | 50.91 |  | Práce |  |  |  | POL1_
|  | vč. dodávky a montáže spojovacího materiálu | [24 empty] | SPI
|  | NP1 : | [24 empty] | VV | 0
|  | půdorys 4NP nový stav, č. výkresu 21939c D.1.1.b. 03 : | [24 empty] | VV | 0
|  | 402 CHODBA : 23,27 |  | 23.27 | [22 empty] | VV | 0
|  | 405 CHODBA S KUCHYŇSKÝM KOUTEM : 50,92 |  | 50.92 | [22 empty] | VV | 0
|  | 409 ŠATNA S 1 LŮŽKEM : 8,37 |  | 8.37 | [22 empty] | VV | 0
|  | 410 DENNÍ MÍSTNOST : 14,92 |  | 14.92 | [22 empty] | VV | 0
|  | 411 ŠATNA S 1 LŮŽKEM : 22,29 |  | 22.29 | [22 empty] | VV | 0
|  | 412 ŠATNA S 1 LŮŽKEM : 27,30 |  | 27.3 | [22 empty] | VV | 0
|  | 413 ŠATNA S 1 LŮŽKEM : 8,91 |  | 8.91 | [22 empty] | VV | 0
|  | 414 ŠATNA : 39,81 |  | 39.81 | [22 empty] | VV | 0
[27 empty] | VV | 0
|  | NP2 : | [24 empty] | VV | 0
|  | 402 CHODBA - zahrnuto v NP1 : 0 | [24 empty] | VV | 0
SPU
123 | 998763201R00 | Přesun hmot dřevostaveb v objektech výšky do 6 m | % | 923.1499 |  | 0 | 0 | 0 | 9.1 | 8400.66 | 21 | 0 | 0 | 0 | 0 | 0 | 800-763 | RTS 20/ I | RTS 20/ I | 0 | 0 |  | Přesun hmot |  |  |  | POL7_
|  | 50 m vodorovně | [24 empty] | SPI
SPU
Díl: | 765 | Krytiny tvrdé |  |  |  | 0 |  | 0 |  | 8697 |  | 0 |  | 0 |  | 0 |  |  |  |  | 2.03 | [5 empty] | DIL
124 | R*765.N7a | Zhotovení prostupu střešní skladbou pro potrubí VZT průměru 315 mm | ks | 2 |  | 0 | 0 | 0 | 3000 | 6000 | 21 | 0 | 0 | 0 | 0 | 0 |  | Vlastní | Indiv | 0 | 0 |  | Práce |  |  |  | POL1_
|  | Kompletní provedení prostupu od demontáže části střešní krytiny, vyřezání bednění a pojistné hydroizoilace - vše v nejnutnějším rozsahu a po montáži potrubí zpětné doplnění krytiny včetně nového oplechování prostupu s nátěrem, doplnění a úprava pojistné hydroizolace s těsnícími páskami | [24 empty] | POP |  | Kompletní provedení prostupu od demontáže části střešní krytiny, vyřezání bednění a pojistné hydroizoilace - vše v nejnutnějším rozsahu a po montáži potrubí zpětné doplnění krytiny včetně nového oplechování prostupu s nátěrem, doplnění a úprava pojistné hydroizolace s těsnícími páskami
|  | N7a : | [24 empty] | VV | 0
|  | půdorys 4NP nový stav, č. výkresu 21939c D.1.1.b. 03 : | [24 empty] | VV | 0
|  | 404 PŮDA HL. TRAKTU PRAVÉHO KŘÍDLA SE STROJOVNOU VZT : 2 |  | 2 | [22 empty] | VV | 0
SPU
125 | R*765.N7b | Zhotovení prostupu střešní skladbou pro potrubí kanalizace průměru 100 mm | ks | 1 |  | 0 | 0 | 0 | 1800 | 1800 | 21 | 0 | 0 | 0 | 0 | 0 |  | Vlastní | Indiv | 0 | 0 |  | Práce |  |  |  | POL1_
|  | Kompletní provedení prostupu od demontáže části střešní krytiny, vyřezání bednění a pojistné hydroizoilace - vše v nejnutnějším rozsahu a po montáži potrubí zpětné doplnění krytiny včetně nového oplechování prostupu z patinovaného měděného plechu, doplnění a úprava pojistné hydroizolace s těsnícími páskami | [24 empty] | POP |  | Kompletní provedení prostupu od demontáže části střešní krytiny, vyřezání bednění a pojistné hydroizoilace - vše v nejnutnějším rozsahu a po montáži potrubí zpětné doplnění krytiny včetně nového oplechování prostupu z patinovaného měděného plechu, doplnění a úprava pojistné hydroizolace s těsnícími páskami
|  | N7b : | [24 empty] | VV | 0
|  | půdorys půdy nový stav, č. výkresu 21939c D.1.1.b. 04 : 1 |  | 1 | [22 empty] | VV | 0
SPU
126 | 998765203R00 | Přesun hmot pro krytiny tvrdé v objektech výšky do 24 m | % | 78 |  | 0 | 0 | 0 | 11.5 | 897 | 21 | 0 | 0 | 0 | 0 | 0 | 800-765 | RTS 20/ I | RTS 20/ I | 0.026 | 2.03 |  | Přesun hmot |  |  |  | POL7_
|  | 50 m vodorovně | [24 empty] | SPI
SPU
Díl: | 766 | Konstrukce truhlářské |  |  |  | 0 |  | 119067.74 |  | 110309.27 |  | 0 |  | 0.32 |  | 0.02 |  |  |  |  | 51.2 | [5 empty] | DIL
127 | 76612 - TxT00 | D + M sanitárních příček - výška 1850 + 150 mm, s dveřmi, kováním | m2 | 2 |  | 0 | 4000 | 8000 | 1208.5 | 2417 | 21 | 0 | 0 | 0 | 0 | 0 |  | Vlastní | 19/I | 0 | 0 |  | Práce |  |  |  | POL1_
POP
|  | včetně dopravy, zaměření, | [24 empty] | POP
|  | vysokotlaký laminát HPL tl. 13mm vložený do nerezových profilů, barva bílá | [24 empty] | POP
|  | nerez stavitelné nožky 150mm | [24 empty] | POP
|  | ostatní podrobnosti - viz tabulka truhlářských výrobků | [24 empty] | POP
|  | tabulka PSV : | [24 empty] | VV | 0
|  | T1 : 1*2 |  | 2 | [22 empty] | VV | 0
SPU
128 | 766211100R00 | Montáž madel schodišťových dřevěných nebo verzalitových, dílčích, | m | 0.7 |  | 0 | 0.38 | 0.27 | 74.72 | 52.3 | 21 | 0 | 1e-05 | 0 | 0 | 0 | 800-766 | RTS 20/ I | RTS 20/ I | 0.151 | 0.11 |  | Práce |  |  |  | POL1_
|  | N10 : | [24 empty] | VV | 0
|  | půdorys 4NP nový stav, č. výkresu 21939c D.1.1.b. 03 : | [24 empty] | VV | 0
|  | 402 CHODBA : 0,7 |  | 0.7 | [22 empty] | VV | 0
SPU
129 | 766666112R00 | Montáž dveřních křídel kompletizovaných posuvných, , do předem osazeného stavebního pouzdra, jednokřídlových, | kus | 1 |  | 0 | 0 | 0 | 1241 | 1241 | 21 | 0 | 0 | 0 | 0 | 0 | 800-766 | RTS 20/ I | RTS 20/ I | 2.51 | 2.51 |  | Práce |  |  |  | POL1_
|  | Bez osazení madla a zámku. | [24 empty] | POP
|  | tabulka PSV : | [24 empty] | VV | 0
|  | D3 800/1970 : 1 |  | 1 | [22 empty] | VV | 0
SPU
130 | 766669116R00 | Montáž dveřních křídel kompletizovaných dokování samozavírače na dřevěnou zárubeň | kus | 3 |  | 0 | 0 | 0 | 230 | 690 | 21 | 0 | 0 | 0 | 0 | 0 | 800-766 | RTS 20/ I | RTS 20/ I | 0.465 | 1.4 |  | Práce |  |  |  | POL1_
|  | tabulka PSV : | [24 empty] | VV | 0
|  | D7 800/1970 : 1 |  | 1 | [22 empty] | VV | 0
|  | D8 1000/1970 : 2 |  | 2 | [22 empty] | VV | 0
SPU
131 | 766662811R00 | Demontáž dveřních křídel prahů dveří jednokřídlových | kus | 12 |  | 0 | 0 | 0 | 49.6 | 595.2 | 21 | 0 | 0 | 0 | 0.0018 | 0.02 | 800-766 | RTS 20/ I | RTS 20/ I | 0.11 | 1.32 |  | Práce |  |  |  | POL1_
|  | B2a : | [24 empty] | VV | 0
|  | půdorys 4NP bourání, č. výkresu 21939c D.1.1.b. 01 : | [24 empty] | VV | 0
|  | 403 CHODBA/ROZVADĚČE : 1 |  | 1 | [22 empty] | VV | 0
|  | 405 CHODBA S KUCHYŇSKÝM KOUTEM : 1 |  | 1 | [22 empty] | VV | 0
|  | 406 WC : 1 |  | 1 | [22 empty] | VV | 0
|  | 407 SPRCHA : 1 |  | 1 | [22 empty] | VV | 0
|  | 408 PŮDA : 1 |  | 1 | [22 empty] | VV | 0
|  | 409 ŠATNA S 1 LŮŽKEM : 1 |  | 1 | [22 empty] | VV | 0
|  | 410 ŠATNA S 1 LŮŽKEM : 1 |  | 1 | [22 empty] | VV | 0
|  | 411 DENNÍ MÍSTNOST : 1 |  | 1 | [22 empty] | VV | 0
|  | 412 ŠATNA S 1 LŮŽKEM : 1 |  | 1 | [22 empty] | VV | 0
|  | 413 ŠATNA S 1 LŮŽKEM : 1 |  | 1 | [22 empty] | VV | 0
|  | 414 ŠATNA : 1 |  | 1 | [22 empty] | VV | 0
|  | 415 PŮDA : 1 |  | 1 | [22 empty] | VV | 0
SPU
132 | 766662812R00 | Demontáž dveřních křídel prahů dveří dvoukřídlových | kus | 1 |  | 0 | 0 | 0 | 67.6 | 67.6 | 21 | 0 | 0 | 0 | 0.00223 | 0 | 800-766 | RTS 20/ I | RTS 20/ I | 0.15 | 0.15 |  | Práce |  |  |  | POL1_
|  | půdorys 4NP bourání, č. výkresu 21939c D.1.1.b. 01 : | [24 empty] | VV | 0
|  | 402 CHODBA : 1 |  | 1 | [22 empty] | VV | 0
SPU
133 | 766670011R00 | Montáž obložkové zárubně a dveřního křídla jednokřídlového | kus | 5 |  | 0 | 71.44 | 357.2 | 1895.56 | 9477.8 | 21 | 0 | 2e-05 | 0 | 0 | 0 | 800-766 | RTS 20/ I | RTS 20/ I | 4.02 | 20.1 |  | Práce |  |  |  | POL1_
|  | tabulka PSV : | [24 empty] | VV | 0
|  | D1 700/1970 : 1 |  | 1 | [22 empty] | VV | 0
|  | D2 700/1970 : 1 |  | 1 | [22 empty] | VV | 0
|  | D4 800/1970 : 1+2 |  | 3 | [22 empty] | VV | 0
SPU
134 | 766670012T00 | Montáž obložkové zárubně posuvných dveří 1 křídlých | kus | 1 |  | 0 | 0 | 0 | 1482 | 1482 | 21 | 0 | 2e-05 | 0 | 0 | 0 |  | Vlastní | 20/I | 4.02 | 4.02 |  | Práce |  |  |  | POL1_
|  | tabulka PSV : | [24 empty] | VV | 0
|  | D3 800/1970 : 1 |  | 1 | [22 empty] | VV | 0
SPU
135 | 766670021T00 | Montáž obložkové zárubně a dřevěného křídla dveří s pož. odolností | kus | 2 |  | 0 | 0 | 0 | 2860 | 5720 | 21 | 0 | 2e-05 | 0 | 0 | 0 |  | Vlastní | 20/I | 4.02 | 8.04 |  | Práce |  |  |  | POL1_
|  | tabulka PSV : | [24 empty] | VV | 0
|  | D5 800/1970 : 1+1 |  | 2 | [22 empty] | VV | 0
SPU
136 | 766670021R00 | Montáž kliky a štítku | kus | 12 |  | 0 | 0 | 0 | 383.5 | 4602 | 21 | 0 | 0 | 0 | 0 | 0 | 800-766 | RTS 20/ I | RTS 20/ I | 0.775 | 9.3 |  | Práce |  |  |  | POL1_
|  | včetně kování posuvných dveří | [24 empty] | POP
|  | tabulka PSV : | [24 empty] | VV | 0
|  | D1 700/1970 : 1 |  | 1 | [22 empty] | VV | 0
|  | D2 700/1970 : 1 |  | 1 | [22 empty] | VV | 0
|  | D3 700/1970 : 1 |  | 1 | [22 empty] | VV | 0
|  | D4 800/1970 : 1+2 |  | 3 | [22 empty] | VV | 0
|  | D5 800/1970 : 1+1 |  | 2 | [22 empty] | VV | 0
|  | D6 800/2050 : 1 |  | 1 | [22 empty] | VV | 0
|  | D7 800/1970 : 1 |  | 1 | [22 empty] | VV | 0
|  | D8 1000/1970 : 2 |  | 2 | [22 empty] | VV | 0
SPU
137 | 766670031T00 | Montáž podlahové nebo stěnové zarážky dveří | kus | 4 |  | 0 | 0 | 0 | 108.6 | 434.4 | 21 | 0 | 0 | 0 | 0 | 0 |  | Vlastní | 20/I | 0.775 | 3.1 |  | Práce |  |  |  | POL1_
|  | tabulka PSV : | [24 empty] | VV | 0
|  | D2 700/1970 : 1 |  | 1 | [22 empty] | VV | 0
|  | D5 800/1970 : 1+1 |  | 2 | [22 empty] | VV | 0
|  | D7 800/1970 : 1 |  | 1 | [22 empty] | VV | 0
SPU
138 | 766695212R00 | Ostatní montáž prahů dveří jednokřídlých, šířky do 100 mm | kus | 3 |  | 0 | 3.45 | 10.35 | 117.05 | 351.15 | 21 | 0 | 1e-05 | 0 | 0 | 0 | 800-766 | RTS 20/ I | RTS 20/ I | 0.26 | 0.78 |  | Práce |  |  |  | POL1_
|  | N2a : | [24 empty] | VV | 0
|  | půdorys 4NP nový stav, č. výkresu 21939c D.1.1.b. 03 : | [24 empty] | VV | 0
|  | 403 CHODBA/ROZVADĚČE : 1 |  | 1 | [22 empty] | VV | 0
|  | 408 PŮDA : 1 |  | 1 | [22 empty] | VV | 0
|  | 415 PŮDA : 1 |  | 1 | [22 empty] | VV | 0
SPU
139 | 766695233R00 | Ostatní montáž prahů dveří dvoukřídlých, šířky přes 100 mm | kus | 1 |  | 0 | 6.92 | 6.92 | 166.58 | 166.58 | 21 | 0 | 2e-05 | 0 | 0 | 0 | 800-766 | RTS 20/ I | RTS 20/ I | 0.37 | 0.37 |  | Práce |  |  |  | POL1_
|  | N2a : | [24 empty] | VV | 0
|  | půdorys 4NP nový stav, č. výkresu 21939c D.1.1.b. 03 : | [24 empty] | VV | 0
|  | 402 CHODBA : 1 |  | 1 | [22 empty] | VV | 0
SPU
140 | 766 - T2 | Dodávka a montáž kuchyňské linky s vestavěnými spotřebiči, dřezem a dřez. baterií, rohová linka 3215+1450 mm (elektrická trouba, sklokeramická varná deska) | soubor | 1 |  | 0 | 0 | 0 | 32000 | 32000 | 21 | 0 | 0 | 0 | 0 | 0 |  | Vlastní | Indiv | 0 | 0 |  | Práce |  |  |  | POL1_
|  | tabulka PSV : | [24 empty] | VV | 0
|  | T2 : 1 |  | 1 | [22 empty] | VV | 0
SPU
141 | 766.N14 | Úprava okna - překování z otevíravého na dovnitř sklápěcí - podrobnosti - viz N14, kompletní provedení včetně povrchové úpravy | ks | 1 |  | 0 | 0 | 0 | 1800 | 1800 | 21 | 0 | 0 | 0 | 0 | 0 |  | Vlastní | Indiv | 0 | 0 |  | Práce |  |  |  | POL1_
|  | půdorys 4NP nový stav, č. výkresu 21939c D.1.1.b. 03 : | [24 empty] | VV | 0
|  | 408 PŮDA : 1 |  | 1 | [22 empty] | VV | 0
SPU
142 | 766611-D7 | Dodávka a montáž dřev. atyp. kazetových dveří včetně obložkové zárubně, EW 15 DP3-C, rozměr 800/1970 mm | ks | 1 |  | 0 | 0 | 0 | 14800 | 14800 | 21 | 0 | 0 | 0 | 0 | 0 |  | Vlastní | Indiv | 0 | 0 |  | Práce |  |  |  | POL1_
|  | příprava pro osazení EZS, zámek vložkový | [24 empty] | POP
|  | tabilka PSV : | [24 empty] | VV | 0
|  | D7 800/1970 : 1 |  | 1 | [22 empty] | VV | 0
SPU
143 | 766611-D8 | Dodávka a montáž dřev. atyp. kazetových dveří včetně obložkové zárubně, EW 15 DP3-C, rozměr 1000/1970 mm | ks | 2 |  | 0 | 0 | 0 | 15400 | 30800 | 21 | 0 | 0 | 0 | 0 | 0 |  | Vlastní | Indiv | 0 | 0 |  | Práce |  |  |  | POL1_
|  | příprava pro osazení EZS, zámek vložkový | [24 empty] | POP
|  | tabulka PSV : | [24 empty] | VV | 0
|  | D8 1000/1970 : 2 |  | 2 | [22 empty] | VV | 0
SPU
144 | 549146.MTmr01T | Dveřní kování mušle + ploché rozety uzamykací, broušený nerez | pár | 1 |  | 0 | 1380 | 1380 | 0 | 0 | 21 | 0 | 0.0008 | 0 | 0 | 0 |  | Vlastní | 20/I | 0 | 0 |  | Specifikace |  |  |  | POL3_
|  | MATERIÁL | [24 empty] | POP
|  | Nerezová ocel | [24 empty] | POP
|  | DOSTUPNÉ POVRCHY | [24 empty] | POP
|  | Nerez – broušeno | [24 empty] | POP
|  | MONTÁŽ | [24 empty] | POP
|  | Vlepením do připraveného přesného otvoru + zajištění skrytými vruty do stěny dveří | [24 empty] | POP
|  | ROZMĚROVÉ POUŽITÍ | [24 empty] | POP
|  | Mušle montážně připraveny pro dveře od tloušťky 37 mm, mušle se zamykáním jsou montážně připraveny na dveře od minimální tloušťky 39 mm | [24 empty] | POP |  | Mušle montážně připraveny pro dveře od tloušťky 37 mm, mušle se zamykáním jsou montážně připraveny na dveře od minimální tloušťky 39 mm
|  | PŘÍSLUŠENSTVÍ | [24 empty] | POP
|  | Součástí balení je vruty montážní návod záruční list | [24 empty] | POP
|  | ZÁRUKA | [24 empty] | POP
|  | 5 let nerez | [24 empty] | POP
|  | POUŽITÍ | [24 empty] | POP
|  | Pro dřevěné posuvné dveře pro hmotnost dveří do 60 kg | [24 empty] | POP
|  | SADA | [24 empty] | POP
|  | Kus nebo pár mušlí, u varianty se zamykáním je součástí sady zadlabací zámek, protiplech a krycí vanička. | [24 empty] | POP |  | Kus nebo pár mušlí, u varianty se zamykáním je součástí sady zadlabací zámek, protiplech a krycí vanička.
|  | WC Burak na plochých rozetách | [24 empty] | POP
|  | tabulka PSV : | [24 empty] | VV | 0
|  | D3 700/1970 : 1 |  | 1 | [22 empty] | VV | 0
SPU
145 | 549164101T | kování | kus | 4 |  | 0 | 285 | 1140 | 0 | 0 | 21 | 0 | 0.00021 | 0 | 0 | 0 |  | Vlastní | 20/I | 0 | 0 |  | Specifikace |  |  |  | POL3_
|  | zarážka dveří (podlahová nebo na stěnu) nerez | [24 empty] | POP
|  | tabulka PSV : | [24 empty] | VV | 0
|  | D2 700/1970 : 1 |  | 1 | [22 empty] | VV | 0
|  | D5 800/1970 : 1+1 |  | 2 | [22 empty] | VV | 0
|  | D7 800/1970 : 1 |  | 1 | [22 empty] | VV | 0
SPU
146 | 54917365T | zavírač dveří hydraulický | kus | 1 |  | 0 | 3865 | 3865 | 0 | 0 | 21 | 0 | 0.00259 | 0 | 0 | 0 |  | Vlastní | 20/I | 0 | 0 |  | Specifikace |  |  |  | POL3_
|  | tabulka PSV : | [24 empty] | VV | 0
|  | D7 800/1970 : 1 |  | 1 | [22 empty] | VV | 0
SPU
147 | 54917366T | Samozavírač dveří s kluznou lištou, pro dveře jednokřídlé šířky 900 - 1100 mm | kus | 2 |  | 0 | 5705 | 11410 | 0 | 0 | 21 | 0 | 0.00259 | 0.01 | 0 | 0 |  | Vlastní | 19/II | 0 | 0 |  | Specifikace |  |  |  | POL3_
|  | tabulka PSV : | [24 empty] | VV | 0
|  | D8 1000/1970 : 2 |  | 2 | [22 empty] | VV | 0
SPU
148 | 61161802RET | Dveře vnitřní hladké plné 1kř. 70x197, HPL, zámek vložkový | kus | 2 |  | 0 | 6800 | 13600 | 0 | 0 | 21 | 0 | 0.02 | 0.04 | 0 | 0 |  | Vlastní | 20/I | 0 | 0 |  | Specifikace |  |  |  | POL3_
|  | tabulka PSV : | [24 empty] | VV | 0
|  | D1 700/1970 : 1 |  | 1 | [22 empty] | VV | 0
|  | D2 700/1970 : 1 |  | 1 | [22 empty] | VV | 0
SPU
149 | 61161802RPST | Dveře vnitřní hladké plné 1kř. 70x197 posuvné do pouzdra, HPL, zámek vložkový, s integrovaným zpomalovacím a tlumícím systémem | kus | 1 |  | 0 | 5600 | 5600 | 0 | 0 | 21 | 0 | 0.02 | 0.02 | 0 | 0 |  | Vlastní | 20/I | 0 | 0 |  | Specifikace |  |  |  | POL3_
|  | kompletní dodávka včetně komponent pro posuv | [24 empty] | POP
|  | tabulka PSV : | [24 empty] | VV | 0
|  | D3 700/1970 : 1 |  | 1 | [22 empty] | VV | 0
SPU
150 | 61181501R | zárubeň dřevěná obkladová; otočná; pro dveře jednokřídlové; š průchodu 700 mm; h průchodu 1 970 mm; tloušťka stěny 60 až 170 mm; digitální potisk vytvrzovaný UV; dub, buk, ořech, olše, javor, třešeň, bílá, hruška, teak, bělený dub | kus | 2 |  | 0 | 2570 | 5140 | 0 | 0 | 21 | 0 | 0.016 | 0.03 | 0 | 0 | SPCM | RTS 20/ I | RTS 20/ I | 0 | 0 |  | Specifikace |  |  |  | POL3_
|  | tabulka PSV : | [24 empty] | VV | 0
|  | D1 700/1970 : 1 |  | 1 | [22 empty] | VV | 0
|  | D2 700/1970 : 1 |  | 1 | [22 empty] | VV | 0
SPU
151 | 61181501R-PS | Zárubeň obložková NORMAL š. 70 cm/st. 6-17 cm pro posuvné dveře, fólie bílá, dub, buk, třešeň, javor, ořech AM | kus | 1 |  | 0 | 3950 | 3950 | 0 | 0 | 21 | 0 | 0.016 | 0.02 | 0 | 0 |  | Vlastní | Indiv | 0 | 0 |  | Specifikace |  |  |  | POL3_
|  | tabulka PSV : | [24 empty] | VV | 0
|  | D3 800/1970 : 1 |  | 1 | [22 empty] | VV | 0
SPU
152 | 61187176.zR | práh dub | kus | 4 |  | 0 | 134.5 | 538 | 0 | 0 | 21 | 0 | 0.00139 | 0.01 | 0 | 0 | SPCM | RTS 20/ I | RTS 20/ I | 0 | 0 |  | Specifikace |  |  |  | POL3_
|  | N2a : | [24 empty] | VV | 0
|  | půdorys 4NP nový stav, č. výkresu 21939c D.1.1.b. 03 : | [24 empty] | VV | 0
|  | 402 CHODBA : 1 |  | 1 | [22 empty] | VV | 0
|  | 403 CHODBA/ROZVADĚČE : 1 |  | 1 | [22 empty] | VV | 0
|  | 408 PŮDA : 1 |  | 1 | [22 empty] | VV | 0
|  | 415 PŮDA : 1 |  | 1 | [22 empty] | VV | 0
SPU
153 | 615.N10 | Dubové madlo kulaté průměr 42 mm | m | 0.7 |  | 0 | 400 | 280 | 0 | 0 | 21 | 0 | 0 | 0 | 0 | 0 |  | Vlastní | Indiv | 0 | 0 |  | Specifikace |  |  |  | POL3_
|  | N10 : | [24 empty] | VV | 0
|  | půdorys 4NP nový stav, č. výkresu 21939c D.1.1.b. 03 : | [24 empty] | VV | 0
|  | 402 CHODBA : 0,7 |  | 0.7 | [22 empty] | VV | 0
SPU
154 | R*549145.1 | Dveřní kování klika - klika, štítek, pro dozický zámek, matný nikl | kus | 1 |  | 0 | 780 | 780 | 0 | 0 | 21 | 0 | 0.0008 | 0 | 0 | 0 |  | Vlastní | Indiv | 0 | 0 |  | Specifikace |  |  |  | POL3_
|  | tabulka PSV : | [24 empty] | VV | 0
|  | D1 700/1970 : 1 |  | 1 | [22 empty] | VV | 0
SPU
155 | R*549145.2 | Dveřní kování klika - klika, štítek, pro vložkový zámek, matný nikl | kus | 9 |  | 0 | 780 | 7020 | 0 | 0 | 21 | 0 | 0.0008 | 0.01 | 0 | 0 |  | Vlastní | Indiv | 0 | 0 |  | Specifikace |  |  |  | POL3_
|  | tabulka PSV : | [24 empty] | VV | 0
|  | D4 800/1970 : 1+2 |  | 3 | [22 empty] | VV | 0
|  | D5 800/1970 : 1+1 |  | 2 | [22 empty] | VV | 0
|  | D6 800/2050 : 1 |  | 1 | [22 empty] | VV | 0
|  | D7 800/1970 : 1 |  | 1 | [22 empty] | VV | 0
|  | D8 1000/1970 : 2 |  | 2 | [22 empty] | VV | 0
SPU
156 | R*549146.3 | Dveřní kování klika - klika, štítek, WC sada, matný nikl, odjistitelné z venku | kus | 1 |  | 0 | 940 | 940 | 0 | 0 | 21 | 0 | 0.0008 | 0 | 0 | 0 |  | Vlastní | Indiv | 0 | 0 |  | Specifikace |  |  |  | POL3_
|  | tabulka PSV : | [24 empty] | VV | 0
|  | D2 700/1970 : 1 |  | 1 | [22 empty] | VV | 0
SPU
157 | R*61161803AEWT | Dveře vnitřní hladké plné1kř. 80x197, lakované, zámek vložkový, s požární odolností EW 15 | kus | 2 |  | 0 | 8400 | 16800 | 0 | 0 | 21 | 0 | 0.02 | 0.04 | 0 | 0 |  | Vlastní | 20/I | 0 | 0 |  | Specifikace |  |  |  | POL3_
|  | zámek vložkový, příprava na EZS | [24 empty] | POP
|  | tabulka PSV : | [24 empty] | VV | 0
|  | D5 800/1970 : 1+1 |  | 2 | [22 empty] | VV | 0
SPU
158 | R*61161803RET | Dveře vnitřní hladké plné 1kř. 80x197, lakované, zámek vložkový | kus | 3 |  | 0 | 6800 | 20400 | 0 | 0 | 21 | 0 | 0.02 | 0.06 | 0 | 0 |  | Vlastní | 20/I | 0 | 0 |  | Specifikace |  |  |  | POL3_
|  | tabulka PSV : | [24 empty] | VV | 0
|  | D4 800/1970 : 1+2 |  | 3 | [22 empty] | VV | 0
SPU
159 | R*61181502 | Zárubeň obložková š. 80 cm/st. 6-17 cm, nátěr bílý | kus | 5 |  | 0 | 3570 | 17850 | 0 | 0 | 21 | 0 | 0.016 | 0.08 | 0 | 0 |  | Vlastní | Indiv | 0 | 0 |  | Specifikace |  |  |  | POL3_
|  | tabulka PSV : | [24 empty] | VV | 0
|  | D4 800/1970 : 1+2 |  | 3 | [22 empty] | VV | 0
|  | D5 800/1970 : 1+1 |  | 2 | [22 empty] | VV | 0
SPU
160 | 998766203R00 | Přesun hmot pro konstrukce truhlářské v objektech výšky do 24 m | % | 2257.6477 |  | 0 | 0 | 0 | 1.6 | 3612.24 | 21 | 0 | 0 | 0 | 0 | 0 | 800-766 | RTS 20/ I | RTS 20/ I | 0 | 0 |  | Přesun hmot |  |  |  | POL7_
|  | 50 m vodorovně | [24 empty] | SPI
SPU
Díl: | 767 | Konstrukce zámečnické |  |  |  | 0 |  | 27343.74 |  | 34865.68 |  | 0 |  | 1.25 |  | 0 |  |  |  |  | 122.73 | [5 empty] | DIL
161 | 767646510R00 | Montáž dveří protipožárních uzávěrů, , jednokřídlových | kus | 1 |  | 0 | 56.61 | 56.61 | 1799.39 | 1799.39 | 21 | 0 | 0.00043 | 0 | 0 | 0 | 800-767 | RTS 20/ I | RTS 20/ I | 3.82 | 3.82 |  | Práce |  |  |  | POL1_
|  | tabulka PSV : | [24 empty] | VV | 0
|  | D6 800/1970 : 1 |  | 1 | [22 empty] | VV | 0
SPU
162 | 767995101R00 | Výroba a montáž atypických kovovových doplňků staveb hmotnosti do 5 kg | kg | 55.1853 |  | 0 | 14.26 | 786.94 | 198.74 | 10967.52 | 21 | 0 | 6e-05 | 0 | 0 | 0 | 800-767 | RTS 20/ I | RTS 20/ I | 0.426 | 23.51 |  | Práce |  |  |  | POL1_
|  | tabulka PSV : | [24 empty] | VV | 0
|  | Z1 : 1,536*8 |  | 12.288 | [22 empty] | VV | 0
|  | Začátek provozního součtu | [24 empty] | VV
|  | plech P10 160 x 120 mm : 0,16*0,12*80 |  | 1.536 | [22 empty] | VV | 2
|  | Konec provozního součtu | [24 empty] | VV
|  | Z1 : 3,59216*8 |  | 28.7373 | [22 empty] | VV | 0
|  | Začátek provozního součtu | [24 empty] | VV
|  | jekl 60/4 : 6,908*0,52 |  | 3.5922 | [22 empty] | VV | 2
|  | Konec provozního součtu | [24 empty] | VV
|  | Z1 : 3,54*4 |  | 14.16 | [22 empty] | VV | 0
|  | Začátek provozního součtu | [24 empty] | VV
|  | jekl 70/40/4 : 5,9*0,6 |  | 3.54 | [22 empty] | VV | 2
|  | Konec provozního součtu | [24 empty] | VV
SPU
163 | 767995103R00 | Výroba a montáž atypických kovovových doplňků staveb hmotnosti přes 10 do 20 kg | kg | 65.872 |  | 0 | 10.35 | 681.78 | 102.65 | 6761.76 | 21 | 0 | 6e-05 | 0 | 0 | 0 | 800-767 | RTS 20/ I | RTS 20/ I | 0.221 | 14.56 |  | Práce |  |  |  | POL1_
|  | tabulka PSV : | [24 empty] | VV | 0
|  | Z1 : 16,468*4 |  | 65.872 | [22 empty] | VV | 0
|  | Začátek provozního součtu | [24 empty] | VV
|  | jekl100/60/4 : 8,95*1,84 |  | 16.468 | [22 empty] | VV | 2
|  | Konec provozního součtu | [24 empty] | VV
SPU
164 | 767995104R00 | Výroba a montáž atypických kovovových doplňků staveb hmotnosti přes 20 do 50 kg | kg | 223.1672 |  | 0 | 7.37 | 1644.74 | 47.13 | 10517.87 | 21 | 0 | 5e-05 | 0.01 | 0 | 0 | 800-767 | RTS 20/ I | RTS 20/ I | 0.1 | 22.32 |  | Práce |  |  |  | POL1_
|  | tabulka PSV : | [24 empty] | VV | 0
|  | Z1 : 25,06*4 |  | 100.24 | [22 empty] | VV | 0
|  | Začátek provozního součtu | [24 empty] | VV
|  | 8,95*2,8 |  | 25.06 | [22 empty] | VV | 2
|  | Konec provozního součtu | [24 empty] | VV
|  | tabulka PSV : | [24 empty] | VV | 0
|  | Z1 : 30,7318*4 |  | 122.9272 | [22 empty] | VV | 0
|  | Začátek provozního součtu | [24 empty] | VV
|  | jekl 120/80/5 : 2,2*13,969 |  | 30.7318 | [22 empty] | VV | 2
|  | Konec provozního součtu | [24 empty] | VV
SPU
165 | R*553783 | Metalizace zinkem | kg | 344.2245 |  | 0 | 10 | 3442.24 | 14 | 4819.14 | 21 | 0 | 0.00126 | 0.43 | 0 | 0 |  | Vlastní | Indiv | 0.17 | 58.52 |  | Práce |  |  |  | POL1_
|  | tabulka PSV : | [24 empty] | VV | 0
|  | Z1 : 1,536*8 |  | 12.288 | [22 empty] | VV | 0
|  | Začátek provozního součtu | [24 empty] | VV
|  | plech P10 160 x 120 mm : 0,16*0,12*80 |  | 1.536 | [22 empty] | VV | 2
|  | Konec provozního součtu | [24 empty] | VV
|  | Z1 : 3,59216*8 |  | 28.7373 | [22 empty] | VV | 0
|  | Začátek provozního součtu | [24 empty] | VV
|  | jekl 60/4 : 6,908*0,52 |  | 3.5922 | [22 empty] | VV | 2
|  | Konec provozního součtu | [24 empty] | VV
|  | Z1 : 3,54*4 |  | 14.16 | [22 empty] | VV | 0
|  | Začátek provozního součtu | [24 empty] | VV
|  | jekl 70/40/4 : 5,9*0,6 |  | 3.54 | [22 empty] | VV | 2
|  | Konec provozního součtu | [24 empty] | VV
[27 empty] | VV | 0
|  | tabulka PSV : | [24 empty] | VV | 0
|  | Z1 : 16,468*4 |  | 65.872 | [22 empty] | VV | 0
|  | Začátek provozního součtu | [24 empty] | VV
|  | jekl100/60/4 : 8,95*1,84 |  | 16.468 | [22 empty] | VV | 2
|  | Konec provozního součtu | [24 empty] | VV
|  | tabulka PSV : | [24 empty] | VV | 0
|  | Z1 : 25,06*4 |  | 100.24 | [22 empty] | VV | 0
|  | Začátek provozního součtu | [24 empty] | VV
|  | 8,95*2,8 |  | 25.06 | [22 empty] | VV | 2
|  | Konec provozního součtu | [24 empty] | VV
|  | tabulka PSV : | [24 empty] | VV | 0
|  | Z1 : 30,7318*4 |  | 122.9272 | [22 empty] | VV | 0
|  | Začátek provozního součtu | [24 empty] | VV
|  | jekl 120/80/5 : 2,2*13,969 |  | 30.7318 | [22 empty] | VV | 2
|  | Konec provozního součtu | [24 empty] | VV
SPU
166 | 13611220R | plech ocelový válcovaný za tepla S235 (11375); povrch hladký; tl. 6,00 mm | t | 0.01327 |  | 0 | 24890 | 330.29 | 0 | 0 | 21 | 0 | 1 | 0.01 | 0 | 0 | SPCM | RTS 20/ I | RTS 20/ I | 0 | 0 |  | Specifikace |  |  |  | POL3_
|  | tabulka PSV : | [24 empty] | VV | 0
|  | Z1 : 1,536/1000*8 |  | 0.01229 | [22 empty] | VV | 0
|  | Začátek provozního součtu | [24 empty] | VV
|  | plech P10 160 x 120 mm : 0,16*0,12*80 |  | 1.536 | [22 empty] | VV | 2
|  | Konec provozního součtu | [24 empty] | VV
|  | prořez 8% : 0,01229*8/100 |  | 0.00098 | [22 empty] | VV | 0
SPU
167 | 14587274T | Profil čtvercový uzavř.svařovaný S235 60 x 4 mm | t | 0.03104 |  | 0 | 22800 | 707.71 | 0 | 0 | 21 | 0 | 1 | 0.03 | 0 | 0 |  | Vlastní | 20/I | 0 | 0 |  | Specifikace |  |  |  | POL3_
|  | tabulka PSV : | [24 empty] | VV | 0
|  | Z1 : 3,59216/1000*8 |  | 0.02874 | [22 empty] | VV | 0
|  | Začátek provozního součtu | [24 empty] | VV
|  | jekl 60/4 : 6,908*0,52 |  | 3.5922 | [22 empty] | VV | 2
|  | Konec provozního součtu | [24 empty] | VV
|  | prořez 8% : 0,02874*8/100 |  | 0.0023 | [22 empty] | VV | 0
SPU
168 | 145877634T | Profil obdélník. uzavř.svařovaný S235 70x40x4 mm | t | 0.01529 |  | 0 | 22800 | 348.61 | 0 | 0 | 21 | 0 | 1 | 0.02 | 0 | 0 |  | Vlastní | 20/I | 0 | 0 |  | Specifikace |  |  |  | POL3_
|  | hmotnost 5,90 kg/m | [24 empty] | POP
|  | tabulka PSV : | [24 empty] | VV | 0
|  | Z1 : 3,54/1000*4 |  | 0.01416 | [22 empty] | VV | 0
|  | Začátek provozního součtu | [24 empty] | VV
|  | jekl 70/40/4 : 5,9*0,6 |  | 3.54 | [22 empty] | VV | 2
|  | Konec provozního součtu | [24 empty] | VV
|  | prořez 8% : 0,01416*8/100 |  | 0.00113 | [22 empty] | VV | 0
SPU
169 | 145877942T | Profil obdélník. uzavř.svařovaný S235 100x60x4 mm | t | 0.1794 |  | 0 | 22600 | 4054.44 | 0 | 0 | 21 | 0 | 1 | 0.18 | 0 | 0 |  | Vlastní | 20/I | 0 | 0 |  | Specifikace |  |  |  | POL3_
|  | hmotnost 8,95 kg/m | [24 empty] | POP
|  | tabulka PSV : | [24 empty] | VV | 0
|  | Z1 : 16,468/1000*4+25,06/1000*4 |  | 0.16611 | [22 empty] | VV | 0
|  | Začátek provozního součtu | [24 empty] | VV
|  | jekl100/60/4 : 8,95*1,84 |  | 16.468 | [22 empty] | VV | 2
|  | 8,95*2,8 |  | 25.06 | [22 empty] | VV | 2
|  | Konec provozního součtu | [24 empty] | VV
|  | prořez 8% : 0,16611*8/100 |  | 0.01329 | [22 empty] | VV | 0
SPU
170 | 14587827T | Profil obdélník. uzavř.svařovaný S235 120x80x5 mm | t | 0.13276 |  | 0 | 22600 | 3000.38 | 0 | 0 | 21 | 0 | 1 | 0.13 | 0 | 0 |  | Vlastní | 20/I | 0 | 0 |  | Specifikace |  |  |  | POL3_
|  | hmotnost 13,969 kg/m | [24 empty] | POP
|  | tabulka PSV : | [24 empty] | VV | 0
|  | Z1 : 30,7318/1000*4 |  | 0.12293 | [22 empty] | VV | 0
|  | Začátek provozního součtu | [24 empty] | VV
|  | jekl 120/80/5 : 2,2*13,969 |  | 30.7318 | [22 empty] | VV | 2
|  | Konec provozního součtu | [24 empty] | VV
|  | prořez 8% : 0,12293*8/100 |  | 0.00983 | [22 empty] | VV | 0
SPU
171 | 55345502R | dveře speciální protipožární; š = 800 mm; h = 1 970,0 mm; kovové; EI 30 min; DP1; otevíravé; počet křídel 1; povrch. úprava základní nátěr | kus | 1 |  | 0 | 11690 | 11690 | 0 | 0 | 21 | 0 | 0.071 | 0.07 | 0 | 0 | SPCM | RTS 20/ I | RTS 20/ I | 0 | 0 |  | Specifikace |  |  |  | POL3_
|  | tabulka PSV : | [24 empty] | VV | 0
|  | D6 800/2050 : 1 |  | 1 | [22 empty] | VV | 0
SPU
172 | R*30901 | Spojovací materiál - šrouby, spojovací úhelníky, plastové krytky | kč | 1 |  | 0 | 600 | 600 | 0 | 0 | 21 | 0 | 0.373 | 0.37 | 0 | 0 |  | Vlastní | Indiv | 0 | 0 |  | Specifikace |  |  |  | POL3_
|  | tabulka PSV : | [24 empty] | VV | 0
|  | Z1 : 1 |  | 1 | [22 empty] | VV | 0
SPU
Díl: | 771 | Podlahy z dlaždic a obklady |  |  |  | 0 |  | 6581.47 |  | 4664.65 |  | 0 |  | 0.18 |  | 0 |  |  |  |  | 7.69 | [5 empty] | DIL
173 | 771101101R00 | Příprava podkladu pod dlažby vysávání podkladů pod keramickou dlažbu průmyslovým vysavačem | m2 | 7.19 |  | 0 | 0 | 0 | 6.9 | 49.61 | 21 | 0 | 0 | 0 | 0 | 0 | 800-771 | RTS 20/ I | RTS 20/ I | 0.016 | 0.12 |  | Práce |  |  |  | POL1_
|  | půdorys 4NP nový stav, č. výkresu 21939c D.1.1.b. 03 : | [24 empty] | VV | 0
|  | NP3a : | [24 empty] | VV | 0
|  | 406 WC : 2,21 |  | 2.21 | [22 empty] | VV | 0
|  | 407b SPRCHA : 1,94 |  | 1.94 | [22 empty] | VV | 0
[27 empty] | VV | 0
|  | NP3b : | [24 empty] | VV | 0
|  | 407a PŘEDSÍŇ WC : 2,50 |  | 2.5 | [22 empty] | VV | 0
|  | 407c ÚKLID : 0,54 |  | 0.54 | [22 empty] | VV | 0
SPU
174 | 771579791R00 | Příplatky k položkám montáže podlah keramických příplatek za plochu podlah keramických do 5 m2 jednotlivě | m2 | 7.19 |  | 0 | 0 | 0 | 15 | 107.85 | 21 | 0 | 0 | 0 | 0 | 0 | 800-771 | RTS 20/ I | RTS 20/ I | 0.03 | 0.22 |  | Práce |  |  |  | POL1_
|  | půdorys 4NP nový stav, č. výkresu 21939c D.1.1.b. 03 : | [24 empty] | VV | 0
|  | NP3a : | [24 empty] | VV | 0
|  | 406 WC : 2,21 |  | 2.21 | [22 empty] | VV | 0
|  | 407b SPRCHA : 1,94 |  | 1.94 | [22 empty] | VV | 0
[27 empty] | VV | 0
|  | NP3b : | [24 empty] | VV | 0
|  | 407a PŘEDSÍŇ WC : 2,50 |  | 2.5 | [22 empty] | VV | 0
|  | 407c ÚKLID : 0,54 |  | 0.54 | [22 empty] | VV | 0
SPU
175 | 771575102RU1 | Montáž podlah z dlaždic keramických 100 x 100 mm, režných nebo glazovaných, hladkých, kladených do flexibilního tmele | m2 | 1.94 |  | 0 | 242.07 | 469.62 | 498.93 | 967.92 | 21 | 0 | 0.00441 | 0.01 | 0 | 0 | 800-771 | RTS 20/ I | RTS 20/ I | 1 | 1.94 |  | Práce |  |  |  | POL1_
|  | půdorys 4NP nový stav, č. výkresu 21939c D.1.1.b. 03 : | [24 empty] | VV | 0
|  | NP3a : | [24 empty] | VV | 0
|  | 407b SPRCHA : 1,94 |  | 1.94 | [22 empty] | VV | 0
SPU
176 | 771575107RU1 | Montáž podlah z dlaždic keramických 200 x 200 mm, režných nebo glazovaných, hladkých, kladených do flexibilního tmele | m2 | 5.25 |  | 0 | 208.3 | 1093.58 | 483.7 | 2539.43 | 21 | 0 | 0.00378 | 0.02 | 0 | 0 | 800-771 | RTS 20/ I | RTS 20/ I | 0.97 | 5.09 |  | Práce |  |  |  | POL1_
|  | půdorys 4NP nový stav, č. výkresu 21939c D.1.1.b. 03 : | [24 empty] | VV | 0
|  | NP3a : | [24 empty] | VV | 0
|  | 406 WC : 2,21 |  | 2.21 | [22 empty] | VV | 0
[27 empty] | VV | 0
|  | NP3b : | [24 empty] | VV | 0
|  | 407a PŘEDSÍŇ WC : 2,50 |  | 2.5 | [22 empty] | VV | 0
|  | 407c ÚKLID : 0,54 |  | 0.54 | [22 empty] | VV | 0
SPU
177 | 771577133RS2 | Hrany schodů, dilatační, koutové, ukončovací a přechodové profily profily přechodové nerez, dekorativní spojení dvou podlah stejné výšky, uložení do tmele, výška profilu 10 mm, | m | 2.1 |  | 0 | 390.66 | 820.39 | 74.84 | 157.16 | 21 | 0 | 0.00048 | 0 | 0 | 0 | 800-771 | RTS 20/ I | RTS 20/ I | 0.15 | 0.32 |  | Práce |  |  |  | POL1_
|  | půdorys 4NP nový stav, č. výkresu 21939c D.1.1.b. 03 : | [24 empty] | VV | 0
|  | 406 WC : 0,7 |  | 0.7 | [22 empty] | VV | 0
|  | 407a PŘEDSÍŇ WC : 0,7 |  | 0.7 | [22 empty] | VV | 0
|  | 407b SPRCHA : 0,7 |  | 0.7 | [22 empty] | VV | 0
SPU
178 | 59764200R | dlažba keramická š = 100 mm; l = 100 mm; h = 9,0 mm; povrch matný; pro interiér i exteriér | m2 | 2.0952 |  | 0 | 572 | 1198.45 | 0 | 0 | 21 | 0 | 0.0192 | 0.04 | 0 | 0 | SPCM | RTS 20/ I | RTS 20/ I | 0 | 0 |  | Specifikace |  |  |  | POL3_
|  | půdorys 4NP nový stav, č. výkresu 21939c D.1.1.b. 03 : | [24 empty] | VV | 0
|  | NP3a : | [24 empty] | VV | 0
|  | 407b SPRCHA : 1,94 |  | 1.94 | [22 empty] | VV | 0
|  | prořez 8% : 1,94*8/100 |  | 0.1552 | [22 empty] | VV | 0
SPU
179 | 597642020R | dlažba keramická š = 200 mm; l = 200 mm; h = 9,0 mm; povrch matný; pro interiér i exteriér | m2 | 5.67 |  | 0 | 529 | 2999.43 | 0 | 0 | 21 | 0 | 0.0192 | 0.11 | 0 | 0 | SPCM | RTS 20/ I | RTS 20/ I | 0 | 0 |  | Specifikace |  |  |  | POL3_
|  | půdorys 4NP nový stav, č. výkresu 21939c D.1.1.b. 03 : | [24 empty] | VV | 0
|  | NP3a : | [24 empty] | VV | 0
|  | 406 WC : 2,21 |  | 2.21 | [22 empty] | VV | 0
[27 empty] | VV | 0
|  | NP3b : | [24 empty] | VV | 0
|  | 407a PŘEDSÍŇ WC : 2,50 |  | 2.5 | [22 empty] | VV | 0
|  | 407c ÚKLID : 0,54 |  | 0.54 | [22 empty] | VV | 0
|  | Mezisoučet |  | 5.25 | [22 empty] | VV | 1
|  | prořez 8% : 5,25*8/100 |  | 0.42 | [22 empty] | VV | 0
SPU
180 | 998771203R00 | Přesun hmot pro podlahy z dlaždic v objektech výšky do 24 m | % | 104.0343 |  | 0 | 0 | 0 | 8.1 | 842.68 | 21 | 0 | 0 | 0 | 0 | 0 | 800-771 | RTS 20/ I | RTS 20/ I | 0 | 0 |  | Přesun hmot |  |  |  | POL7_
|  | 50 m vodorovně | [24 empty] | SPI
SPU
Díl: | 775 | Podlahy vlysové a parketové |  |  |  | 0 |  | 0 |  | 91.8 |  | 0 |  | 0 |  | 0 |  |  |  |  | 0.24 | [5 empty] | DIL
181 | 775411820R00 | Demontáž soklíků nebo lišt dřevěných připevňovaných vruty | m | 3 |  | 0 | 0 | 0 | 30.6 | 91.8 | 21 | 0 | 0 | 0 | 0.001 | 0 | 800-775 | RTS 20/ I | RTS 20/ I | 0.08 | 0.24 |  | Práce |  |  |  | POL1_
|  | srovnatelná položka | [24 empty] | POP
|  | B3 : | [24 empty] | VV | 0
|  | půdorys 4NP bourání, č. výkresu 21939c D.1.1.b. 01 : | [24 empty] | VV | 0
|  | 405 CHODBA S KUCHYŇSKÝM KOUTEM : 3 |  | 3 | [22 empty] | VV | 0
SPU
Díl: | 776 | Podlahy povlakové |  |  |  | 0 |  | 336381.36 |  | 77951.8 |  | 0 |  | 2.27 |  | 0.22 |  |  |  |  | 157.5 | [5 empty] | DIL
182 | 776101101R00 | Přípravné práce vysávání povlakových podlah průmyslovým vysavačem | m2 | 195.79 |  | 0 | 0 | 0 | 6.9 | 1350.95 | 21 | 0 | 0 | 0 | 0 | 0 | 800-775 | RTS 20/ I | RTS 20/ I | 0.016 | 3.13 |  | Práce |  |  |  | POL1_
|  | položky neobsahují žádný materiál | [24 empty] | SPI
|  | NP1 : | [24 empty] | VV | 0
|  | půdorys 4NP nový stav, č. výkresu 21939c D.1.1.b. 03 : | [24 empty] | VV | 0
|  | 402 CHODBA : 23,27 |  | 23.27 | [22 empty] | VV | 0
|  | 405 CHODBA S KUCHYŇSKÝM KOUTEM : 50,92 |  | 50.92 | [22 empty] | VV | 0
|  | 409 ŠATNA S 1 LŮŽKEM : 8,37 |  | 8.37 | [22 empty] | VV | 0
|  | 410 DENNÍ MÍSTNOST : 14,92 |  | 14.92 | [22 empty] | VV | 0
|  | 411 ŠATNA S 1 LŮŽKEM : 22,29 |  | 22.29 | [22 empty] | VV | 0
|  | 412 ŠATNA S 1 LŮŽKEM : 27,30 |  | 27.3 | [22 empty] | VV | 0
|  | 413 ŠATNA S 1 LŮŽKEM : 8,91 |  | 8.91 | [22 empty] | VV | 0
|  | 414 ŠATNA : 39,81 |  | 39.81 | [22 empty] | VV | 0
[27 empty] | VV | 0
|  | NP2 : | [24 empty] | VV | 0
|  | 402 CHODBA - zahrnuto v NP1 : 0 | [24 empty] | VV | 0
SPU
183 | 776101115R00 | Přípravné práce vyrovnání podkladů samonivelační hmotou | m2 | 195.79 |  | 0 | 0 | 0 | 72.7 | 14233.93 | 21 | 0 | 0 | 0 | 0 | 0 | 800-775 | RTS 20/ I | RTS 20/ I | 0.147 | 28.78 |  | Práce |  |  |  | POL1_
|  | položky neobsahují žádný materiál | [24 empty] | SPI
|  | NP1 : | [24 empty] | VV | 0
|  | půdorys 4NP nový stav, č. výkresu 21939c D.1.1.b. 03 : | [24 empty] | VV | 0
|  | 402 CHODBA : 23,27 |  | 23.27 | [22 empty] | VV | 0
|  | 405 CHODBA S KUCHYŇSKÝM KOUTEM : 50,92 |  | 50.92 | [22 empty] | VV | 0
|  | 409 ŠATNA S 1 LŮŽKEM : 8,37 |  | 8.37 | [22 empty] | VV | 0
|  | 410 DENNÍ MÍSTNOST : 14,92 |  | 14.92 | [22 empty] | VV | 0
|  | 411 ŠATNA S 1 LŮŽKEM : 22,29 |  | 22.29 | [22 empty] | VV | 0
|  | 412 ŠATNA S 1 LŮŽKEM : 27,30 |  | 27.3 | [22 empty] | VV | 0
|  | 413 ŠATNA S 1 LŮŽKEM : 8,91 |  | 8.91 | [22 empty] | VV | 0
|  | 414 ŠATNA : 39,81 |  | 39.81 | [22 empty] | VV | 0
[27 empty] | VV | 0
|  | NP2 : | [24 empty] | VV | 0
|  | 402 CHODBA - zahrnuto v NP1 : 0 | [24 empty] | VV | 0
SPU
184 | 776101121R00 | Přípravné práce penetrace podkladu | m2 | 195.79 |  | 0 | 0 | 0 | 22.8 | 4464.01 | 21 | 0 | 0 | 0 | 0 | 0 | 800-775 | RTS 20/ I | RTS 20/ I | 0.046 | 9.01 |  | Práce |  |  |  | POL1_
|  | položky neobsahují žádný materiál | [24 empty] | SPI
|  | NP1 : | [24 empty] | VV | 0
|  | půdorys 4NP nový stav, č. výkresu 21939c D.1.1.b. 03 : | [24 empty] | VV | 0
|  | 402 CHODBA : 23,27 |  | 23.27 | [22 empty] | VV | 0
|  | 405 CHODBA S KUCHYŇSKÝM KOUTEM : 50,92 |  | 50.92 | [22 empty] | VV | 0
|  | 409 ŠATNA S 1 LŮŽKEM : 8,37 |  | 8.37 | [22 empty] | VV | 0
|  | 410 DENNÍ MÍSTNOST : 14,92 |  | 14.92 | [22 empty] | VV | 0
|  | 411 ŠATNA S 1 LŮŽKEM : 22,29 |  | 22.29 | [22 empty] | VV | 0
|  | 412 ŠATNA S 1 LŮŽKEM : 27,30 |  | 27.3 | [22 empty] | VV | 0
|  | 413 ŠATNA S 1 LŮŽKEM : 8,91 |  | 8.91 | [22 empty] | VV | 0
|  | 414 ŠATNA : 39,81 |  | 39.81 | [22 empty] | VV | 0
[27 empty] | VV | 0
|  | NP2 : | [24 empty] | VV | 0
|  | 402 CHODBA - zahrnuto v NP1 : 0 | [24 empty] | VV | 0
SPU
185 | 776220110RT1 | Lepení podlah z plastů (PVC) na schodišťových stupních rovných, - montáž, | m | 1.5 |  | 0 | 23.71 | 35.57 | 192.79 | 289.19 | 21 | 0 | 9e-05 | 0 | 0 | 0 | 800-775 | RTS 20/ I | RTS 20/ I | 0.39 | 0.59 |  | Práce |  |  |  | POL1_
|  | N10 : | [24 empty] | VV | 0
|  | půdorys 4NP nový stav, č. výkresu 21939c D.1.1.b. 03 : | [24 empty] | VV | 0
|  | 402 CHODBA : 1,5 |  | 1.5 | [22 empty] | VV | 0
SPU
186 | 776220200RT1 | Lepení podlah z plastů (PVC) na schodišťových stupních podstupnice, - montáž, | m | 3 |  | 0 | 13.18 | 39.54 | 221.82 | 665.46 | 21 | 0 | 5e-05 | 0 | 0 | 0 | 800-775 | RTS 20/ I | RTS 20/ I | 0.4485 | 1.35 |  | Práce |  |  |  | POL1_
|  | N10 : | [24 empty] | VV | 0
|  | půdorys 4NP nový stav, č. výkresu 21939c D.1.1.b. 03 : | [24 empty] | VV | 0
|  | 402 CHODBA : 1,5*2 |  | 3 | [22 empty] | VV | 0
SPU
187 | 776401800RT1 | Demontáž soklíků nebo lišt pryžových nebo PVC odstranění a uložení na hromady | m | 200.25 |  | 0 | 0 | 0 | 13.4 | 2683.35 | 21 | 0 | 0 | 0 | 8e-05 | 0.02 | 800-775 | RTS 20/ I | RTS 20/ I | 0.035 | 7.01 |  | Práce |  |  |  | POL1_
|  | BP1 : | [24 empty] | VV | 0
|  | půdorys 4NP bourání, č. výkresu 21939c D.1.1.b. 01 : | [24 empty] | VV | 0
|  | 402 CHODBA : (0,34+8,94+4,17+4,12)*2-1,2-0,93-1,1*2 |  | 30.81 | [22 empty] | VV | 0
|  | 405 CHODBA S KUCHYŇSKÝM KOUTEM : (3,11+8,105+3,45+0,25+2,45+0,64+1,8+1,145+1,11+1,145*3)*2-1,1-0,9*5-0,7 |  | 44.69 | [22 empty] | VV | 0
|  | 409 ŠATNA S 1 LŮŽKEM : (0,86+1,59+3,52)*2-0,9 |  | 11.04 | [22 empty] | VV | 0
|  | 410 ŠATNA S 1 LŮŽKEM : (3,57+4,76)*2-0,9 |  | 15.76 | [22 empty] | VV | 0
|  | 411 DENNÍ MÍSTNOST : (0,225+4,59+4,76)*2-0,9 |  | 18.25 | [22 empty] | VV | 0
|  | 412 ŠATNA S 1 LŮŽKEM : (1,47+1,815+2,96+4,76+1,15)*2-0,9 |  | 23.41 | [22 empty] | VV | 0
|  | 413 ŠATNA S 1 LŮŽKEM : (2,14+4,76+0,3*2)*2-0,9 |  | 14.1 | [22 empty] | VV | 0
|  | 414 ŠATNA : (0,18+9,05+4,76+0,595+4,76+1,15*2)*2-1,1 |  | 42.19 | [22 empty] | VV | 0
[27 empty] | VV | 0
|  | BP2 : | [24 empty] | VV | 0
|  | 402 CHODBA - zahrnuto v BP1 : 0 | [24 empty] | VV | 0
SPU
188 | 776422120R00 | Lepení soklíků PVC a napojení krytiny na stěnu napojení krytiny na stěnu čepcovým těsněním | m | 192.72 |  | 0 | 95.35 | 18375.85 | 42.65 | 8219.51 | 21 | 0 | 0.00016 | 0.03 | 0 | 0 | 800-775 | RTS 20/ I | RTS 20/ I | 0.088 | 16.96 |  | Práce |  |  |  | POL1_
|  | včetně obrubového žlabu, čepcového těsnění a lepidla. | [24 empty] | POP
|  | NP1 : | [24 empty] | VV | 0
|  | půdorys 4NP nový stav, č. výkresu 21939c D.1.1.b. 03 : | [24 empty] | VV | 0
|  | 402 CHODBA : (0,34+8,94+4,17+4,12)*2-1,2-0,93-1,1*2 |  | 30.81 | [22 empty] | VV | 0
|  | 405 CHODBA S KUCHYŇSKÝM KOUTEM : 1,8+0,64-1+3,11*2+0,46+8,105*2+1,145*8+3,215+2,05+1,2+0,15+1,05+0,45+0,1+0,95+1,16+1,59+0,86+0,13-0,9*4-0,8 |  | 41.995 | [22 empty] | VV | 0
|  | 409 ŠATNA S 1 LŮŽKEM : (0,86+1,59+3,52)*2-0,9 |  | 11.04 | [22 empty] | VV | 0
|  | 410 ŠATNA S 1 LŮŽKEM : 3,72+0,24+3,335+3,63 |  | 10.925 | [22 empty] | VV | 0
|  | 411 DENNÍ MÍSTNOST : (0,225+4,59+4,76)*2-0,9 |  | 18.25 | [22 empty] | VV | 0
|  | 412 ŠATNA S 1 LŮŽKEM : (1,47+1,815+2,96+4,76+1,15)*2-0,9 |  | 23.41 | [22 empty] | VV | 0
|  | 413 ŠATNA S 1 LŮŽKEM : (2,14+4,76+0,3*2)*2-0,9 |  | 14.1 | [22 empty] | VV | 0
|  | 414 ŠATNA : (0,18+9,05+4,76+0,595+4,76+1,15*2)*2-1,1 |  | 42.19 | [22 empty] | VV | 0
[27 empty] | VV | 0
|  | BP2 : | [24 empty] | VV | 0
|  | 402 CHODBA - zahrnuto v BP1 : 0 | [24 empty] | VV | 0
SPU
189 | 776511810RT1 | Odstranění povlakových podlah z nášlapné plochy lepených, bez podložky, z ploch přes 20 m2 | m2 | 164.85 |  | 0 | 0 | 0 | 40.2 | 6626.97 | 21 | 0 | 0 | 0 | 0.001 | 0.16 | 800-775 | RTS 20/ I | RTS 20/ I | 0.105 | 17.31 |  | Práce |  |  |  | POL1_
|  | BP1 : | [24 empty] | VV | 0
|  | půdorys 4NP bourání, č. výkresu 21939c D.1.1.b. 01 : | [24 empty] | VV | 0
|  | 402 CHODBA : 23,27 |  | 23.27 | [22 empty] | VV | 0
|  | 405 CHODBA S KUCHYŇSKÝM KOUTEM : 52,18 |  | 52.18 | [22 empty] | VV | 0
|  | 411 DENNÍ MÍSTNOST : 22,29 |  | 22.29 | [22 empty] | VV | 0
|  | 412 ŠATNA S 1 LŮŽKEM : 27,30 |  | 27.3 | [22 empty] | VV | 0
|  | 414 ŠATNA : 39,81 |  | 39.81 | [22 empty] | VV | 0
[27 empty] | VV | 0
|  | BP2 : | [24 empty] | VV | 0
|  | 402 CHODBA - zahrnuto v BP1 : 0 | [24 empty] | VV | 0
SPU
190 | 776511810RT2 | Odstranění povlakových podlah z nášlapné plochy lepených, bez podložky, z ploch přes 10 do 20 m2 | m2 | 16.71 |  | 0 | 0 | 0 | 44.1 | 736.91 | 21 | 0 | 0 | 0 | 0.001 | 0.02 | 800-775 | RTS 20/ I | RTS 20/ I | 0.115 | 1.92 |  | Práce |  |  |  | POL1_
|  | BP1 : | [24 empty] | VV | 0
|  | půdorys 4NP bourání, č. výkresu 21939c D.1.1.b. 01 : | [24 empty] | VV | 0
|  | 410 ŠATNA S 1 LŮŽKEM : 16,71 |  | 16.71 | [22 empty] | VV | 0
SPU
191 | 776511810RT3 | Odstranění povlakových podlah z nášlapné plochy lepených, bez podložky, z ploch do 10 m2 | m2 | 17.28 |  | 0 | 0 | 0 | 49 | 846.72 | 21 | 0 | 0 | 0 | 0.001 | 0.02 | 800-775 | RTS 20/ I | RTS 20/ I | 0.128 | 2.21 |  | Práce |  |  |  | POL1_
|  | BP1 : | [24 empty] | VV | 0
|  | půdorys 4NP bourání, č. výkresu 21939c D.1.1.b. 01 : | [24 empty] | VV | 0
|  | 409 ŠATNA S 1 LŮŽKEM : 8,37 |  | 8.37 | [22 empty] | VV | 0
|  | 413 ŠATNA S 1 LŮŽKEM : 8,91 |  | 8.91 | [22 empty] | VV | 0
SPU
192 | 776522100R00 | Lepení povlakových podlah z plastů Lepení povlakových podlah z plastů - pásy z PVC, montáž, | m2 | 195.79 |  | 0 | 44.09 | 8632.38 | 171.91 | 33658.26 | 21 | 0 | 0.0003 | 0.06 | 0 | 0 | 800-775 | RTS 20/ I | RTS 20/ I | 0.3472 | 67.98 |  | Práce |  |  |  | POL1_
|  | NP1 : | [24 empty] | VV | 0
|  | půdorys 4NP nový stav, č. výkresu 21939c D.1.1.b. 03 : | [24 empty] | VV | 0
|  | 402 CHODBA : 23,27 |  | 23.27 | [22 empty] | VV | 0
|  | 405 CHODBA S KUCHYŇSKÝM KOUTEM : 50,92 |  | 50.92 | [22 empty] | VV | 0
|  | 409 ŠATNA S 1 LŮŽKEM : 8,37 |  | 8.37 | [22 empty] | VV | 0
|  | 410 DENNÍ MÍSTNOST : 14,92 |  | 14.92 | [22 empty] | VV | 0
|  | 411 ŠATNA S 1 LŮŽKEM : 22,29 |  | 22.29 | [22 empty] | VV | 0
|  | 412 ŠATNA S 1 LŮŽKEM : 27,30 |  | 27.3 | [22 empty] | VV | 0
|  | 413 ŠATNA S 1 LŮŽKEM : 8,91 |  | 8.91 | [22 empty] | VV | 0
|  | 414 ŠATNA : 39,81 |  | 39.81 | [22 empty] | VV | 0
[27 empty] | VV | 0
|  | NP2 : | [24 empty] | VV | 0
|  | 402 CHODBA - zahrnuto v NP1 : 0 | [24 empty] | VV | 0
SPU
193 | 776981121R00 | Přechodové, krycí a ukončující podlahové profily přechodová lišta, stejná výška podlahoviny, nerez ocel, samolepicí profil, , šířka profilu 20 mm | m | 5.2 |  | 0 | 145.83 | 758.32 | 75.17 | 390.88 | 21 | 0 | 0.00037 | 0 | 0 | 0 | 800-775 | RTS 20/ I | RTS 20/ I | 0.152 | 0.79 |  | Práce |  |  |  | POL1_
|  | půdorys 4NP nový stav, č. výkresu 21939c D.1.1.b. 03 : | [24 empty] | VV | 0
|  | N2b : | [24 empty] | VV | 0
|  | 405 CHODBA S KUCHYŇSKÝM KOUTEM : 1 |  | 1 | [22 empty] | VV | 0
|  | 409 ŠATNA S 1 LŮŽKEM : 0,8 |  | 0.8 | [22 empty] | VV | 0
|  | 411 ŠATNA S 1 LŮŽKEM : 0,8 |  | 0.8 | [22 empty] | VV | 0
[27 empty] | VV | 0
|  | N2c : | [24 empty] | VV | 0
|  | 412 ŠATNA S 1 LŮŽKEM : 0,8 |  | 0.8 | [22 empty] | VV | 0
|  | 413 ŠATNA S 1 LŮŽKEM : 0,8 |  | 0.8 | [22 empty] | VV | 0
|  | 414 ŠATNA : 1 |  | 1 | [22 empty] | VV | 0
SPU
194 | 776981134T02 | Lišta hliníková podlahová ukončující rohová, ukončení krytiny na volném konci podlahy, schodová | m | 3 |  | 0 | 240 | 720 | 125 | 375 | 21 | 0 | 0.0012 | 0 | 0 | 0 |  | Vlastní | Indiv | 0.152 | 0.46 |  | Práce |  |  |  | POL1_
|  | Schodová lišta šroubovací Profilpas Protect 74/IF Nerez kartáčovaná 25 x 18 x 2700, vhodná pro krytí schodových hran. Schodová hrana je opatřena jemnými protiskluznými drážkami | [24 empty] | POP |  | Schodová lišta šroubovací Profilpas Protect 74/IF Nerez kartáčovaná 25 x 18 x 2700, vhodná pro krytí schodových hran. Schodová hrana je opatřena jemnými protiskluznými drážkami
|  | N10 : | [24 empty] | VV | 0
|  | půdorys 4NP nový stav, č. výkresu 21939c D.1.1.b. 03 : | [24 empty] | VV | 0
|  | 402 CHODBA : 1,5*2 |  | 3 | [22 empty] | VV | 0
SPU
195 | 23596051.AR | penetrační hmota vodou ředitelná; disperzní, syntetická pryskyřice; úprava savosti podkladu, pod stěrkové hmoty, adhezní můstek; pro interiér | kg | 14.6843 |  | 0 | 202.5 | 2973.56 | 0 | 0 | 21 | 0 | 0.001 | 0.01 | 0 | 0 | SPCM | RTS 20/ I | RTS 20/ I | 0 | 0 |  | Specifikace |  |  |  | POL3_
|  | NP1 : | [24 empty] | VV | 0
|  | půdorys 4NP nový stav, č. výkresu 21939c D.1.1.b. 03 : | [24 empty] | VV | 0
|  | 402 CHODBA : 23,27*0,075 |  | 1.7452 | [22 empty] | VV | 0
|  | 405 CHODBA S KUCHYŇSKÝM KOUTEM : 50,92*0,075 |  | 3.819 | [22 empty] | VV | 0
|  | 409 ŠATNA S 1 LŮŽKEM : 8,37*0,075 |  | 0.62775 | [22 empty] | VV | 0
|  | 410 DENNÍ MÍSTNOST : 14,92*0,075 |  | 1.119 | [22 empty] | VV | 0
|  | 411 ŠATNA S 1 LŮŽKEM : 22,29*0,075 |  | 1.6718 | [22 empty] | VV | 0
|  | 412 ŠATNA S 1 LŮŽKEM : 27,30*0,075 |  | 2.0475 | [22 empty] | VV | 0
|  | 413 ŠATNA S 1 LŮŽKEM : 8,91*0,075 |  | 0.66825 | [22 empty] | VV | 0
|  | 414 ŠATNA : 39,81*0,075 |  | 2.9857 | [22 empty] | VV | 0
[27 empty] | VV | 0
|  | NP2 : | [24 empty] | VV | 0
|  | 402 CHODBA - zahrnuto v NP1 : 0 | [24 empty] | VV | 0
SPU
196 | 23596057.BR | Niboplan 600 hmota cement. samonivel. vysocepevná | kg | 1409.688 |  | 0 | 32.5 | 45814.86 | 0 | 0 | 21 | 0 | 0.001 | 1.41 | 0 | 0 |  | Vlastní | Indiv | 0 | 0 |  | Specifikace |  |  |  | POL3_
|  | NP1 : | [24 empty] | VV | 0
|  | půdorys 4NP nový stav, č. výkresu 21939c D.1.1.b. 03 : | [24 empty] | VV | 0
|  | 402 CHODBA : 23,27*1,6*4,5 |  | 167.544 | [22 empty] | VV | 0
|  | 405 CHODBA S KUCHYŇSKÝM KOUTEM : 50,92*1,6*4,5 |  | 366.624 | [22 empty] | VV | 0
|  | 409 ŠATNA S 1 LŮŽKEM : 8,37*1,6*4,5 |  | 60.264 | [22 empty] | VV | 0
|  | 410 DENNÍ MÍSTNOST : 14,92*1,6*4,5 |  | 107.424 | [22 empty] | VV | 0
|  | 411 ŠATNA S 1 LŮŽKEM : 22,29*1,6*4,5 |  | 160.488 | [22 empty] | VV | 0
|  | 412 ŠATNA S 1 LŮŽKEM : 27,30*1,6*4,5 |  | 196.56 | [22 empty] | VV | 0
|  | 413 ŠATNA S 1 LŮŽKEM : 8,91*1,6*4,5 |  | 64.152 | [22 empty] | VV | 0
|  | 414 ŠATNA : 39,81*1,6*4,5 |  | 286.632 | [22 empty] | VV | 0
[27 empty] | VV | 0
|  | NP2 : | [24 empty] | VV | 0
|  | 402 CHODBA - zahrnuto v NP1 : 0 | [24 empty] | VV | 0
SPU
197 | 28416045RR | Podlahovina Altro š. 2 m tl. 2,5 mm, homogenní | m2 | 222.3444 |  | 0 | 1165 | 259031.28 | 0 | 0 | 21 | 0 | 0.0034 | 0.76 | 0 | 0 |  | Vlastní | RTS 20/ I | 0 | 0 |  | Specifikace |  |  |  | POL3_
|  | NP1 : | [24 empty] | VV | 0
|  | půdorys 4NP nový stav, č. výkresu 21939c D.1.1.b. 03 : | [24 empty] | VV | 0
|  | 402 CHODBA : 23,27 |  | 23.27 | [22 empty] | VV | 0
|  | 405 CHODBA S KUCHYŇSKÝM KOUTEM : 50,92 |  | 50.92 | [22 empty] | VV | 0
|  | 409 ŠATNA S 1 LŮŽKEM : 8,37 |  | 8.37 | [22 empty] | VV | 0
|  | 410 DENNÍ MÍSTNOST : 14,92 |  | 14.92 | [22 empty] | VV | 0
|  | 411 ŠATNA S 1 LŮŽKEM : 22,29 |  | 22.29 | [22 empty] | VV | 0
|  | 412 ŠATNA S 1 LŮŽKEM : 27,30 |  | 27.3 | [22 empty] | VV | 0
|  | 413 ŠATNA S 1 LŮŽKEM : 8,91 |  | 8.91 | [22 empty] | VV | 0
|  | 414 ŠATNA : 39,81 |  | 39.81 | [22 empty] | VV | 0
[27 empty] | VV | 0
|  | NP2 : | [24 empty] | VV | 0
|  | 402 CHODBA - zahrnuto v NP1 : 0 | [24 empty] | VV | 0
[27 empty] | VV | 0
|  | N10 : | [24 empty] | VV | 0
|  | půdorys 4NP nový stav, č. výkresu 21939c D.1.1.b. 03 : | [24 empty] | VV | 0
|  | 402 CHODBA : 1,5*(0,29+207,27-206,91) |  | 0.975 | [22 empty] | VV | 0
|  | Mezisoučet |  | 196.765 | [22 empty] | VV | 1
|  | prořez 13% : 196,765*13/100 |  | 25.5795 | [22 empty] | VV | 0
SPU
198 | 998776203R00 | Přesun hmot pro podlahy povlakové v objektech výšky do 24 m | % | 4109.2249 |  | 0 | 0 | 0 | 0.83 | 3410.66 | 21 | 0 | 0 | 0 | 0 | 0 | 800-775 | RTS 20/ I | RTS 20/ I | 0 | 0 |  | Přesun hmot |  |  |  | POL7_
|  | vodorovně do 50 m | [24 empty] | SPI
SPU
Díl: | 777 | Podlahy ze syntetických hmot |  |  |  | 0 |  | 14.21 |  | 286.05 |  | 0 |  | 0 |  | 0 |  |  |  |  | 0.24 | [5 empty] | DIL
199 | 777551955T02 | Oprava podlah stěrkou, tl.3 mm Bostik Niboplan 600 | m2 | 0.975 |  | 0 | 0 | 0 | 265 | 258.38 | 21 | 0 | 0.0045 | 0 | 0 | 0 |  | Vlastní | 20/I | 0.191 | 0.19 |  | Práce |  |  |  | POL1_
|  | N10 : | [24 empty] | VV | 0
|  | půdorys 4NP nový stav, č. výkresu 21939c D.1.1.b. 03 : | [24 empty] | VV | 0
|  | 402 CHODBA : 1,5*(0,29+207,27-206,91) |  | 0.975 | [22 empty] | VV | 0
SPU
200 | 777652955R00 | Opravy podlah nátěry disperzními penetračními | m2 | 0.975 |  | 0 | 14.57 | 14.21 | 24.73 | 24.11 | 21 | 0 | 8e-05 | 0 | 0 | 0 | 800-773 | RTS 20/ I | RTS 20/ I | 0.05 | 0.05 |  | Práce |  |  |  | POL1_
|  | N10 : | [24 empty] | VV | 0
|  | půdorys 4NP nový stav, č. výkresu 21939c D.1.1.b. 03 : | [24 empty] | VV | 0
|  | 402 CHODBA : 1,5*(0,29+207,27-206,91) |  | 0.975 | [22 empty] | VV | 0
SPU
201 | 998777203R00 | Přesun hmot pro podlahy syntetické v objektech výšky do 24 m | % | 2.967 |  | 0 | 0 | 0 | 1.2 | 3.56 | 21 | 0 | 0 | 0 | 0 | 0 | 800-773 | RTS 20/ I | RTS 20/ I | 0 | 0 |  | Přesun hmot |  |  |  | POL7_
|  | 50 m vodorovně | [24 empty] | SPI
SPU
Díl: | 781 | Obklady keramické |  |  |  | 0 |  | 31654.46 |  | 27016.01 |  | 0 |  | 0.56 |  | 0 |  |  |  |  | 49 | [5 empty] | DIL
202 | 781111115R00 | Doplňkové práce při provádění obkladů vyřezání otvoru v obkladačce korunkou prům. do 30 mm | kus | 9 |  | 0 | 1.01 | 9.09 | 49.89 | 449.01 | 21 | 0 | 0 | 0 | 0 | 0 | 800-771 | RTS 20/ I | RTS 20/ I | 0.1 | 0.9 |  | Práce |  |  |  | POL1_
|  | půdorys 4NP nový stav, č. výkresu 21939c D.1.1.b. 03 : | [24 empty] | VV | 0
|  | 406 WC : 3 |  | 3 | [22 empty] | VV | 0
|  | 407a PŘEDSÍŇ WC : 2 |  | 2 | [22 empty] | VV | 0
|  | 407b SPRCHA : 2 |  | 2 | [22 empty] | VV | 0
|  | 407c ÚKLID : 2 |  | 2 | [22 empty] | VV | 0
SPU
203 | 781111116R00 | Doplňkové práce při provádění obkladů vyřezání otvoru v obkladačce korunkou prům. do 90 mm | kus | 9 |  | 0 | 3.82 | 34.38 | 54.88 | 493.92 | 21 | 0 | 0 | 0 | 0 | 0 | 800-771 | RTS 20/ I | RTS 20/ I | 0.11 | 0.99 |  | Práce |  |  |  | POL1_
|  | půdorys 4NP nový stav, č. výkresu 21939c D.1.1.b. 03 : | [24 empty] | VV | 0
|  | 405 CHODBA S KUCHYŇSKÝM KOUTEM : 3 |  | 3 | [22 empty] | VV | 0
|  | 406 WC : 2 |  | 2 | [22 empty] | VV | 0
|  | 407a PŘEDSÍŇ WC : 1 |  | 1 | [22 empty] | VV | 0
|  | 407b SPRCHA : 1 |  | 1 | [22 empty] | VV | 0
|  | 407c ÚKLID : 2 |  | 2 | [22 empty] | VV | 0
SPU
204 | 781320111R00 | Obkládání parapetů do tmele šířky do 150 mm | m | 2.995 |  | 0 | 0 | 0 | 244.5 | 732.28 | 21 | 0 | 0 | 0 | 0 | 0 | 800-771 | RTS 20/ I | RTS 20/ I | 0.49 | 1.47 |  | Práce |  |  |  | POL1_
|  | z obkladaček pórovinových, keramických, hutných i polohutných, do tmele, | [24 empty] | SPI
|  | půdorys 4NP nový stav, č. výkresu 21939c D.1.1.b. 03 : | [24 empty] | VV | 0
|  | 406 WC : 0,95 |  | 0.95 | [22 empty] | VV | 0
[27 empty] | VV | 0
|  | záklop polopříček : | [24 empty] | VV | 0
|  | 407b SPRCHA : 2,045 |  | 2.045 | [22 empty] | VV | 0
SPU
205 | 781475111RU4 | Montáž obkladů vnitřních z dlaždic keramických 100 x 100 mm, , kladených do flexibilního tmele | m2 | 11.578 |  | 0 | 158.42 | 1834.19 | 935.58 | 10832.15 | 21 | 0 | 0.00356 | 0.04 | 0 | 0 | 800-771 | RTS 20/ I | RTS 20/ I | 1.864 | 21.58 |  | Práce |  |  |  | POL1_
|  | půdorys 4NP nový stav, č. výkresu 21939c D.1.1.b. 03 : | [24 empty] | VV | 0
|  | 407b SPRCHA : (0,95+2,045)*2*2,2-0,8*2 |  | 11.578 | [22 empty] | VV | 0
SPU
206 | 781475114RU2 | Montáž obkladů vnitřních z dlaždic keramických 200 x 200 mm, , kladených do flexibilního tmele | m2 | 19.3285 |  | 0 | 228.03 | 4407.49 | 538.97 | 10417.51 | 21 | 0 | 0.00398 | 0.08 | 0 | 0 | 800-771 | RTS 20/ I | RTS 20/ I | 1.0746 | 20.77 |  | Práce |  |  |  | POL1_
|  | půdorys 4NP nový stav, č. výkresu 21939c D.1.1.b. 03 : | [24 empty] | VV | 0
|  | 405 CHODBA S KUCHYŇSKÝM KOUTEM : (1,145+1,2)*1,59+(3,215+2,05)*0,8 |  | 7.9405 | [22 empty] | VV | 0
|  | 406 WC : ((2,23+0,99)*2-0,8)*1,2 |  | 6.768 | [22 empty] | VV | 0
|  | 407a PŘEDSÍŇ WC : (0,65+1,2-0,1*2)*1,2 |  | 1.98 | [22 empty] | VV | 0
|  | 407c ÚKLID : (0,6*2+1)*1,2 |  | 2.64 | [22 empty] | VV | 0
SPU
207 | 781479711R00 | Montáž obkladů vnitřních z dlaždic keramických Příplatky k položkám montáže obkladů vnitřních stěn z dlaždic keramických příplatek k obkladu stěn keram.,za plochu do 10 m2 | m2 | 19.3285 |  | 0 | 0 | 0 | 64.9 | 1254.42 | 21 | 0 | 0 | 0 | 0 | 0 | 800-771 | RTS 20/ I | RTS 20/ I | 0.13 | 2.51 |  | Práce |  |  |  | POL1_
|  | půdorys 4NP nový stav, č. výkresu 21939c D.1.1.b. 03 : | [24 empty] | VV | 0
|  | 405 CHODBA S KUCHYŇSKÝM KOUTEM : (1,145+1,2)*1,59+(3,215+2,05)*0,8 |  | 7.9405 | [22 empty] | VV | 0
|  | 406 WC : ((2,23+0,99)*2-0,8)*1,2 |  | 6.768 | [22 empty] | VV | 0
|  | 407a PŘEDSÍŇ WC : (0,65+1,2-0,1*2)*1,2 |  | 1.98 | [22 empty] | VV | 0
|  | 407c ÚKLID : (0,6*2+1)*1,2 |  | 2.64 | [22 empty] | VV | 0
SPU
208 | 781497131RS1 | Lišty k obkladům profil ukončovací nerez odolná proti oděru, uložení do tmele, výška profilu 8 mm, | m | 3.18 |  | 0 | 696.13 | 2213.69 | 59.87 | 190.39 | 21 | 0 | 0.00042 | 0 | 0 | 0 | 800-771 | RTS 20/ I | RTS 20/ I | 0.12 | 0.38 |  | Práce |  |  |  | POL1_
|  | lemovací profil okolo zrcadla zapuštěného do obkladu | [24 empty] | POP
|  | půdorys 4NP nový stav, č. výkresu 21939c D.1.1.b. 03 : | [24 empty] | VV | 0
|  | 405 CHODBA S KUCHYŇSKÝM KOUTEM : 1,59*2 |  | 3.18 | [22 empty] | VV | 0
|  | 406 WC : 0 | [24 empty] | VV | 0
|  | 407a PŘEDSÍŇ WC : 0 | [24 empty] | VV | 0
|  | 407b SPRCHA : 0 | [24 empty] | VV | 0
|  | 407c ÚKLID : 0 | [24 empty] | VV | 0
SPU
209 | 781497132R00 | Lišty k obkladům profil rohový nerez ododlná proti oděru, uložení do tmele, , výška profilu 8 mm, | m | 3.35 |  | 0 | 696.13 | 2332.04 | 59.87 | 200.56 | 21 | 0 | 0.00042 | 0 | 0 | 0 | 800-771 | RTS 20/ I | RTS 20/ I | 0.12 | 0.4 |  | Práce |  |  |  | POL1_
|  | půdorys 4NP nový stav, č. výkresu 21939c D.1.1.b. 03 : | [24 empty] | VV | 0
|  | 406 WC : 0,95 |  | 0.95 | [22 empty] | VV | 0
[27 empty] | VV | 0
|  | 407a PŘEDSÍŇ WC : 1,2 |  | 1.2 | [22 empty] | VV | 0
|  | 407c ÚKLID : 1,2 |  | 1.2 | [22 empty] | VV | 0
SPU
210 | 597623073RR | obklad keramický mozaika; 10 x 10 cm; š = 300 mm; l = 300 mm; h = 6,0 mm; barva tmavě zelená; mat; protiskluzová úprava; PEI 4 | m2 | 12.5042 |  | 0 | 864 | 10803.66 | 0 | 0 | 21 | 0 | 0.015 | 0.19 | 0 | 0 |  | Vlastní | RTS 20/ I | 0 | 0 |  | Specifikace |  |  |  | POL3_
|  | půdorys 4NP nový stav, č. výkresu 21939c D.1.1.b. 03 : | [24 empty] | VV | 0
|  | 407b SPRCHA : (0,95+2,045)*2*2,2-0,8*2 |  | 11.578 | [22 empty] | VV | 0
|  | prořez 8% : 11,578*8/100 |  | 0.92624 | [22 empty] | VV | 0
SPU
211 | R*5978136230 | Obkládačka 20x20 barevná dle výběru | m2 | 20.8748 |  | 0 | 480 | 10019.92 | 0 | 0 | 21 | 0 | 0.0122 | 0.25 | 0 | 0 |  | Vlastní | Indiv | 0 | 0 |  | Specifikace |  |  |  | POL3_
|  | půdorys 4NP nový stav, č. výkresu 21939c D.1.1.b. 03 : | [24 empty] | VV | 0
|  | 405 CHODBA S KUCHYŇSKÝM KOUTEM : (1,145+1,2)*1,59+(3,215+2,05)*0,8 |  | 7.9405 | [22 empty] | VV | 0
|  | 406 WC : ((2,23+0,99)*2-0,8)*1,2 |  | 6.768 | [22 empty] | VV | 0
|  | 407a PŘEDSÍŇ WC : (0,65+1,2-0,1*2)*1,2 |  | 1.98 | [22 empty] | VV | 0
|  | 407c ÚKLID : (0,6*2+1)*1,2 |  | 2.64 | [22 empty] | VV | 0
|  | Mezisoučet |  | 19.3285 | [22 empty] | VV | 1
|  | prořez 8% : 19,32855*8/100 |  | 1.5463 | [22 empty] | VV | 0
SPU
212 | 998781203R00 | Přesun hmot pro obklady keramické v objektech výšky do 24 m | % | 562.2469 |  | 0 | 0 | 0 | 4.35 | 2445.77 | 21 | 0 | 0 | 0 | 0 | 0 | 800-771 | RTS 20/ I | RTS 20/ I | 0 | 0 |  | Přesun hmot |  |  |  | POL7_
SPU
Díl: | 783 | Nátěry |  |  |  | 0 |  | 1424.83 |  | 5442.39 |  | 0 |  | 0 |  | 0 |  |  |  |  | 12.9 | [5 empty] | DIL
213 | 783201811R00 | Odstranění nátěrů z kovových doplňk.konstrukcí oškrabáním | m2 | 11.754 |  | 0 | 1.46 | 17.16 | 27.84 | 327.23 | 21 | 0 | 1e-05 | 0 | 0 | 0 | 800-783 | RTS 20/ I | RTS 20/ I | 0.072 | 0.85 |  | Práce |  |  |  | POL1_
|  | D0 : ((0,9+0,04)*2*2,05+0,8*0,04*2)*3 |  | 11.754 | [22 empty] | VV | 0
SPU
214 | 783225600R00 | Nátěry kov.stavebních doplňk.konstrukcí syntetické 2x email, | m2 | 12.8188 |  | 0 | 36.08 | 462.5 | 143.42 | 1838.47 | 21 | 0 | 0.00028 | 0 | 0 | 0 | 800-783 | RTS 20/ I | RTS 20/ I | 0.307 | 3.94 |  | Práce |  |  |  | POL1_
|  | včetně pomocného lešení. | [24 empty] | POP
|  | tabulka PSV : | [24 empty] | VV | 0
|  | D6 800/1970 : (0,1+0,06*2)*(0,9+1,97*2) |  | 1.0648 | [22 empty] | VV | 0
[27 empty] | VV | 0
|  | D0 : ((0,9+0,04)*2*2,05+0,8*0,04*2)*3 |  | 11.754 | [22 empty] | VV | 0
SPU
215 | 783226100R00 | Nátěry kov.stavebních doplňk.konstrukcí syntetické základní, | m2 | 20.682 |  | 0 | 9.38 | 194 | 60.42 | 1249.61 | 21 | 0 | 8e-05 | 0 | 0 | 0 | 800-783 | RTS 20/ I | RTS 20/ I | 0.156 | 3.23 |  | Práce |  |  |  | POL1_
|  | půdorys 4NP nový stav, č. výkresu 21939c D.1.1.b. 03 : | [24 empty] | VV | 0
|  | N6a : | [24 empty] | VV | 0
|  | 406 WC : 1,1*2*0,06*4 |  | 0.528 | [22 empty] | VV | 0
[27 empty] | VV | 0
|  | N6b : | [24 empty] | VV | 0
|  | 403 CHODBA/ROZVADĚČE : 1,2*2*0,06*4 |  | 0.576 | [22 empty] | VV | 0
|  | 408 PŮDA : 1,2*2*0,06*4 |  | 0.576 | [22 empty] | VV | 0
|  | 409 ŠATNA S 1 LŮŽKEM : 1,2*2*0,06*4 |  | 0.576 | [22 empty] | VV | 0
|  | 411 ŠATNA S 1 LŮŽKEM : 1,2*2*0,06*4 |  | 0.576 | [22 empty] | VV | 0
|  | 412 ŠATNA S 1 LŮŽKEM : 1,2*2*0,06*4 |  | 0.576 | [22 empty] | VV | 0
|  | 413 ŠATNA S 1 LŮŽKEM : 1,2*2*0,06*4 |  | 0.576 | [22 empty] | VV | 0
|  | 415 PŮDA : 1,2*2*0,06*4 |  | 0.576 | [22 empty] | VV | 0
[27 empty] | VV | 0
|  | N6c : | [24 empty] | VV | 0
|  | 405 CHODBA S KUCHYŇSKÝM KOUTEM : 1,4*2*0,06*4 |  | 0.672 | [22 empty] | VV | 0
|  | 414 ŠATNA : 1,4*2*0,06*4 |  | 0.672 | [22 empty] | VV | 0
[27 empty] | VV | 0
|  | N6d : | [24 empty] | VV | 0
|  | půdorys půdy nový stav, č. výkresu 21939c D.1.1.b. 04 : 1,5*2*0,06*4 |  | 0.72 | [22 empty] | VV | 0
[27 empty] | VV | 0
|  | N6e : | [24 empty] | VV | 0
|  | půdorys půdy nový stav, č. výkresu 21939c D.1.1.b. 04 : 0,85*2*0,06*4 |  | 0.408 | [22 empty] | VV | 0
[27 empty] | VV | 0
|  | půdorys 4NP nový stav, č. výkresu 21939c D.1.1.b. 03 : | [24 empty] | VV | 0
|  | N9a : | [24 empty] | VV | 0
|  | 409 ŠATNA S 1 LŮŽKEM : 0,7*2*0,03*4 |  | 0.168 | [22 empty] | VV | 0
[27 empty] | VV | 0
|  | N9c : | [24 empty] | VV | 0
|  | 411 ŠATNA S 1 LŮŽKEM : 0,9*2*0,03*4*2 |  | 0.432 | [22 empty] | VV | 0
|  | 412 ŠATNA S 1 LŮŽKEM : 0,9*2*0,03*4*2 |  | 0.432 | [22 empty] | VV | 0
[27 empty] | VV | 0
|  | N11b : 0,9*4*0,06*4 |  | 0.864 | [22 empty] | VV | 0
[27 empty] | VV | 0
|  | D0 : ((0,9+0,04)*2*2,05+0,8*0,04*2)*3 |  | 11.754 | [22 empty] | VV | 0
SPU
216 | 783522130R00 | Nátěry klempířských konstrukcí syntetické dvojnásobné | m2 | 11.2928 |  | 0 | 59.21 | 668.65 | 77.29 | 872.82 | 21 | 0 | 0.00024 | 0 | 0 | 0 | 800-783 | RTS 20/ I | RTS 20/ I | 0.168 | 1.9 |  | Práce |  |  |  | POL1_
|  | na vzduchu schnoucí | [24 empty] | SPI
|  | nátěr zámečnické konstrukce pozinkované : | [24 empty] | VV | 0
|  | tabulka PSV : | [24 empty] | VV | 0
|  | Z1 : 0,16*0,12*2*8 |  | 0.3072 | [22 empty] | VV | 0
|  | Začátek provozního součtu | [24 empty] | VV
|  | plech P10 160 x 120 mm : 0,16*0,12*80 |  | 1.536 | [22 empty] | VV | 2
|  | Konec provozního součtu | [24 empty] | VV
|  | Z1 : 0,06*4*0,52*8 |  | 0.9984 | [22 empty] | VV | 0
|  | Začátek provozního součtu | [24 empty] | VV
|  | jekl 60/4 : 6,908*0,52 |  | 3.5922 | [22 empty] | VV | 2
|  | Konec provozního součtu | [24 empty] | VV
|  | Z1 : (0,07+0,04)*2*0,6*4 |  | 0.528 | [22 empty] | VV | 0
|  | Začátek provozního součtu | [24 empty] | VV
|  | jekl 70/40/4 : 5,9*0,6 |  | 3.54 | [22 empty] | VV | 2
|  | Konec provozního součtu | [24 empty] | VV
|  | Z1 : (0,1+0,06)*2*1,84*4 |  | 2.3552 | [22 empty] | VV | 0
|  | Začátek provozního součtu | [24 empty] | VV
|  | jekl100/60/4 : 8,95*1,84 |  | 16.468 | [22 empty] | VV | 2
|  | Konec provozního součtu | [24 empty] | VV
|  | Z1 : (0,1+0,06)*2*2,8*4 |  | 3.584 | [22 empty] | VV | 0
|  | Začátek provozního součtu | [24 empty] | VV
|  | 8,95*2,8 |  | 25.06 | [22 empty] | VV | 2
|  | Konec provozního součtu | [24 empty] | VV
|  | tabulka PSV : | [24 empty] | VV | 0
|  | Z1 : (0,12+0,08)*2*2,2*4 |  | 3.52 | [22 empty] | VV | 0
|  | Začátek provozního součtu | [24 empty] | VV
|  | jekl 120/80/5 : 2,2*13,969 |  | 30.7318 | [22 empty] | VV | 2
|  | Konec provozního součtu | [24 empty] | VV
SPU
217 | 783903811R00 | Ostatní práce odmaštění chemickými rozpuštědly | m2 | 20.682 |  | 0 | 3.99 | 82.52 | 55.81 | 1154.26 | 21 | 0 | 7e-05 | 0 | 0 | 0 | 800-783 | RTS 20/ I | RTS 20/ I | 0.144 | 2.98 |  | Práce |  |  |  | POL1_
|  | půdorys 4NP nový stav, č. výkresu 21939c D.1.1.b. 03 : | [24 empty] | VV | 0
|  | N6a : | [24 empty] | VV | 0
|  | 406 WC : 1,1*2*0,06*4 |  | 0.528 | [22 empty] | VV | 0
[27 empty] | VV | 0
|  | N6b : | [24 empty] | VV | 0
|  | 403 CHODBA/ROZVADĚČE : 1,2*2*0,06*4 |  | 0.576 | [22 empty] | VV | 0
|  | 408 PŮDA : 1,2*2*0,06*4 |  | 0.576 | [22 empty] | VV | 0
|  | 409 ŠATNA S 1 LŮŽKEM : 1,2*2*0,06*4 |  | 0.576 | [22 empty] | VV | 0
|  | 411 ŠATNA S 1 LŮŽKEM : 1,2*2*0,06*4 |  | 0.576 | [22 empty] | VV | 0
|  | 412 ŠATNA S 1 LŮŽKEM : 1,2*2*0,06*4 |  | 0.576 | [22 empty] | VV | 0
|  | 413 ŠATNA S 1 LŮŽKEM : 1,2*2*0,06*4 |  | 0.576 | [22 empty] | VV | 0
|  | 415 PŮDA : 1,2*2*0,06*4 |  | 0.576 | [22 empty] | VV | 0
[27 empty] | VV | 0
|  | N6c : | [24 empty] | VV | 0
|  | 405 CHODBA S KUCHYŇSKÝM KOUTEM : 1,4*2*0,06*4 |  | 0.672 | [22 empty] | VV | 0
|  | 414 ŠATNA : 1,4*2*0,06*4 |  | 0.672 | [22 empty] | VV | 0
[27 empty] | VV | 0
|  | N6d : | [24 empty] | VV | 0
|  | půdorys půdy nový stav, č. výkresu 21939c D.1.1.b. 04 : 1,5*2*0,06*4 |  | 0.72 | [22 empty] | VV | 0
[27 empty] | VV | 0
|  | N6e : | [24 empty] | VV | 0
|  | půdorys půdy nový stav, č. výkresu 21939c D.1.1.b. 04 : 0,85*2*0,06*4 |  | 0.408 | [22 empty] | VV | 0
[27 empty] | VV | 0
|  | půdorys 4NP nový stav, č. výkresu 21939c D.1.1.b. 03 : | [24 empty] | VV | 0
|  | N9a : | [24 empty] | VV | 0
|  | 409 ŠATNA S 1 LŮŽKEM : 0,7*2*0,03*4 |  | 0.168 | [22 empty] | VV | 0
[27 empty] | VV | 0
|  | N9c : | [24 empty] | VV | 0
|  | 411 ŠATNA S 1 LŮŽKEM : 0,9*2*0,03*4*2 |  | 0.432 | [22 empty] | VV | 0
|  | 412 ŠATNA S 1 LŮŽKEM : 0,9*2*0,03*4*2 |  | 0.432 | [22 empty] | VV | 0
[27 empty] | VV | 0
|  | N11b : 0,9*4*0,06*4 |  | 0.864 | [22 empty] | VV | 0
[27 empty] | VV | 0
|  | D0 : ((0,9+0,04)*2*2,05+0,8*0,04*2)*3 |  | 11.754 | [22 empty] | VV | 0
SPU
Díl: | 784 | Malby |  |  |  | 0 |  | 14609.5 |  | 116869 |  | 0 |  | 0.49 |  | 0 |  |  |  |  | 235.78 | [5 empty] | DIL
218 | 784402801R00 | Odstranění maleb oškrabáním, v místnostech do 3,8 m | m2 | 1123.8756 |  | 0 | 0.09 | 101.15 | 33.31 | 37436.3 | 21 | 0 | 0 | 0 | 0 | 0 | 800-784 | RTS 20/ I | RTS 20/ I | 0.06971 | 78.35 |  | Práce |  |  |  | POL1_
|  | stropy : | [24 empty] | VV | 0
|  | B1a : | [24 empty] | VV | 0
|  | půdorys 4NP bourání, č. výkresu 21939c D.1.1.b. 01 : | [24 empty] | VV | 0
|  | 402 CHODBA : 23,27 |  | 23.27 | [22 empty] | VV | 0
|  | 403 CHODBA/ROZVADĚČE : 7,78*1,2 |  | 9.336 | [22 empty] | VV | 0
|  | 405 CHODBA S KUCHYŇSKÝM KOUTEM : 52,18*1,2 |  | 62.616 | [22 empty] | VV | 0
|  | 406 WC : 2,21*1,2 |  | 2.652 | [22 empty] | VV | 0
|  | 407 SPRCHA : 1,85*1,2 |  | 2.22 | [22 empty] | VV | 0
|  | 409 ŠATNA S 1 LŮŽKEM : 8,37*1,2 |  | 10.044 | [22 empty] | VV | 0
|  | 410 ŠATNA S 1 LŮŽKEM : 16,71*1,2 |  | 20.052 | [22 empty] | VV | 0
|  | 411 DENNÍ MÍSTNOST : 22,29*1,2 |  | 26.748 | [22 empty] | VV | 0
|  | 412 ŠATNA S 1 LŮŽKEM : 27,30*1,2 |  | 32.76 | [22 empty] | VV | 0
|  | 413 ŠATNA S 1 LŮŽKEM : 8,91*1,2 |  | 10.692 | [22 empty] | VV | 0
|  | 414 ŠATNA : 39,81*1,2 |  | 47.772 | [22 empty] | VV | 0
[27 empty] | VV | 0
|  | stěny : | [24 empty] | VV | 0
|  | 402 CHODBA : (1,5+2,18*2)*(2,57+207,27-206,91)+0,29*(2,57+(207,27-206,91)*0,5) |  | 17.9673 | [22 empty] | VV | 0
|  | ((8,94+4,17+1,59)*2-1,5)*2,57 |  | 71.703 | [22 empty] | VV | 0
|  | 403 CHODBA/ROZVADĚČE : (3,09+0,29+2,875+1,65+4,26+2,18)*2,59 |  | 37.1536 | [22 empty] | VV | 0
|  | 405 CHODBA S KUCHYŇSKÝM KOUTEM : (1,89+3,11+0,46+8,105+2,45+1,16)*2,55 |  | 43.7963 | [22 empty] | VV | 0
|  | (3,11+1,145*8+0,43+2,635+0,41+4,525+0,41+3,215+0,47)*1,59 |  | 38.7403 | [22 empty] | VV | 0
|  | 406 WC : (2,23+0,99)*2*2,3 |  | 14.812 | [22 empty] | VV | 0
|  | 407 SPRCHA : 2,035*2,51 |  | 5.1079 | [22 empty] | VV | 0
|  | 409 ŠATNA S 1 LŮŽKEM : 2,23*1,59+0,22*2+(4,76-3,48)*(2,54+1,59)*0,5*2+(3,52-(4,76-3,48)*2+0,86+1,59)*2,54-0,79*1,99 |  | 16.3614 | [22 empty] | VV | 0
|  | 410 ŠATNA S 1 LŮŽKEM : 3,335*1,59+0,24*2+(4,76-3,48)*(2,52+1,59)*0,5*2+(3,48*2-1,11)*2,52 |  | 25.7855 | [22 empty] | VV | 0
|  | 411 DENNÍ MÍSTNOST : 4,59*1,59+0,225*2+(4,76-3,48)*(2,52+1,59)*0,5*2+(3,48*2+0,225+4,59)*2,52 |  | 42.6819 | [22 empty] | VV | 0
|  | 412 ŠATNA S 1 LŮŽKEM : (6,13-0,425)*1,59+(0,38+0,425+0,07)*2+(4,76-3,48)*(2,55+1,59)*0,5*2+1,15*(2+1,59)*0,5*2+(3,48*2+1,47+1,815+2,96)*2,55 |  | 53.9214 | [22 empty] | VV | 0
|  | 413 ŠATNA S 1 LŮŽKEM : 2,14*1,59+0,3*1,8+(4,76-3,48)*(2,56-1,59)*0,5*2+((3,48-0,46)*2+2,14+0,3*2)*2,56 |  | 27.661 | [22 empty] | VV | 0
|  | 414 ŠATNA : (9,05-0,425*2)*1,59+(0,18+0,425*2)*2+(4,76-3,48)*(2,56+1,59)*0,5+1,15*(2+1,59)*0,5*2*2+((3,48-0,46)*2+0,18+9,05+0,375*2)*2,56 |  | 67.0222 | [22 empty] | VV | 0
[27 empty] | VV | 0
|  | stěny : | [24 empty] | VV | 0
|  | B1b : | [24 empty] | VV | 0
|  | půdorys 4NP bourání, č. výkresu 21939c D.1.1.b. 01 : | [24 empty] | VV | 0
|  | 404 PŮDA HL. TRAKTU PRAVÉHO KŘÍDLA : 220 |  | 220 | [22 empty] | VV | 0
|  | 408 PŮDA : 175 |  | 175 | [22 empty] | VV | 0
|  | 415 PŮDA : 18 |  | 18 | [22 empty] | VV | 0
SPU
219 | 784161101R00 | Příprava povrchu Penetrace (napouštění) podkladu akrylát, jednonásobná | m2 | 1086.3936 |  | 0 | 6.12 | 6648.73 | 16.08 | 17469.21 | 21 | 0 | 0.00015 | 0.16 | 0 | 0 | 800-784 | RTS 20/ I | RTS 20/ I | 0.03248 | 35.29 |  | Práce |  |  |  | POL1_
|  | stropy : | [24 empty] | VV | 0
|  | B1a : | [24 empty] | VV | 0
|  | půdorys 4NP bourání, č. výkresu 21939c D.1.1.b. 01 : | [24 empty] | VV | 0
|  | 402 CHODBA : 23,27 |  | 23.27 | [22 empty] | VV | 0
|  | 403 CHODBA/ROZVADĚČE : 7,78 |  | 7.78 | [22 empty] | VV | 0
|  | 405 CHODBA S KUCHYŇSKÝM KOUTEM : 52,18 |  | 52.18 | [22 empty] | VV | 0
|  | 406 WC : 2,21 |  | 2.21 | [22 empty] | VV | 0
|  | 407 SPRCHA : 1,85 |  | 1.85 | [22 empty] | VV | 0
|  | 409 ŠATNA S 1 LŮŽKEM : 8,37 |  | 8.37 | [22 empty] | VV | 0
|  | 410 ŠATNA S 1 LŮŽKEM : 16,71 |  | 16.71 | [22 empty] | VV | 0
|  | 411 DENNÍ MÍSTNOST : 22,29 |  | 22.29 | [22 empty] | VV | 0
|  | 412 ŠATNA S 1 LŮŽKEM : 27,30 |  | 27.3 | [22 empty] | VV | 0
|  | 413 ŠATNA S 1 LŮŽKEM : 8,91 |  | 8.91 | [22 empty] | VV | 0
|  | 414 ŠATNA : 39,81 |  | 39.81 | [22 empty] | VV | 0
[27 empty] | VV | 0
|  | stěny : | [24 empty] | VV | 0
|  | 402 CHODBA : (1,5+2,18*2)*(2,57+207,27-206,91)+0,29*(2,57+(207,27-206,91)*0,5) |  | 17.9673 | [22 empty] | VV | 0
|  | ((8,94+4,17+1,59)*2-1,5)*2,57 |  | 71.703 | [22 empty] | VV | 0
|  | 403 CHODBA/ROZVADĚČE : (3,09+0,29+2,875+1,65+4,26+2,18)*2,59 |  | 37.1536 | [22 empty] | VV | 0
|  | 405 CHODBA S KUCHYŇSKÝM KOUTEM : (1,89+3,11+0,46+8,105+2,45+1,16)*2,55 |  | 43.7963 | [22 empty] | VV | 0
|  | (3,11+1,145*8+0,43+2,635+0,41+4,525+0,41+3,215+0,47)*1,59 |  | 38.7403 | [22 empty] | VV | 0
|  | 406 WC : (2,23+0,99)*2*2,3 |  | 14.812 | [22 empty] | VV | 0
|  | 407 SPRCHA : 2,035*2,51 |  | 5.1079 | [22 empty] | VV | 0
|  | 409 ŠATNA S 1 LŮŽKEM : 2,23*1,59+0,22*2+(4,76-3,48)*(2,54+1,59)*0,5*2+(3,52-(4,76-3,48)*2+0,86+1,59)*2,54-0,79*1,99 |  | 16.3614 | [22 empty] | VV | 0
|  | 410 ŠATNA S 1 LŮŽKEM : 3,335*1,59+0,24*2+(4,76-3,48)*(2,52+1,59)*0,5*2+(3,48*2-1,11)*2,52 |  | 25.7855 | [22 empty] | VV | 0
|  | 411 DENNÍ MÍSTNOST : 4,59*1,59+0,225*2+(4,76-3,48)*(2,52+1,59)*0,5*2+(3,48*2+0,225+4,59)*2,52 |  | 42.6819 | [22 empty] | VV | 0
|  | 412 ŠATNA S 1 LŮŽKEM : (6,13-0,425)*1,59+(0,38+0,425+0,07)*2+(4,76-3,48)*(2,55+1,59)*0,5*2+1,15*(2+1,59)*0,5*2+(3,48*2+1,47+1,815+2,96)*2,55 |  | 53.9214 | [22 empty] | VV | 0
|  | 413 ŠATNA S 1 LŮŽKEM : 2,14*1,59+0,3*1,8+(4,76-3,48)*(2,56-1,59)*0,5*2+((3,48-0,46)*2+2,14+0,3*2)*2,56 |  | 27.661 | [22 empty] | VV | 0
|  | 414 ŠATNA : (9,05-0,425*2)*1,59+(0,18+0,425*2)*2+(4,76-3,48)*(2,56+1,59)*0,5+1,15*(2+1,59)*0,5*2*2+((3,48-0,46)*2+0,18+9,05+0,375*2)*2,56 |  | 67.0222 | [22 empty] | VV | 0
[27 empty] | VV | 0
|  | stěny : | [24 empty] | VV | 0
|  | B1b : | [24 empty] | VV | 0
|  | půdorys 4NP bourání, č. výkresu 21939c D.1.1.b. 01 : | [24 empty] | VV | 0
|  | 404 PŮDA HL. TRAKTU PRAVÉHO KŘÍDLA : 220 |  | 220 | [22 empty] | VV | 0
|  | 408 PŮDA : 175 |  | 175 | [22 empty] | VV | 0
|  | 415 PŮDA : 18 |  | 18 | [22 empty] | VV | 0
SPU
220 | 784165212R00 | Malby z malířských směsí , , bělost 90 %, dvojnásobné | m2 | 1086.3936 |  | 0 | 4.06 | 4410.76 | 50.44 | 54797.7 | 21 | 0 | 0.00021 | 0.23 | 0 | 0 | 800-784 | RTS 20/ I | RTS 20/ I | 0.10191 | 110.71 |  | Práce |  |  |  | POL1_
|  | stropy : | [24 empty] | VV | 0
|  | B1a : | [24 empty] | VV | 0
|  | půdorys 4NP bourání, č. výkresu 21939c D.1.1.b. 01 : | [24 empty] | VV | 0
|  | 402 CHODBA : 23,27 |  | 23.27 | [22 empty] | VV | 0
|  | 403 CHODBA/ROZVADĚČE : 7,78 |  | 7.78 | [22 empty] | VV | 0
|  | 405 CHODBA S KUCHYŇSKÝM KOUTEM : 52,18 |  | 52.18 | [22 empty] | VV | 0
|  | 406 WC : 2,21 |  | 2.21 | [22 empty] | VV | 0
|  | 407 SPRCHA : 1,85 |  | 1.85 | [22 empty] | VV | 0
|  | 409 ŠATNA S 1 LŮŽKEM : 8,37 |  | 8.37 | [22 empty] | VV | 0
|  | 410 ŠATNA S 1 LŮŽKEM : 16,71 |  | 16.71 | [22 empty] | VV | 0
|  | 411 DENNÍ MÍSTNOST : 22,29 |  | 22.29 | [22 empty] | VV | 0
|  | 412 ŠATNA S 1 LŮŽKEM : 27,30 |  | 27.3 | [22 empty] | VV | 0
|  | 413 ŠATNA S 1 LŮŽKEM : 8,91 |  | 8.91 | [22 empty] | VV | 0
|  | 414 ŠATNA : 39,81 |  | 39.81 | [22 empty] | VV | 0
[27 empty] | VV | 0
|  | stěny : | [24 empty] | VV | 0
|  | 402 CHODBA : (1,5+2,18*2)*(2,57+207,27-206,91)+0,29*(2,57+(207,27-206,91)*0,5) |  | 17.9673 | [22 empty] | VV | 0
|  | ((8,94+4,17+1,59)*2-1,5)*2,57 |  | 71.703 | [22 empty] | VV | 0
|  | 403 CHODBA/ROZVADĚČE : (3,09+0,29+2,875+1,65+4,26+2,18)*2,59 |  | 37.1536 | [22 empty] | VV | 0
|  | 405 CHODBA S KUCHYŇSKÝM KOUTEM : (1,89+3,11+0,46+8,105+2,45+1,16)*2,55 |  | 43.7963 | [22 empty] | VV | 0
|  | (3,11+1,145*8+0,43+2,635+0,41+4,525+0,41+3,215+0,47)*1,59 |  | 38.7403 | [22 empty] | VV | 0
|  | 406 WC : (2,23+0,99)*2*2,3 |  | 14.812 | [22 empty] | VV | 0
|  | 407 SPRCHA : 2,035*2,51 |  | 5.1079 | [22 empty] | VV | 0
|  | 409 ŠATNA S 1 LŮŽKEM : 2,23*1,59+0,22*2+(4,76-3,48)*(2,54+1,59)*0,5*2+(3,52-(4,76-3,48)*2+0,86+1,59)*2,54-0,79*1,99 |  | 16.3614 | [22 empty] | VV | 0
|  | 410 ŠATNA S 1 LŮŽKEM : 3,335*1,59+0,24*2+(4,76-3,48)*(2,52+1,59)*0,5*2+(3,48*2-1,11)*2,52 |  | 25.7855 | [22 empty] | VV | 0
|  | 411 DENNÍ MÍSTNOST : 4,59*1,59+0,225*2+(4,76-3,48)*(2,52+1,59)*0,5*2+(3,48*2+0,225+4,59)*2,52 |  | 42.6819 | [22 empty] | VV | 0
|  | 412 ŠATNA S 1 LŮŽKEM : (6,13-0,425)*1,59+(0,38+0,425+0,07)*2+(4,76-3,48)*(2,55+1,59)*0,5*2+1,15*(2+1,59)*0,5*2+(3,48*2+1,47+1,815+2,96)*2,55 |  | 53.9214 | [22 empty] | VV | 0
|  | 413 ŠATNA S 1 LŮŽKEM : 2,14*1,59+0,3*1,8+(4,76-3,48)*(2,56-1,59)*0,5*2+((3,48-0,46)*2+2,14+0,3*2)*2,56 |  | 27.661 | [22 empty] | VV | 0
|  | 414 ŠATNA : (9,05-0,425*2)*1,59+(0,18+0,425*2)*2+(4,76-3,48)*(2,56+1,59)*0,5+1,15*(2+1,59)*0,5*2*2+((3,48-0,46)*2+0,18+9,05+0,375*2)*2,56 |  | 67.0222 | [22 empty] | VV | 0
[27 empty] | VV | 0
|  | stěny : | [24 empty] | VV | 0
|  | B1b : | [24 empty] | VV | 0
|  | půdorys 4NP bourání, č. výkresu 21939c D.1.1.b. 01 : | [24 empty] | VV | 0
|  | 404 PŮDA HL. TRAKTU PRAVÉHO KŘÍDLA : 220 |  | 220 | [22 empty] | VV | 0
|  | 408 PŮDA : 175 |  | 175 | [22 empty] | VV | 0
|  | 415 PŮDA : 18 |  | 18 | [22 empty] | VV | 0
SPU
221 | 784011211RT3 | Ostatní práce olepování vnitřních ploch, , včetně maskovací pásky 50 mm | m | 300 |  | 0 | 1.48 | 444 | 11.32 | 3396 | 21 | 0 | 0 | 0 | 0 | 0 | 800-784 | RTS 20/ I | RTS 20/ I | 0.02 | 6 |  | Práce |  |  |  | POL1_
SPU
222 | 784011221RT2 | Ostatní práce zakrytí předmětů, , včetně dodávky fólie tl. 0,04 mm | m2 | 50 |  | 0 | 5.25 | 262.5 | 13.85 | 692.5 | 21 | 0 | 2e-05 | 0 | 0 | 0 | 800-784 | RTS 20/ I | RTS 20/ I | 0.03 | 1.5 |  | Práce |  |  |  | POL1_
SPU
223 | 784011222RT2 | Ostatní práce zakrytí podlah, , včetně papírové lepenky | m2 | 246.02 |  | 0 | 9.27 | 2280.61 | 6.43 | 1581.91 | 21 | 0 | 0.00035 | 0.09 | 0 | 0 | 800-784 | RTS 20/ I | RTS 20/ I | 0.01 | 2.46 |  | Práce |  |  |  | POL1_
|  | půdorys 4NP nový stav, č. výkresu 21939c D.1.1.b. 03 : | [24 empty] | VV | 0
|  | 401 SCHODIŠTĚ : 5 |  | 5 | [22 empty] | VV | 0
|  | 402 CHODBA : 23,27 |  | 23.27 | [22 empty] | VV | 0
|  | 403 CHODBA/ROZVADĚČE : 7,78 |  | 7.78 | [22 empty] | VV | 0
|  | 405 CHODBA S KUCHYŇSKÝM KOUTEM : 50,92 |  | 50.92 | [22 empty] | VV | 0
|  | 406 WC : 2,21 |  | 2.21 | [22 empty] | VV | 0
|  | 407a PŘEDSÍŇ WC : 2,50 |  | 2.5 | [22 empty] | VV | 0
|  | 407b SPRCHA : 1,94 |  | 1.94 | [22 empty] | VV | 0
|  | 407c ÚKLID : 0,54 |  | 0.54 | [22 empty] | VV | 0
|  | 408 PŮDA : 10 |  | 10 | [22 empty] | VV | 0
|  | 409 ŠATNA S 1 LŮŽKEM : 8,37 |  | 8.37 | [22 empty] | VV | 0
|  | 410 DENNÍ MÍSTNOST : 14,92 |  | 14.92 | [22 empty] | VV | 0
|  | 411 ŠATNA S 1 LŮŽKEM : 22,29 |  | 22.29 | [22 empty] | VV | 0
|  | 412 ŠATNA S 1 LŮŽKEM : 27,30 |  | 27.3 | [22 empty] | VV | 0
|  | 413 ŠATNA S 1 LŮŽKEM : 8,91 |  | 8.91 | [22 empty] | VV | 0
|  | 414 ŠATNA : 39,81 |  | 39.81 | [22 empty] | VV | 0
|  | 415 PŮDA : 20,26 |  | 20.26 | [22 empty] | VV | 0
SPU
224 | R*784165811 | Malba pro SDK, bílá, s penetrací, se zrnitou strukturou., 1 x | m2 | 22.1145 |  | 0 | 20.88 | 461.75 | 67.62 | 1495.38 | 21 | 0 | 0.00025 | 0.01 | 0 | 0 |  | Vlastní | Indiv | 0.06636 | 1.47 |  | Práce |  |  |  | POL1_
|  | N8 : | [24 empty] | VV | 0
|  | půdorys 4NP nový stav, č. výkresu 21939c D.1.1.b. 03 : | [24 empty] | VV | 0
|  | 0 : 0,54+1*0,5 |  | 1.04 | [22 empty] | VV | 0
[27 empty] | VV | 0
|  | stěny SDK : | [24 empty] | VV | 0
|  | půdorys 4NP nový stav, č. výkresu 21939c D.1.1.b. 03 : | [24 empty] | VV | 0
|  | 405 CHODBA S KUCHYŇSKÝM KOUTEM : (1+1,2)*(2,55-1,59)+(0,15+1,05+0,45+0,1+0,95)*2,55 |  | 8.997 | [22 empty] | VV | 0
|  | 407a PŘEDSÍŇ WC : (2,045+0,8)*2,5+(0,6+1)*(2,5-1,2)+(0,6+0,1)*(2,2-1,2) |  | 9.8925 | [22 empty] | VV | 0
|  | 407b SPRCHA : 0,95*(2,5-2,2) |  | 0.285 | [22 empty] | VV | 0
|  | 407c ÚKLID : 1*(2,5-1,2)+0,6*(2,2-1,2) |  | 1.9 | [22 empty] | VV | 0
SPU
Díl: | M21 | Elektromontáže |  |  |  | 0 |  | 0 |  | 786250 |  | 0 |  | 0 |  | 0 |  |  |  |  | 0 | [5 empty] | DIL
225 | M21.01 | D + M elektroinstalace - viz samostatný rozpočet / výkaz LIST EL | kč | 1 | 0 | 0 | 0 | 0 | 784750 | 784750 | 21 | 0 | 0 | 0 | 0 | 0 |  | Vlastní | Indiv | 0 | 0 |  | Práce |  |  |  | POL1_
SPU
226 | M21.02 | Přípomoci pro montáže elektro - sekání, bourání, zazdívky, zaomítnutí, začištění | kč | 1 |  | 0 | 0 | 0 | 1500 | 1500 | 21 | 0 | 0 | 0 | 0 | 0 |  | Vlastní | Indiv | 0 | 0 |  | Práce |  |  |  | POL1_
|  | mimo přípomoci uvedené v rozpočtu elektro | [24 empty] | POP
SPU
Díl: | M24 | Montáže vzduchotechnických zařízení |  |  |  | 0 |  | 0 |  | 1280628 |  | 0 |  | 0 |  | 0 |  |  |  |  | 0 | [5 empty] | DIL
227 | M24-1 | D + M vzduchotechniky - viz samostatný rozpočet / výkaz LIST VZT | kč | 1 | 0 | 0 | 0 | 0 | 1265628 | 1265628 | 21 | 0 | 0 | 0 | 0 | 0 |  | Vlastní | Indiv | 0 | 0 |  | Práce |  |  |  | POL1_
SPU
228 | M24-2 | Přípomoci pro montáže VZT - sekání, bourání, zazdívky, zaomítnutí, začištění | kč | 1 |  | 0 | 0 | 0 | 15000 | 15000 | 21 | 0 | 0 | 0 | 0 | 0 |  | Vlastní | Indiv | 0 | 0 |  | Práce |  |  |  | POL1_
SPU
Díl: | D96 | Přesuny suti a vybouraných hmot |  |  |  | 0 |  | 0 |  | 106648.64 |  | 0 |  | 0 |  | 0 |  |  |  |  | 187.33 | [5 empty] | DIL
229 | 979011211R00 | Svislá doprava suti a vybouraných hmot nošením za prvé podlaží nad základním podlažím | t | 13.4521 |  | 0 | 0 | 0 | 677 | 9107.08 | 21 | 0 | 0 | 0 | 0 | 0 | 801-3 | RTS 20/ I | RTS 20/ I | 2.01 | 27.04 |  | Přesun suti |  |  |  | POL8_
SPU
230 | 979011219R00 | Svislá doprava suti a vybouraných hmot nošením příplatek zakaždé další podlaží nad prvním základním podlažím | t | 26.9042 |  | 0 | 0 | 0 | 323 | 8690.06 | 21 | 0 | 0 | 0 | 0 | 0 | 801-3 | RTS 20/ I | RTS 20/ I | 0.96 | 25.83 |  | Přesun suti |  |  |  | POL8_
SPU
231 | 979011311RT1 | Svislá doprava suti a vybouraných hmot shozem s naložením suti do shozu | t | 59.7872 |  | 0 | 0 | 0 | 185.5 | 11090.52 | 21 | 0 | 0 | 0 | 0 | 0 | 801-3 | RTS 20/ I | RTS 20/ I | 0.55 | 32.88 |  | Přesun suti |  |  |  | POL8_
SPU
232 | 979081111R00 | Odvoz suti a vybouraných hmot na skládku do 1 km | t | 59.7872 |  | 0 | 0 | 0 | 227 | 13571.69 | 21 | 0 | 0 | 0 | 0 | 0 | 801-3 | RTS 20/ I | RTS 20/ I | 0.49 | 29.3 |  | Přesun suti |  |  |  | POL8_
|  | Včetně naložení na dopravní prostředek a složení na skládku, bez poplatku za skládku. | [24 empty] | POP
SPU
233 | 979081121R00 | Odvoz suti a vybouraných hmot na skládku příplatek za každý další 1 km | t | 1135.9561 |  | 0 | 0 | 0 | 15.9 | 18061.7 | 21 | 0 | 0 | 0 | 0 | 0 | 801-3 | RTS 20/ I | RTS 20/ I | 0 | 0 |  | Přesun suti |  |  |  | POL8_
|  | za dalších 19 km, celkem do 20 km | [24 empty] | POP
SPU
234 | 979990001R00 | Poplatek za skládku stavební suti, skupina 17 09 04 z Katalogu odpadů | t | 59.548 |  | 0 | 0 | 0 | 300 | 17864.41 | 21 | 0 | 0 | 0 | 0 | 0 | 801-3 | RTS 20/ I | RTS 20/ I | 0 | 0 |  | Přesun suti |  |  |  | POL8_
SPU
235 | 979990181R00 | Poplatek za skládku PVC podlahová krytina, skupina 17 02 03 z Katalogu odpadů | t | 0.23915 |  | 0 | 0 | 0 | 1245 | 297.74 | 21 | 0 | 0 | 0 | 0 | 0 | 801-3 | RTS 20/ I | RTS 20/ I | 0 | 0 |  | Přesun suti |  |  |  | POL8_
SPU
236 | 979087311R00 | Vodorovné přemístění suti nošením k místu nakládky vodorovné přemístění suti nošením nebo přehozením, na vzdálenost 10 m | t | 46.3351 |  | 0 | 0 | 0 | 290.5 | 13460.33 | 21 | 0 | 0 | 0 | 0 | 0 | 800-2 | RTS 20/ I | RTS 20/ I | 0.75 | 34.75 |  | Přesun suti |  |  |  | POL8_
|  | nebo vybouraných hmot nošením nebo přehazováním k místu nakládky přístupnému normálním dopravním prostředkům do 10 m, | [24 empty] | SPI |  | nebo vybouraných hmot nošením nebo přehazováním k místu nakládky přístupnému normálním dopravním prostředkům do 10 m,
|  | S naložením suti nebo vybouraných hmot do dopravního prostředku a na jejich vyložením, popřípadě přeložením na normální dopravní prostředek. | [24 empty] | POP |  | S naložením suti nebo vybouraných hmot do dopravního prostředku a na jejich vyložením, popřípadě přeložením na normální dopravní prostředek.
SPU
237 | 979087312R00 | Vodorovné přemístění suti nošením k místu nakládky vodorovné přemístění vybouraných hmot nošením nebo přehozením, na vzdálenost 10 m | t | 13.4521 |  | 0 | 0 | 0 | 321.5 | 4324.85 | 21 | 0 | 0 | 0 | 0 | 0 | 800-2 | RTS 20/ I | RTS 20/ I | 0.83 | 11.17 |  | Přesun suti |  |  |  | POL8_
|  | nebo vybouraných hmot nošením nebo přehazováním k místu nakládky přístupnému normálním dopravním prostředkům do 10 m, | [24 empty] | SPI |  | nebo vybouraných hmot nošením nebo přehazováním k místu nakládky přístupnému normálním dopravním prostředkům do 10 m,
|  | S naložením suti nebo vybouraných hmot do dopravního prostředku a na jejich vyložením, popřípadě přeložením na normální dopravní prostředek. | [24 empty] | POP |  | S naložením suti nebo vybouraných hmot do dopravního prostředku a na jejich vyložením, popřípadě přeložením na normální dopravní prostředek.
SPU
238 | 979087391R00 | Vodorovné přemístění suti nošením k místu nakládky příplatek za každých dalších i započatých 10 m vzdálenosti suti, | t | 13.4521 |  | 0 | 0 | 0 | 139 | 1869.84 | 21 | 0 | 0 | 0 | 0 | 0 | 800-2 | RTS 20/ I | RTS 20/ I | 0.36 | 4.84 |  | Přesun suti |  |  |  | POL8_
|  | nebo vybouraných hmot nošením nebo přehazováním k místu nakládky přístupnému normálním dopravním prostředkům do 10 m, | [24 empty] | SPI |  | nebo vybouraných hmot nošením nebo přehazováním k místu nakládky přístupnému normálním dopravním prostředkům do 10 m,
SPU
239 | 979087392R00 | Vodorovné přemístění suti nošením k místu nakládky příplatek za každých dalích i započatých 10 m vzdálenosti vybouraných hmot, | t | 59.7872 |  | 0 | 0 | 0 | 139 | 8310.42 | 21 | 0 | 0 | 0 | 0 | 0 | 800-2 | RTS 20/ I | RTS 20/ I | 0.36 | 21.52 |  | Přesun suti |  |  |  | POL8_
|  | nebo vybouraných hmot nošením nebo přehazováním k místu nakládky přístupnému normálním dopravním prostředkům do 10 m, | [24 empty] | SPI |  | nebo vybouraných hmot nošením nebo přehazováním k místu nakládky přístupnému normálním dopravním prostředkům do 10 m,
SPU
Díl: | VN | Vedlejší náklady |  |  |  | 0 |  | 0 |  | 259857.13 |  | 0 |  | 0 |  | 0 |  |  |  |  | 0 | [5 empty] | DIL
240 | 005121010R | Vybudování zařízení staveniště | Soubor | 1 |  | 0 | 0 | 0 | 43217.5 | 43217.5 | 21 | 0 | 0 | 0 | 0 | 0 |  | RTS 20/ I | Indiv | 0 | 0 |  | VRN |  |  |  | POL99_2
|  | Náklady spojené se zřízením přípojek energií k objektům zařízení staveniště, vybudování případných měřících odběrných míst a zřízení, případná příprava území pro objekty zařízení staveniště a vlastní vybudování objektů zařízení staveniště. | [24 empty] | POP |  | Náklady spojené se zřízením přípojek energií k objektům zařízení staveniště, vybudování případných měřících odběrných míst a zřízení, případná příprava území pro objekty zařízení staveniště a vlastní vybudování objektů zařízení staveniště.
SPU
241 | 005121020R | Provoz zařízení staveniště | Soubor | 1 |  | 0 | 0 | 0 | 64826.25 | 64826.25 | 21 | 0 | 0 | 0 | 0 | 0 |  | RTS 20/ I | Indiv | 0 | 0 |  | VRN |  |  |  | POL99_2
|  | Náklady na vybavení objektů zařízení staveniště, ostraha staveniště, náklady na energie spotřebované dodavatelem v rámci provozu zařízení staveniště, náklady na potřebný úklid v prostorách zařízení staveniště, náklady na nutnou údržbu a opravy na objektech zařízení staveniště a na přípojkách energií. | [24 empty] | POP |  | Náklady na vybavení objektů zařízení staveniště, ostraha staveniště, náklady na energie spotřebované dodavatelem v rámci provozu zařízení staveniště, náklady na potřebný úklid v prostorách zařízení staveniště, náklady na nutnou údržbu a opravy na objektech zařízení staveniště a na přípojkách energií.
SPU
242 | 005121030R | Odstranění zařízení staveniště | Soubor | 1 |  | 0 | 0 | 0 | 25930.5 | 25930.5 | 21 | 0 | 0 | 0 | 0 | 0 |  | RTS 20/ I | Indiv | 0 | 0 |  | VRN |  |  |  | POL99_2
|  | Odstranění objektů zařízení staveniště včetně přípojek energií a jejich odvoz. Položka zahrnuje i náklady na úpravu povrchů po odstranění zařízení staveniště a úklid ploch, na kterých bylo zařízení staveniště provozováno. | [24 empty] | POP |  | Odstranění objektů zařízení staveniště včetně přípojek energií a jejich odvoz. Položka zahrnuje i náklady na úpravu povrchů po odstranění zařízení staveniště a úklid ploch, na kterých bylo zařízení staveniště provozováno.
SPU
243 | 005122010R | Provoz objednatele | Soubor | 1 |  | 0 | 0 | 0 | 51861 | 51861 | 21 | 0 | 0 | 0 | 0 | 0 |  | RTS 20/ I | Indiv | 0 | 0 |  | VRN |  |  |  | POL99_2
|  | Náklady na ztížené provádění stavebních prací v důsledku nepřerušeného provozu na staveništi nebo v případech nepřerušeného provozu v objektech v nichž se stavební práce provádí. | [24 empty] | POP |  | Náklady na ztížené provádění stavebních prací v důsledku nepřerušeného provozu na staveništi nebo v případech nepřerušeného provozu v objektech v nichž se stavební práce provádí.
SPU
244 | 005123015T | Ztížené výrobní podmínky | Soubor | 1 |  | 0 | 0 | 0 | 43217.5 | 43217.5 | 21 | 0 | 0 | 0 | 0 | 0 |  | Vlastní | Indiv | 0 | 0 |  | VRN |  |  |  | POL99_2
SPU
245 | 005124010R | Koordinační činnost | Soubor | 1 |  | 0 | 0 | 0 | 20000 | 20000 | 21 | 0 | 0 | 0 | 0 | 0 |  | RTS 20/ I | Indiv | 0 | 0 |  | VRN |  |  |  | POL99_8
|  | Koordinace stavebních a technologických dodávek stavby. Včetně profese slaboproudu zajišťovaného uživatelem. | [24 empty] | POP |  | Koordinace stavebních a technologických dodávek stavby. Včetně profese slaboproudu zajišťovaného uživatelem.
SPU
246 | 005124015T | Kompletační činnost (IČD) | Soubor | 1 |  | 0 | 0 | 0 | 10804.38 | 10804.38 | 21 | 0 | 0 | 0 | 0 | 0 |  | Vlastní | Indiv | 0 | 0 |  | VRN |  |  |  | POL99_2
|  | Koordinace stavebních a technologických dodávek stavby. | [24 empty] | POP
SPU
Díl: | ON | Ostatní náklady |  |  |  | 0 |  | 0 |  | 82826.25 |  | 0 |  | 0 |  | 0 |  |  |  |  | 0 | [5 empty] | DIL
247 | 005211010R | Předání a převzetí staveniště | Soubor | 1 |  | 0 | 0 | 0 | 2000 | 2000 | 21 | 0 | 0 | 0 | 0 | 0 |  | RTS 20/ I | Indiv | 0 | 0 |  | VRN |  |  |  | POL99_8
|  | Náklady spojené s účastí zhotovitele na předání a převzetí staveniště. | [24 empty] | POP
SPU
248 | 005211080R | Bezpečnostní a hygienická opatření na staveništi | Soubor | 1 |  | 0 | 0 | 0 | 64826.25 | 64826.25 | 21 | 0 | 0 | 0 | 0 | 0 |  | RTS 20/ I | Indiv | 0 | 0 |  | VRN |  |  |  | POL99_2
|  | Náklady na ochranu staveniště před vstupem nepovolaných osob, včetně příslušného značení, náklady na osvětlení staveniště, náklady na vypracování potřebné dokumentace pro provoz staveniště z hlediska požární ochrany (požární řád a poplachová směrnice) a z hlediska provozu staveniště (provozně dopravní řád). | [24 empty] | POP |  | Náklady na ochranu staveniště před vstupem nepovolaných osob, včetně příslušného značení, náklady na osvětlení staveniště, náklady na vypracování potřebné dokumentace pro provoz staveniště z hlediska požární ochrany (požární řád a poplachová směrnice) a z hlediska provozu staveniště (provozně dopravní řád).
SPU
249 | 005231010R | Revize | Soubor | 1 |  | 0 | 0 | 0 | 0 | 0 | 21 | 0 | 0 | 0 | 0 | 0 |  | RTS 20/ I | Indiv | 0 | 0 |  | VRN |  |  |  | POL99_8
|  | náklady spojené s provedením všech technickými normami předepsaných zkoušek a revizí stavebních konstrukcí nebo stavebních prací včetně revizí profesí | [24 empty] | POP |  | náklady spojené s provedením všech technickými normami předepsaných zkoušek a revizí stavebních konstrukcí nebo stavebních prací včetně revizí profesí
SPU
250 | 00524 R | Předání a převzetí díla | Soubor | 1 |  | 0 | 0 | 0 | 3000 | 3000 | 21 | 0 | 0 | 0 | 0 | 0 |  | RTS 20/ I | Indiv | 0 | 0 |  | VRN |  |  |  | POL99_8
|  | Náklady zhotovitele, které vzniknou v souvislosti s povinnostmi zhotovitele při předání a převzetí díla. | [24 empty] | POP |  | Náklady zhotovitele, které vzniknou v souvislosti s povinnostmi zhotovitele při předání a převzetí díla.
SPU
251 | 005241010R | Dokumentace skutečného provedení | Soubor | 1 |  | 0 | 0 | 0 | 5000 | 5000 | 21 | 0 | 0 | 0 | 0 | 0 |  | RTS 20/ I | Indiv | 0 | 0 |  | VRN |  |  |  | POL99_8
|  | Náklady na vyhotovení dokumentace skutečného provedení stavby a její předání objednateli v požadované formě a požadovaném počtu. | [24 empty] | POP |  | Náklady na vyhotovení dokumentace skutečného provedení stavby a její předání objednateli v požadované formě a požadovaném počtu.
SPU
252 | 005261030R | Finanční rezerva | Soubor | 0 |  | 0 | 0 | 0 | 0 | 0 | 21 | 0 | 0 | 0 | 0 | 0 |  | RTS 20/ I | Indiv | 0 | 0 |  | VRN |  |  |  | POL99_2
|  | Finanční rezerva požadovaná objednatelem jako součást smluvní ceny. Způsob jejího stanovení, čerpání a vykazování definuje objednatel. | [24 empty] | POP |  | Finanční rezerva požadovaná objednatelem jako součást smluvní ceny. Způsob jejího stanovení, čerpání a vykazování definuje objednatel.
SPU
253 | 005261010R | Pojištění dodavatele a pojištění díla | Soubor | 1 |  | 0 | 0 | 0 | 8000 | 8000 | 21 | 0 | 0 | 0 | 0 | 0 |  | RTS 20/ I | Indiv | 0 | 0 |  | VRN |  |  |  | POL99_8
|  | Náklady spojené s povinným pojištěním dodavatele nebo stavebního díla či jeho části, v rozsahu obchodních podmínek. | [24 empty] | POP |  | Náklady spojené s povinným pojištěním dodavatele nebo stavebního díla či jeho části, v rozsahu obchodních podmínek.
SPU
[25 empty] | 15 | 21 | DPH
| Celkem |  |  |  |  | 0 | [18 empty] | 0 | 0 | SUM
JKSO:
| 928.1 | Opravy a údržba objektů pozemního stavitelství | [24 empty] | JKSO
| m3 | [25 empty] | JKSOChar
|  | rekonstrukce a modernizace objektu s rozšířením a opravou | [24 empty] | JKSOAkce
END
Note on S6: Jedná se o informaci, zda se jedná o položku, která je do rozpočtu zadána z cenové soustavy RTS, nebo vlastní.
Note on T6: Jedná se o název CÚ, která je zadána u položky rozpočtu

## ZTI
ZŘÍZENÍ KLIMATIZACE V PROSTORÁCH OS PČR
Část : D.1.4.1. ZTI
Zkratka prof. | Značení objektu | Položka | URS PSV | Popis položky | Poznámka | Odkaz na specifikace | Jednotka | Množství | Jednotková cena | Celkem
1 | 2 | 3 | 4 | 5 | 6 | 7 | 8 | 9 | 10 | 11
Zdravotně technické instalace
A.) KANALIZACE
1.) Potrubí včetně tvarovek, montáže a upevnění
Kanalizace splašková
Potrubí z plastových trub PP-HT
ZT-K | SO01 | 1 |  | Potrubí kanalizační HT odpadní a připojovací, DN40 |  | ZT-K 1.1.1 | m | 2 | 0 | 0
ZT-K | SO01 | 2 |  | Potrubí kanalizační HT odpadní a připojovací, DN50 |  | ZT-K 1.1.2 | m | 8 | 0 | 0
ZT-K | SO01 | 3 |  | Potrubí kanalizační HT odpadní a připojovací, DN70 |  | ZT-K 1.1.3 | m | 6 | 0 | 0
ZT-K | SO01 | 4 |  | Potrubí kanalizační HT odpadní a připojovací, DN100 |  | ZT-K 1.1.4 | m | 32 | 0 | 0
|  |  |  | Odvody kondenzátu |  | ZT-K 1.1.5
ZT-K | SO01 | 5 |  | Plastové potrubí např. Fiber Basalt Clima PP-R (d20) Ø20x2,9 |  | ZT-K 1.1.6 | m | 12 | 0 | 0
ZT-K | SO01 | 6 |  | Plastové potrubí např. Fiber Basalt Clima PP-R (d32) Ø32x2,9 |  | ZT-K 1.1.7 | m | 102 | 0 | 0
ZT-K | SO01 | 7 |  | Typový pozinkovaný žlab pro plastová potrubí kondenzátu pro potrubí Ø32 délka 2 m |  | ZT-K 1.1.8 | ks | 50 | 0 | 0
2.) Ventilační hlavice, přivětrávací ventily, sifony, čističe
ZT-K | SO01 | 8 |  | Souprava plastové ventilační hlavice DN100 (klempířský výrobek) |  | ZT-K 2.1.1 | ks | 1 | 0 | 0
ZT-K | SO01 | 9 |  | Podomítkový přivětrávací ventil s pohledovým krytem např. HL 905 |  | ZT-K 2.1.2 | ks | 1 | 0 | 0
ZT-K | SO01 | 10 |  | Kondenzační sifon podomítkový např. HL136 |  | ZT-K 2.1.3 | ks | 6 | 0 | 0
ZT-K | SO01 | 11 |  | Čistící tvarovka na potrubí kondenzátu T-tvarovkaPP-R d32/d32 se žástřikem a zátkou |  | ZT-K 2.1.4 | ks | 6 | 0 | 0
3.) Ostatní - napojení, demontáže, stavební přípomoce, izolace, zkoušky
ZT-K | SO01 | 12 |  | Napojení na stávající kanalizaci DN70- DN100 |  | ZT-K 3.1.1 | ks | 4 | 0 | 0
ZT-K | SO01 | 13 |  | Napojení VZT jednotek (přechodky, manžety d20/d32) |  | ZT-K 3.1.2 | ks | 7 | 0 | 0
ZT-K | SO01 | 14 |  | Napojení jednotek chlazení (přechodky, manžety d20/d32) |  | ZT-K 3.1.3 | ks | 2 | 0 | 0
ZT-K | SO01 | 15 |  | Napojení paty VZT potrubí (přechodky, manžety d20/d32) |  | ZT-K 3.1.4 | ks | 2 | 0 | 0
ZT-K | SO01 | 16 |  | Pročištění a ověření funkčnosti stávajícího odpadního potrubí kanalizace |  | ZT-K 3.1.5 | m | 40 | 0 | 0
ZT-K | SO01 | 17 |  | Demontáž stávajícího potrubí DN15-DN20 |  | ZT-K 3.1.6 | m | 16 | 0 | 0
ZT-K | SO01 | 18 |  | Sekání drážek pro kanalizaci ve zdivu , zednické přípomoci |  | ZT-K 3.1.7 | m3 | 0.3 | 0 | 0
ZT-K | SO01 | 19 |  | Protipožární utěsnění prostupu pro kanalizaci DN 100 |  | ZT-K 3.1.8 | ks | 4 | 0 | 0
ZT-K | SO01 | 20 |  | Protipožární utěsnění prostupu pro odvody kondenzátu d20 |  | ZT-K 3.1.9 | ks | 11 | 0 | 0
ZT-K | SO01 | 21 |  | Objímky a závěsy pro uchycení plastového potrubí PPR d32 |  | ZT-K 3.1.10 | ks | 70 | 0 | 0
ZT-K | SO01 | 22 |  | Doplňkové konstrukce pro uložení potrubí z ocelových profilů žárově pozinkovaných a připevňovací materiál, včetně všech šroubů, hmoždinek, objímek, úhelníků, závitových tyčí, podložek, kotev,svářecích materiálů apod. Dodávka a montáž. |  | ZT-K 3.1.11 | kg | 160 | 0 | 0
ZT-K | SO01 | 23 |  | Tepelná izolace návleková z pěněného PE např. Mirelon pro potrubí d32 - tl. 20 mm (pro potrubí odvodu kondenzátu) |  | ZT-K 3.1.12 | m | 102 | 0 | 0
ZT-K | SO01 | 24 |  | Zkouška těsnosti kanalizace do DN100 |  | ZT-K 3.1.13 | ks | 1 | 0 | 0
Finální úpravy zdí a podlah zahrnuty ve stavební části PD
|  |  |  | KANALIZACE CELKEM | [5 empty] | 0
B.) Vodovod
1.) Potrubí (včetně tvarovek montáže a upevnění)
Potrubí z plastových trubek PPr, včetně upevnění např. Fieber Basalt, EVO apod.
ZT-V | SO01 | 25 |  | Potrubí z PPR, S 3.2, studená a teplá voda, cirkulace DN15, d20x2,8 |  | ZT-V 1.1.1 | m | 8 | 0 | 0
ZT-V | SO01 | 26 |  | Potrubí z PPR, PN 16, studená a teplá voda, cirkulace DN20 d25x3.5 |  | ZT-V 1.1.2 | m | 16 | 0 | 0
2.) Tepelné izolace
ZT-V | SO01 | 27 |  | Tepelná izolace návleková z pěněného PE např. Mirelon pro potrubí d20 - tl. 10 mm-SV, tl. 20 mm-TV, |  | ZT-V 2.1.1 | m | 8 | 0 | 0
ZT-V | SO01 | 28 |  | Tepelná izolace návleková z pěněného PE např. Mirelon pro potrubí d25 - tl. 10 mm-SV, tl. 20 mm-TV, |  | ZT-V 2.1.2 | m | 16 | 0 | 0
3.) Armatury, dvířka
ZT-V | SO01 | 29 |  | Kohout (ventil) kulový pro pitnou vodu DN20, PN10 |  | ZT-V 3.1.1 | ks | 2 | 0 | 0
ZT-V | SO01 | 30 |  | Dvířka pro uzávěry vody 300x300 mm |  | ZT-V 3.1.2 | ks | 1 | 0 | 0
4.) Ostatní - napojení, demontáže, stavební přípomoce zkoušky
ZT-V | SO01 | 31 |  | Napojení na stávající plastové rozvody vody DN20 |  | ZT-V 4.1.1 | ks | 2 | 0 | 0
ZT-V | SO01 | 32 |  | Demontáž stávajícího potrubí DN15-DN20 |  | ZT-V 4.1.2 | m | 20 | 0 | 0
ZT-V | SO01 | 33 |  | Sekání drážek ve stávajícím zdivu pro vodovod |  | ZT-V 4.1.3 | m3 | 0.3 | 0 | 0
ZT-V | SO01 | 34 |  | Doplňkové konstrukce pro uložení potrubí z ocelových profilů žárově pozinkovaných a připevňovací materiál, včetně všech šroubů, hmoždinek, objímek, úhelníků, závitových tyčí, podložek, kotev,svářecích materiálů apod. Dodávka a montáž. |  | ZT-V 4.1.4 | kg | 30 | 0 | 0
ZT-V | SO01 | 35 |  | Zkouška těsnosti vodovodního potrubí do DN50 |  | ZT-V 4.1.5 | ks | 1 | 0 | 0
ZT-V | SO01 | 36 |  | Proplach a dezinfekce vodovodního potrubí do DN50 |  | ZT-V 4.1.6 | ks | 1 | 0 | 0
Finální úpravy zdí a podlah zahrnuty ve stavební části PD
|  |  |  | VODOVOD CELKEM | [5 empty] | 0
C.) ZAŘIZOVACÍ PŘEDMĚTY
ZT-Z | SO01 | 37 |  | Záchodová mísa keramická závěsná bílá, předstěnový systém pro mokrou výstavbu (např.výrobce Geberit) včetně příslušenství (ovládací deska, tlačítko) , připoj. manžeta, záchodové sedátko plastové bílé, instalační sada, montážní materiál, RV-DN15 |  | ZT-Z 1.1.1 | ks | 1 | 0 | 0
ZT-Z | SO01 | 38 |  | Umývadlo keramické bílé (š=500 mm), zápachová uzávěrka umyvadlová, stojánková páková pochromovaná , 2x rohový ventil, připojovací tlakové hadice, instalační materiál |  | ZT-Z 1.1.2 | ks | 1 | 0 | 0
ZT-Z | SO01 | 39 |  | Umývátko keramické bílé (š=450 mm), zápachová uzávěrka umyvadlová, stojánková páková pochromovaná , 2x rohový ventil, připojovací tlakové hadice, instalační materiál |  | ZT-Z 1.1.3 | ks | 1 | 0 | 0
ZT-Z | SO01 | 40 |  | Výlevka keramická bílá odpad DN50 instalce na zeď, včetně příslušenství, baterie nástěnná pochromovaná jednopáková, zápachová uzávěrka, plastová mřížka, |  | ZT-Z 1.1.4 | ks | 1 | 0 | 0
ZT-Z | SO01 | 41 |  | Sprchová vanička čtyřhranná 900x900 mm včetně odpadního ventilu, baterie sprchová nástěnná s ruční sprchou, držák ruční sprchy, sprchová zástěna, instalační materiál |  | ZT-Z 1.1.5 | ks | 1 | 0 | 0
ZT-Z | SO01 | 42 |  | Dřez v kuchyšké lince (rozměr dle požadaovaného nábytku), zápachová uzávěrka dřezová, stojánková páková dřezová pochromovaná , 2x rohový ventil, připojovací tlakové hadice, instalační materiál |  | ZT-Z 1.1.6 | ks | 1 | 0 | 0
Typy zařizovacích předmětů a baterií je nutné před jejich nobjednáním konzultovat se zákazníkem
ZT-Z | SO01 | 43 |  | Demontáž stávajících zařizovacích předmětů |  | ZT-P 1.1.7 | ks | 4 | 0 | 0
|  |  |  | ZAŘIZOVACÍ PŘEDMĚTY CELKEM | [5 empty] | 0
|  |  |  | CELKEM | [5 empty] | 0
Note on E12: Windows User:
Note on E18: Windows User:

## VZT
Pozice | Název | Mj | Počet | Materiál | Materiál celkem | Montáž | Montáž celkem | Cena | Cena celkem
Zařízení 1
VZT JEDNOTKA ELEKTRODESIGN* VČETNĚ MaR
1.001 | DUOVENT COMPACT DV 1800 DI KL F7/M5 DVAV AP IP55 | ks | 1 |  | 0 |  | 0 | 0 | 0
| přívod - klapka, filtr, deskový výměník ZZT, elektrický ohřívač, ventilátor | ks
| odvod - filtr, deskový výměník ZZT, ventilátor, klpka | ks
| příslušenství - kompletní MaR, 4ks tlumící vložky, sifony, | ks
| Nabídka firmy ELEKTRODESIGN č. N01AY002438 | ks
BUŇKOVÝ TLUMIČ HLUKU GREIF* s děrovaným plechem
1.011 | G 200x500x1000 . 1 náběhy na obou koncích tlumiče | ks | 4 |  | 0 |  | 0 | 0 | 0
1.012 | G 200x500x1500 . 1 náběhy na obou koncích tlumiče | ks | 4 |  | 0 |  | 0 | 0 | 0
REGULAČNÍ KLAPKA TPM 009/00.01 MANDÍK*
1.021 | RKM 400x200 | ks | 2 |  | 0 |  | 0 | 0 | 0
1.022 | RKM 250x200 | ks | 1 |  | 0 |  | 0 | 0 | 0
1.023 | RKM 250Xx160 | ks | 1 |  | 0 |  | 0 | 0 | 0
VYÚSTKA NASTAVITELNÁ VNM TPM 015/01 MANDÍK*
1.041 | 280x140 2/R1 | ks | 12 |  | 0 |  | 0 | 0 | 0
1.042 | 225x125 2/R1 | ks | 2 |  | 0 |  | 0 | 0 | 0
VYÚSTKA NASTAVITELNÁ VNM TPM 015/01 MANDÍK*
1.043 | 280x140 1/R1 | ks | 11 |  | 0 |  | 0 | 0 | 0
1.044 | 225x125 1/R1 | ks | 2 |  | 0 |  | 0 | 0 | 0
PLASTOVÝ TALÍŘOVÝ VENTIL ODVODNÍ ELEKTRODESIGN*
1.045 | VEF 100 tal.vent.plast.odvod | ks | 1 |  | 0 |  | 0 | 0 | 0
MŘÍŽKA STĚNOVÁ UZAVŘENÁ ELEKTRODESIGN*
1.051 | SMU 525*125/20 mm mřížka TPJ 48-12-80 | ks | 10 |  | 0 |  | 0 | 0 | 0
1.052 | SMU 325*125/20mm mřížka TPJ 48-12-80 | ks | 2 |  | 0 |  | 0 | 0 | 0
PROTIDEŠŤOVÁ STŘÍŠKA ELEKTRODESIGN*
1.061 | RH 315 protidešťová stříška na spiro | ks | 2 |  | 0 |  | 0 | 0 | 0
HLUKOVÁ IZOLACE POTRUBÍ DLE OZNAČENÍ NA VÝKRESU: IZOLACE POTRUBÍ DESKOU Z MIN. PLSTI POLEP. AL FOLIÍ NA TRNY
1.081 | tl. 80 mm | m2 | 32 |  | 0 |  |  | 0 | 0
TEPELNÉ IZOLACE POTRUBÍ DLE OZNAČENÍ NA VÝKRESU: IZOLACE POTRUBÍ DESKOU Z MINERÁLNÍ PLSTI 1x POLEP AL FOLIÍ NA TRNY
1.082 | tl 60 mm | m2 | 225 |  | 0 |  |  | 0 | 0
ČTYŘHRANNÉ POTRUBÍ SKUPINY I. MATERIÁL POZINKOVANÝ PLECH
| Trouby rovné se stranou do 250 mm | M2 | 110 |  | 0 |  | 0 | 0 | 0
| Trouby rovné se stranami nad 250 mm | M2 | 19 |  | 0 |  | 0 | 0 | 0
| Tvarovky se stranou do 250 mm | M2 | 35 |  | 0 |  | 0 | 0 | 0
| Tvarovky se stranami přes 250 mm | M2 | 28 |  | 0 |  | 0 | 0 | 0
KRUHOVÉ POTRUBÍ SPIRO
| do průměru100 10% tvarovek | bm | 5 |  | 0 |  | 0 | 0 | 0
| do průměru400 20% tvarovek | bm | 13 |  | 0 |  | 0 | 0 | 0
| Zařízení 1 - celkem |  |  |  | 0 |  | 0 |  | 0
Zařízení K
KLIMATIZAČNÍ ZAŘÍZENÍ MULTI VS LG ELECTRONICS*
K.001 | Kondenzační jednotka MULTI VS - ARUN060L.SS0 | ks | 1 |  | 0 |  | 0 | 0 | 0
K.002 | Nástěnná jednotka ARNU05GSJC4 | ks | 2 |  | 0 |  | 0 | 0 | 0
K.003 | Nástěnná jednotka ARNU07GSJC4 | ks | 2 |  | 0 |  | 0 | 0 | 0
K.004 | Nástěnná jednotka ARNU09GSJC4 | ks | 3 |  | 0 |  | 0 | 0 | 0
K.005 | Nástěnná jednotka ARNU12GSJC4 | ks | 1 |  | 0 |  | 0 | 0 | 0
| CU rozbočka Multi VS | ks | 6 |  | 0 |  | 0 | 0 | 0
| kabelový ovladač | ks | 7 |  | 0 |  | 0 | 0 | 0
| kabely skupinového ovládání | ks | 2 |  | 0 |  | 0 | 0 | 0
| čerpadlo kondenzátu | ks | 8 |  | 0 |  | 0 | 0 | 0
| potrubí chladiva | bm | 40 |  | 0 |  |  | 0 | 0
| Nabídka firmy LG Electronics č. PROJ 2755/2020 | ks
| Zařízení K - celkem |  |  |  | 0 |  | 0 |  | 0
Zařízení společné
| Demontáž | ks | 1 |  | 0 |  |  | 0 | 0
| Montážní materiál | ks | 1 |  | 0 |  |  | 0 | 0
| Doprava | ks | 1 |  | 0 |  |  | 0 | 0
| Měření výkonových parametrů a zaregulování VZT zařízení, komplexní vyzkoušení, uvedení do provozu | ks | 1 |  | 0 |  |  | 0 | 0
| Měření akustických parametrů vznikajících při provozu VZT zařízení. Měření uvnitř a vně objektu. Měření vně objektu provést před montáží akustických zástěn a po montáži akustických zástěn. Metodiku a provedení měření akustických parametrů zajistit ve spolupráci se stavbou. | ks | 1 |  | 0 |  |  | 0 | 0
| Zařízení společné - celkem |  |  |  | 0 |  |  |  | 0
Poznámka: VZT výrobky označené * je materiál nebo výrobek referenční, nahradit jej lze pouze kvalitativně srovnatelným nebo lepším materiálem nebo výrobkem. Při záměně nesmí dojít ke změně koncepce řešení a ke snížení technických parametrů. Veškeré záměny musí být při realizaci odsouhlaseny projektantem a investorem.
| VZT celkem | [7 empty] | 0

## VYTÁPĚNÍ
| Akce : ZŘÍZENÍ KLIMATIZACE V PROSTORÁCH OS PČR |  |  |  |  | * Výrobky a materiály uváděné v této PD jsou zvoleny jako referenční a lze je nahradit pouze kvalitativně srovnatelným nebo lepším materiálem (výrobkem). Při záměně nesmí dojít ke změně koncepce řešení a ke snížení technických parametrů. Veškeré záměny musí být odsouhlaseny projektantem a investorem.
Část : D.1.4.4.a 05 VYTÁPĚNÍ - VV oceněný
Značení objektu | Zkratka profese | Položka č. | URS PSV | Popis položky | Poznámka | Odkaz na specifikace | Jednotka | Množství | Jednot. Cena | Cena celkem
1 | 2 | 3 | 4 | 5 | 6 | 7 | 8 | 9 | 10 | 11
|  |  |  | 1. DEMONTÁŽE | [5 empty] | 0
TZB | VYT | 1 | 735 11-1810 | Demontáž stávajících litinových článkových těles - 9/500/110, 13/500/110, 15/500/110, 20/500/110, 9/1000/200, 14/1000/200 a 3x 15/1000/200 v prostorách 4.NP - POZOR : těchto 9 těles bude po ukončení stavebních prací montována zpět - viz položka 3.3.1. |  | 1.1.1. | m2 | 43.5 |  | 0
TZB | VYT | 2 | 735 11-1810 | Demontáž stávajících litinových článkových těles - 1x 12/1000/200 a 1x 15/1000/200 v prostorách 4.NP - do šrotu |  | 1.1.2. | m2 | 13.2 |  | 0
TZB | VYT | 3 | 734 20-0821 | Demontáž armatur na stávajícím OT - radiátorový ventil včetně termostatické hlavice a radiátorové šroubení - u těles do šrotu |  | 1.2.1. | ks | 22 |  | 0
TZB | VYT | 4 | 733 11-0806 | Demontáž stávajících potrubních přípojek otopných těles v nezbytném rozsahu - volně vedené potrubní přípojky - cca 20 bm DN 15 až DN 20 |  | 1.3.1. | m | 20 |  | 0
TZB | VYT | 5 | 733 89-0803 | Přesun hmot a odvoz sutě |  | 1.4.1. | kpl | 1 |  | 0
|  |  |  | 2. ARMATURY | [5 empty] | 0
závitové radiátorové armatury
TZB | VYT | 6 | 734 22-15..R | Radiátorové šroubení pro stávající i nové otopné těleso - článkové litinové s bočním připojením - přímé či rohové DN 15 nebo DN 20 - dle skutečné dimenze stávajících přípojek a otopných těles - standard např.Heimeier REGULUX* včetně montáže |  | 2.1.1. | ks | 10 |  | 0
TZB | VYT | 7 | 734 26-xxxxR | Radiátorové šroubení regulační přímé nebo rohové DN 15, pro nové trubkové otopné těleso, včetně montáže |  | 2.1.2. | ks | 1 |  | 0
TZB | VYT | 8 | 734 22-16..R | Termostatická hlavice - v provedení pro veřejné prostory s ochranou proti zcizení, včetně montáže |  | 2.1.3. | ks | 11 |  | 0
TZB | VYT | 9 | R položka | Radiátorový ventilový spodek DN 15, úhlové provedení, pro trubkové otopné těleso, včetně montáže - standard např. Heimeier V-exakt II*) |  | 2.1.4. | ks | 1 |  | 0
TZB | VYT | 10 | R položka | Radiátorový ventilový spodek přímý či rohový, DN 15 nebo DN 20 - dle skutečné dimenze stávajících přípojek a otopných těles -, pro litinové článkové radiátory s bočním připojením, včetně montáže - standard např. Heimeier V-exakt II*) |  | 2.1.5. | ks | 10 |  | 0
|  |  |  | 3. OTOPNÁ TĚLESA | [5 empty] | 0
Trubkové koupelnové otopné těleso (topný žebřík) včetně odvzdušnění,uložení a konzol,
TZB | VYT | 11 | 735 16 - xxxx R položka | typ KLC 600.1820*, Q=650 W, včetně odvzdušnění, uložení, konzol a montáže |  | 3.1.1. | ks | 1 |  | 0
Článkové litinové radiátory - standard KALOR typ 900/160 - značení typ…..počet článků - výška / šířka
TZB | VYT | 12 | 735 11-13xxR | 25 článků 900/160 standard typ KALOR* - litinové článkové těles, boční připojení G ½“ vnitřní nebo G 3/8" vnitřní, včetně odvzdušňovacího prvku (OV 1/4"), včetně růžic, nosných a upevňovacích prvků, se základním nátěrem, plocha OT ... 0,44 m2/čl., včetně montáže - 1 kpl |  | 3.2.1. | m2 | 11 |  | 0
TZB | VYT | 13 | R položka | Zpětná montáž demontovaných litinových článkových radiátorů - celkem 9 kpl, na stávající konzole do původních dispozic. |  | 3.3.1. | ks | 9 |  | 0
TZB | VYT | 14 | 735 11-8110 | zkoušky těsnosti OT vodou |  | 3.4.1. | ks | 10 |  | 0
|  |  |  | 4. POTRUBÍ | [5 empty] | 0
TZB | VYT | 15 | 733 11-1123 | Potrubí z trub závitových bezešvých, vč. tvarovek - DN 15, přípojná potrubí |  |  | m | 22 |  | 0
TZB | VYT | 16 | 733 11-1124 | Potrubí z trub závitových bezešvých, vč. tvarovek - DN 20 přípojná potrubí |  |  | m | 12 |  | 0
TZB | VYT | 17 | R položka | Úprava původních přípojek DN 15 a DN 20 v nezbytném rozsahu pro napojení nových radiátorových armatur na původní rozvody a otopná tělesa. |  |  | ks | 10 |  | 0
|  |  |  | 5. NÁTĚRY | [5 empty] | 0
TZB | VYT | 18 | 783 61-4651 | Nátěry ocelových potrubí základní DN 15 - DN 20 |  | 5.1.1. | m | 32 |  | 0
TZB | VYT | 19 | 783 61-7611 | Nátěry ocelových potrubí dvojnásobné s 1x emailování, potrubí vedené volně bez izol. DN15-DN 20 |  | 5.1.2. | m | 20 |  | 0
TZB | VYT | 20 | R položka | Stávající přípojná potrubí - očištění, obroušení v nezbytném rozsahu a nátěr s 1x emailováním potrubí do DN 20 |  | 5.1.3. | m | 20 |  | 0
TZB | VYT | 21 | R položka | Stávající demontovaná litinová tělesa - dle bodu 1.1.1. - ve 4.NP, očištění, obroušení v nezbytném rozsahu a poté nový nátěr s 2x emailováním |  | 5.1.4. | m2 | 43.5 |  | 0
TZB | VYT | 22 | R položka | Nátěry nových litinových těles článkových dvojnásobné s 2x emailováním |  | 5.1.5. | m2 | 11 |  | 0
|  |  |  | 6. TEPELNÁ IZOLACE | [5 empty] | 0
TZB | VYT | 23 | R položka | Tepelná izolace na bázi polyetylénu - tl. 13 mm, pro potrubí DN 15 |  | 6.1.1. | m | 12 |  | 0
|  |  |  | 7. HZS - PAUŠÁL | [5 empty] | 0
TZB | VYT | 24 | HZS | Vypuštění topného systému v nezbytném rozsahu |  | 7.1.1. | hod | 4 |  | 0
TZB | VYT | 25 | 733 29-11xx.R | Tlaková zkouška těsnosti systému ÚT dle ČSN 06 0310 - v nezbytném rozsahu |  | 7.1.2. | kpl | 1 |  | 0
TZB | VYT | 26 | HZS | Komplexní topná zkouška dle ČSN 06 0310 v přiměřeném rozsahu |  | 7.1.3. | hod | 4 |  | 0
TZB | VYT | 27 | HZS | Drobné stavební přípomoce v nezbytném rozsahu - drážky, kapsy ve stěnách, úpravy pro napojení na stávající potrubí |  | 7.2.1. | hod | 2 |  | 0
TZB | VYT | 28 | R položka | Ekologická likvidace odpadů |  | 7.3.1. | kpl | 1 |  | 0
|  |  |  | CELKEM VYTÁPĚNÍ | [5 empty] | 0
#REF!

## VYTÁPĚNÍ sm
|  |  |  | Akce : ZŘÍZENÍ KLIMATIZACE V PROSTORÁCH OS PČR |  | * Výrobky a materiály uváděné v této PD jsou zvoleny jako referenční a lze je nahradit pouze kvalitativně srovnatelným nebo lepším materiálem (výrobkem). Při záměně nesmí dojít ke změně koncepce řešení a ke snížení technických parametrů. Veškeré záměny musí být odsouhlaseny projektantem a investorem.
Část : D.1.4.4.a 04 VYTÁPĚNÍ - SPECIFIKACE MATERIÁLU
Kod | Profese | Označení | URS PSV | Položka | Popis | Rozměr | Materiál | Umístění | Výkres | Poznámka
1 | 2 | 3 | 4 | 5 | 6 | 7 | 8 | 9 | 10 | 11
1. DEMONTÁŽE
TZB | VYT | 1.1.1. | 735 11-1810 | Demontáž stávajících litinových článkových těles - 9/500/110, 13/500/110, 15/500/110, 20/500/110, 9/1000/200, 14/1000/200 a 3x 15/1000/200 v prostorách 4.NP - POZOR : těchto 9 těles bude po ukončení stavebních prací montována zpět - viz položka 3.3.1. | Demontáž stávajících litinových článkových těles - 4 ks typu 500/110 a 5 kusů typu 1000/200 v prostorách 4.NP - tato tělesa budou po ukončení stavebních prací a vymalování prostor montována zpět - viz položka 3.3.1. Dle ceníku URS přepočteno na m2 |  | litina | stávající OT v místnostech č. 405, 409 až 414 ve 4.NP | info D.1.4.4.b 01
TZB | VYT | 1.1.2. | 735 11-1810 | Demontáž stávajících litinových článkových těles - 1x 12/1000/200 a 1x 15/1000/200 v prostorách 4.NP - do šrotu | Demontáž stávajících litinových článkových těles - 1x 12/1000/200 a 1x 15/1000/200 v prostorách 4.NP - do šrotu. Dle ceníku URS přepočteno na m2 |  | litina | stávající OT v místnostech č. 405 a č.410 ve 4.NP | info D.1.4.4.b 01
TZB | VYT | 1.2.1. | 734 20-0821 | Demontáž armatur na stávajícím OT - radiátorový ventil včetně termostatické hlavice a radiátorové šroubení - u těles do šrotu | Demontáž armatur na stávajícím OT - radiátorový ventil včetně termostatické hlavice a radiátorové šroubení - u těles do šrotu - celkem 11 ventilů a 11 šroubení |  |  | všechna stávající OT ve 4.NP | info D.4.4.b-01
TZB | VYT | 1.3.1. | 733 11-0806 | Demontáž stávajících potrubních přípojek otopných těles v nezbytném rozsahu - volně vedené potrubní přípojky - cca 20 bm DN 15 až DN 20 | Demontáž stávajících potrubních přípojek otopných těles v nezbytném rozsahu - volně vedené potrubní přípojky - cca 20 bm. DN 15 až DN 20.- viz popis v TZ a výkresové dokumentaci - vše bez tepelné izolace |  | ocel | Potrubí u OT ve 4.NP | info D.1.4.4.b 01
TZB | VYT | 1.4.1. | 733 89-0803 | Přesun hmot a odvoz sutě | přemístění vybouraných a demontovaných hmot otopných těles, potrubí a armatur
2. ARMATURY
závitové
Radiátorové armatury
TZB | VYT | 2.1.1. | 734 22-15..R | Radiátorové šroubení pro stávající i nové otopné těleso - článkové litinové s bočním připojením - přímé či rohové DN 15 a DN 20 dle skutečné dimenze stávajících přípojek a otopných těles - standard např.Heimeier REGULUX* včetně montáže | Radiátorové šroubení pro stávající i nové otopné těleso - článkové litinové s bočním připojením - přímé či rohové DN 15 a DN 20 dle skutečné dimenze stávajících přípojek a otopných těles - (standard např.Heimeier REGULUX*) - k uzavírání a vypouštění , včetně montáže | DN 15, DN 20 | poniklovaný bronz | radiátorová armatura na otopných tělesech ve 4.NP | D.1.4.4.b 01
TZB | VYT | 2.1.2. | 734 26-xxxxR | Radiátorové šroubení regulační přímé nebo rohové DN 15, pro nové trubkové otopné těleso, včetně montáže | Radiátorové uzavírací a regulační šroubení s vypouštěním - (standard např.Heimeier Regulux*) - přímé nebo rohové šroubení regulační s pamětí přednastavení, maxim. provozní teplota 120°C, PN 10, vypouštění a napouštění pomocí adaptéru pro připojení hadice 1/2", vč. montáže, montážního a těsnícího materiálu | DN 15, | poniklovaný bronz | radiátorová armatura na novém trubkovém tělese ve 4.NP | D.1.4.4.b 01
TZB | VYT | 2.1.3. | 734 22-16..R | Termostatická hlavice - v provedení pro veřejné prostory s ochranou proti zcizení, včetně montáže | Termostatická hlavice - standard např.HEIMEIER typ K * - v provedení pro veřejné prostory s ochranou proti zcizení, kapalinová náplň, nastavení 6-28°C, s vestavěným čidlem, včetně montáže |  |  | radiátorová armatura na otopných tělesech, | D.1.4.4.b 01
TZB | VYT | 2.1.4. | R položka | Radiátorový ventilový spodek DN 15, úhlové provedení, pro trubkové otopné těleso, včetně montáže - standard např. Heimeier V-exakt II*) | Radiátorový regulační ventilový spodek DN 15, úhlové provedení, (standard Heimeier V-exakt II*) s přesným přednastavením a odečitatelnoými hodnotami nastavení, maxim. provozní teplota 120°C, PN 10, včetně montáže, montážního a těsnícího materiálu | DN 15 | poniklovaný bronz | radiátorová armatura na novém trubkovém tělese ve 2.NP | D.1.4.4.b 01
| VYT | 2.1.5. | R položka | Radiátorový ventilový spodek DN 15, DN 20.- dle skutečné dimenze stávajících přípojek a otopných těles -, pro litinové článkové radiátory s bočním připojením, včetně montáže - standard např. Heimeier V-exakt II*) | Radiátorový regulační ventilový spodek DN 15, úhlové provedení, (standard Heimeier V-exakt II*) s přesným přednastavením a odečitatelnoými hodnotami nastavení, maxim. provozní teplota 120°C, PN 10, včetně montáže, montážního a těsnícího materiálu | DN 15 DN 20 | poniklovaný bronz | radiátorová armatura na otopná tělesa ve 4.NP | D.1.4.4.b 01
3. OTOPNÁ TĚLESA
Trubkové koupelnové otopné těleso (topný žebřík) včetně odvzdušnění,uložení a konzol,
TZB | VYT | 3.1.1. | 735 16 - xxxx R položka | typ KLC 600.1820*, Q=650 W, včetně odvzdušnění,uložení, konzol a montáže | Trubkové koupelnové otopné těleso (standard Koralux Linear Comfort*) včetně odvzdušnění,uložení, konzol a montáže, výpočtové parametry 70/55°C/24°C | š=600 mm, v=180 mm | ocel | v místnosti č.407b | D.1.4.4.b 01
Článkové litinové radiátory - standard KALOR typ 900/160 - značení typ…..počet článků - výška / šířka
| VYT | 3.2.1. | 735 11-13xxR | 25 článků 900/160 standard typ KALOR* - litinové článkové těles, boční připojení G ½“ vnitřní nebo G 3/8" vnitřní, včetně odvzdušňovacího prvku (OV 1/4"), včetně růžic, nosných a upevňovacích prvků, se základním nátěrem, plocha OT ... 0,44 m2/čl., včetně montáže | standard typ KALOR 900/160 - litinové článkové těleso, umožňující levé nebo pravé boční připojení G ½“ vnitřní nebo G 3/8" vnitřní, PN 0,6 MPa, včetně odvzdušňovacího prvku (OV 1/4") na každém tělese, včetně růžic, nosných a upevňovacích prvků, se základním nátěrem, plocha OT ... 0,44 m2/čl., včetně montáže |  | litina | v místnosti č.410 | D.1.4.4.b 01
| VYT | 3.3.1. | R položka | Zpětná montáž demontovaných litinových článkových radiátorů - celkem 9 kpl, na stávající konzole do původních dispozic. | Zpětná montáž demontovaných litinových článkových radiátorů - celkem 9 kpl, na stávající konzole do původních dispozic úprava uložení v nezbytném rozsahu. |  | litina | stávající OT v místnostech č. 405, 409 až 414 ve 4.NP | D.1.4.4.b 01
| VYT | 3.4.1. | 735 11-8110 | zkoušky těsnosti OT vodou | zkoušky těsnosti OT vodou
4. POTRUBÍ
TZB | VYT | 4.1.1. | 733 11-1123 | Potrubí z trub závitových bezešvých, vč. tvarovek - DN 15, přípojná potrubí | Ocelové trubky, mat. 11 353, včetně dvojnásobného základního nátěru. V ceně potrubí je zahrnuta montáž včetně tvarovek, těsnícího, spojovacího a závěsného materiálu. Přípojná potrubí v dimenzích dle původních přípojek. | DN 15 | ocelové | potrubí v m.209, 214, 215 a 309 | D.1.4.4.b 01
TZB | VYT | 4.1.2. | 733 11-1124 | Potrubí z trub závitových bezešvých, vč. tvarovek - DN 20 přípojná potrubí |  | DN 20 | ocelové | potrubí v m.č. 209 a 215 | D.1.4.4.b 01
TZB | VYT | 4.2.1. | R položka | Úprava původních přípojek DN 15 a DN 20 v nezbytném rozsahu pro napojení nových radiátorových armatur na původní rozvody a otopná tělesa. | Úprava původních přípojek v nezbytném rozsahu pro napojení nových radiátorových armatur na původní rozvody a otopná tělesa. | DN15 - DN20 | ocelové | Přípojná potrubí k OT ve 4.NP | D.1.4.4.b 01
5. NÁTĚRY
TZB | VYT | 5.1.1. | 783 61-4651 | Nátěry ocelových potrubí základní DN 15 - DN 20 | Nátěry kovových potrubí syntetické na vzduchu schnoucí, základní, antikorozní - pod tepelné izolace |  |  |  | D.1.4.4.b 01
TZB | VYT | 5.1.2. | 783 61-7611 | Nátěry ocelových potrubí dvojnásobné s 1x emailování, potrubí vedené volně bez izol. DN15-DN 20 | Nátěry ocelových potrubí dvojnásobné s 1x emailování, potrubí vedené volně bez izolací DN 15 - DN 20 |  |  |  | D.1.4.4.b 01
| VYT | 5.1.3. | R položka | Stávající přípojná potrubí - očištění, obroušení v nezbytném rozsahu a nátěr s 1x emailováním potrubí do DN 20 | Stávající potrubí v m.č.107 a 115 - očištění, obroušení v nezbytném rozsahu a nátěr s 1x emailováním potrubí do DN 50 |  |  | potrubí u těles v místnostech 4.NP | D.1.4.4.b 01
| VYT | 5.1.4. | R položka | Stávající demontovaná litinová tělesa - dle bodu 1.1.1. - ve 4.NP, očištění, obroušení v nezbytném rozsahu a poté nový nátěr s 2x emailováním | Stávající demontovaná litinová tělesa - dle bodu 1.1.1. - ve 4.NP, očištění, obroušení v nezbytném rozsahu a poté nový nátěr s 2x emailováním |  |  | stávající otopná tělesa | D.1.4.4.b 01
| VYT | 5.1.5. | R položka | Nátěry nových litinových těles článkových dvojnásobné s 2x emailováním | Nátěry nových otopných těles vodou ředitelné, standartními barvami, nátěr litinových radiátorů , lesklý povrch , dvojnásobný antikorozní a 2x email. |  |  | nové otopné těleso v m.č.410 | D.1.4.4.b 01
6. TEPELNÁ IZOLACE
TZB | VYT | 6.1.1. | R položka | Tepelná izolace na bázi polyetylénu - tl. 13 mm, pro potrubí DN 15 | Rourová tepelná izolace na bázi polyetylenu - standart Tubolit DG - součinitel tepelné vodivosti λ = 0,038 W/m.K, použití do 102 °C. Lehce hořlavý C3 dle ČSN 73 08 62, veškeré spoje tepelné izolace budou lepené., v ceně je i montáž. | DG 13x22 | polyetylen | na potrubí v podlaze m.č.405 | D.1.4.4.b 01
7. HZS - PAUŠÁL
TZB | VYT | 7.1.1. | R položka | Vypuštění topného systému v nezbytném rozsahu | Vypuštění stávajícího topného systému v nezbytném rozsahu před zahájením demontážních prací - ve spolupráci s technikem TEPELNÉ TECHNIKY OBJEKTU
TZB | VYT | 7.1.2. | 733 29-11xx.R | Tlaková zkouška těsnosti systému ÚT dle ČSN 06 0310 - v nezbytném rozsahu | Po montáži a naplnění topného systému ÚT se provede tlaková zkouška ve smyslu ČSN 06 0310, opětovné vypuštění (proplach, vyčištění filtru,..), napustit upravenou vodou a odvzdušnit celý systém vytápění
TZB | VYT | 7.1.3. | 733 29-11xx.R | Komplexní topná zkouška dle ČSN 06 0310 v přiměřeném rozsahu | Provést topnou zkoušku dle ČSN 06 0310 - v minimálním nutném rozsahu.Topná zkouška dle ČSN 06 0310 včetně nastavení předregulace regulačních armatur na OT a jejich doregulace při topné zkoušce - 11 kpl OT.
TZB | VYT | 7.2.1. | HZS | Drobné stavební přípomoce v nezbytném rozsahu - úpravy SDK příčky pro uchycení OT ve sprše, úpravy pro napojení na stávající potrubí OT | Drobné stavební přípomoce v nezbytném rozsahu - úpravy SDK příčky pro uchycení OT ve sprše, úpravy pro napojení na stávající potrubí OT
TZB | VYT | 7.3.1. | R položka | Ekologická likvidace odpadů | Ekologická likvidace odpadů - v souladu se zákonem o odpadech

## EL
Položka č |  | Název | Jednotka | Množství |  | Jednotková Cena |  | Cena celkem |  |  | Poznámka
|  | ZŘÍZENÍ KLIMATIZACE V PROSTORÁCH OS PČR ELEKTROINSTALACE - 06/2020 |  |  |  | dod./mat. | montáž | dod./mat. | montáž | CELKEM
|  |  | mj. | Projektant | Zhotovitel | Kč/mj | Kč/mj | Kč | Kč | Kč
1 | 2 | 3 | 4 | 5 | 6 | 7 | 8 | 9 | 10 | 11 | 12
Při naceňování je nutné brát v úvahu celkovou projektovou dokumentaci!!! Jedná se o orientační výkazy výměr, které je nutno ověřit dodavatelskou firmou. V případě nesrovnalostí je nutné kontaktovat projektanta.
Výměry jsou vykázány bez prořezů a vzájemných přesahů materiálu.
Součástí nabídkové ceny musí být veškeré náklady, aby cena byla konečná a zahrnovala celou dodávku a montáž. Dodávky a montáže uvedené v nabídce musí být, včetně veškerého souvisejícího doplňkového, podružného a montážního materiálu tak, aby celé zařízení bylo funkční a splňovalo všechny předpisy, které se na ně vztahují.
Každá uchazečem vyplněná položka musí obsahovat veškeré technicky a logicky dovoditélné součásti dodávky a montáže (včetně údajů o podmínkách a úhradě licencí potřebných SW).
Označení výrobků konkrétním výrobcem v projektu stavby vyjadřuje standard požadované kvality. Pokud uchazeč nabídne produkt od jiného výrobce je povinen dodržet standard a zároveň, přejímá odpovědnost za správnost náhrady - splnění všech parametrů a koordinaci se všemi navazujícími profesemi, eventuelní nutnost úpravy projektu pro výběr zhotovitele půjde k tíží uchazeče (vybraného dodavatele).
Položky níže vykázané je nutné nacenit včetně přívozu, odvozu, složení, naložení, zhutnění, skládkovného atp.
1 |  | ELEKTROINSTALCE
V rámci PD není řešeno provizorní stav po dobu stavby.
| 1 | Úprava stávajícího oceloplechového silnoproudého rozvaděče RIIIPb, demontáž nevyhovujících odpojovaných okruhů a jističů, nové dovybavení viz schéma, plně funkční | kpl | 1 |  |  |  | 0 | 0 | 0
| 2 | Úprava stávajícího oceloplechového silnoproudého rozvaděče R-ZS, demontáž stávajícího hlavního vypínače 3/63A, montáž nového hlavního vypínače 3/125A, nové dovybavení viz schéma, plně funkční | kpl | 1 |  |  |  | 0 | 0 | 0
| 3 | V rozvodně NN - demontáž jističe 3/50A a nahrazení novým jističem 3/80A pro napájení rozvaděče R-ZS | kpl | 1 |  |  |  | 0 | 0 | 0
| 4 | odpojení silnoproudých okruhů ve stávajícím silnoproudém rozvaděči (cca 10 okruhů - zásuvky, světla, sporák) | kpl | 1 |  |  |  | 0 | 0 | 0
| 5 | demontáž silnoproudých rozvodů v prostoru rekonstrukce | kpl | 1 |  |  |  | 0 | 0 | 0
| 6 | demontáž světel, zásuvek, vývodů a vypínačů v prostoru rekonstrukce | kpl | 1 |  |  |  | 0 | 0 | 0
| 7 | stropní LED svítdlo, přisazené, 150cm, IP65, 1x LED trubice T8 22w, barva světla TEPLÁ BÍLÁ (3000k), komplet | kpl | 20 |  |  |  | 0 | 0 | 0
| 8 | stropní LED svítdlo, přisazené, referenční model CLASSIC, pr.40cm, tvar čočka, 2x LED žárovka 8W, barva světla TEPLÁ BÍLÁ (3000k), komplet | kpl | 32 |  |  |  | 0 | 0 | 0
| 9 | stropní LED svítdlo 12V/8W, přisazené, IP65, barva světla TEPLÁ BÍLÁ (3000k), komplet (pro koupenu a WC) | kpl | 4 |  |  |  | 0 | 0 | 0
| 10 | LED svítdlo, přisazené na stěnu v kuchyňce, 2x 2m, barva světla TEPLÁ BÍLÁ (3000k), komplet | kpl | 1 |  |  |  | 0 | 0 | 0
| 11 | doplňující záložní zdroj (aku) pro stropní světlo 2x8W LED, komplet pro funkci nouzového světla | kpl | 2 |  |  |  | 0 | 0 | 0
| 12 | nouzové světlo s piktogramem zobrazujícím směr úniku, funkční komplet | kpl | 7 |  |  |  | 0 | 0 | 0
| 13 | dodávka a montáž zásuvek 230V, referenční model ABB TANGO, barva bílá, včetně rámečku | kpl | 64 |  |  |  | 0 | 0 | 0
| 14 | dodávka a montáž spínače jednopólového (řazení 1), referenční model ABB TANGO, barva bílá, včetně rámečku | kpl | 7 |  |  |  | 0 | 0 | 0
| 15 | dodávka a montáž spínače dvojitého jednopólového (řazení 1+1), referenční model ABB TANGO, barva bílá, včetně rámečku | kpl | 3 |  |  |  | 0 | 0 | 0
| 16 | dodávka a montáž přepínače střídavého (řazení 6), referenční model ABB TANGO, barva bílá, včetně rámečku | kpl | 2 |  |  |  | 0 | 0 | 0
| 17 | dodávka a montáž přepínače střídavého dvojitého (řazení 6+6), referenční model ABB TANGO, barva bílá, včetně rámečku | kpl | 2 |  |  |  | 0 | 0 | 0
| 18 | dodávka a montáž ovladač jednopólový, referenční model ABB TANGO, barva bílá, včetně rámečku | kpl | 11 |  |  |  | 0 | 0 | 0
| 19 | uzamykatelný servisní vypínač 400V/63A, nástěnné provedení, minimální IP 44 | kpl | 2 |  |  |  | 0 | 0 | 0
| 20 | ekvipotenciální svorkovnice | kpl | 2 |  |  |  | 0 | 0 | 0
| 21 | kabel 1-CHKE-R 5x10 (VZT) | m | 90 |  |  |  | 0 | 0 | 0
| 22 | kabel 1-CHKE-R 5x6 (klimatizace, sporák) | m | 195 |  |  |  | 0 | 0 | 0
| 23 | kabel 1-CHKE-R 3x2,5 | m | 630 |  |  |  | 0 | 0 | 0
| 24 | kabel 1-CHKE-R 5x1,5 | m | 10 |  |  |  | 0 | 0 | 0
| 25 | kabel 1-CHKE-R 3x1,5 | m | 850 |  |  |  | 0 | 0 | 0
| 26 | kabel 1-CHKE-R 2x1,5 | m | 100 |  |  |  | 0 | 0 | 0
| 27 | kabel 1-CHKE-R 1x16 | m | 200 |  |  |  | 0 | 0 | 0
| 28 | kabelový oceloplechový žlab 100x60 s víkem, včetně montážního materiálu pro instalaci na krov, upevnění po 50cm, funkční komplet | m | 30 |  |  |  | 0 | 0 | 0
| 29 | požární tmel 20l, pro utěsnění požárních prostupů | kpl | 1 |  |  |  | 0 | 0 | 0
| 30 | Drobný nespecifikovaný materiál | kpl | 1 |  |  |  | 0 | 0 | 0
| 31 | Dodavatelská dokumentace | kpl | 1 |  |  |  | 0 | 0 | 0
| 32 | Dokumentace skutečného provedení stavby | kpl | 1 |  |  |  | 0 | 0 | 0
| 33 | Montáž a zapojení světel, zásuvek, vypínačů a vývodů | kpl | 1 |  |  |  | 0 | 0 | 0
| 34 | Přípomocné práce - sekání, vrtání, začišťování, zednické přípomoce | kpl | 1 |  |  |  | 0 | 0 | 0
| 35 | Revize | kpl | 1 |  |  |  | 0 | 0 | 0
|  | ELEKTROINSTALACE - celkem Kč | [7 empty] | 0