## Rekapitulace stavby
Export Komplet | [24 empty] | VZ | 2.0 | ZAMOK |  |  |  |  | False | False | {050ea1a3-ba32-40f1-9c41-d317f26e7e46}
[31 empty] | 0,01 | 21
[31 empty] | 0,01 | 15
|  | REKAPITULACE STAVBY | [15 empty] | v --- níže se nacházejí doplnkové a pomocné údaje k sestavám --- v | [11 empty] | Návod na vyplnění | 0,001
|  | Kód: |  |  |  |  | APS475-21 | [22 empty] | Měnit lze pouze buňky se žlutým podbarvením! 1) v Rekapitulaci stavby vyplňte údaje o Uchazeči (přenesou se do ostatních sestav i v jiných listech) 2) na vybraných listech vyplňte v sestavě Soupis prací ceny u položek | 0,01
|  | Stavba: |  |  |  |  | Úpravy zázemí novinářů v 1NP objektu Strakovi akademie | [23 empty] | 0,01
|  | KSO: |  |  |  |  | 801 61 | [6 empty] | CC-CZ: | [16 empty] | 0,01
|  | Místo: |  |  |  |  | p.č. 680/4, k.ú. Malá Strana (místnosti č.96,97,98 | [6 empty] | Datum: |  | Vyplň údaj | [14 empty] | 0,01
|  | CZ-CPV: |  |  |  |  | 45213150-9 | [23 empty] | 0,01
|  | Zadavatel: | [11 empty] | IČ: | [16 empty] | 0,01
[14 empty] | DIČ: | [16 empty] | 0,01
0,01
|  | Uchazeč: | [11 empty] | IČ: |  | Vyplň údaj | [14 empty] | 0,01
|  |  | Vyplň údaj | [10 empty] | DIČ: |  | Vyplň údaj | [14 empty] | 0,01
False
|  | Projektant: | [11 empty] | IČ: | [16 empty] | False
[14 empty] | DIČ: | [16 empty] | True
0,01
|  | Zpracovatel: | [11 empty] | IČ: | [16 empty] | 0,01
[14 empty] | DIČ: | [16 empty] | True
Poznámka:
Soupis prací je sestaven s využitím Cenové soustavy ÚRS. Položky, které pochází z této cenové soustavy, jsou ve sloupci 'Cenová soustava' označeny popisem 'CS ÚRS' a úrovní příslušného kalendářního pololetí. Veškeré další informace vymezující popis a podmínky použití těchto položek z Cenové soustavy, které nejsou uvedeny přímo v soupisu prací, jsou neomezeně dálkově k dispozici na webu podminky.urs.cz.
|  | Cena bez DPH | [11 empty] | 0
[8 empty] | Sazba daně |  | Základ daně |  |  |  | Výše daně
|  | DPH |  | základní |  |  |  | 21% |  | 0 |  |  |  | 0
|  |  |  | snížená |  |  |  | 15% |  | 0 |  |  |  | 0
|  |  |  | zákl. přenesená |  |  |  | 21% |  | 0 |  |  |  | 0
|  |  |  | sníž. přenesená |  |  |  | 15% |  | 0 |  |  |  | 0
|  |  |  | nulová |  |  |  | 0% |  | 0 |  |  |  | 0
|  | Cena s DPH | [6 empty] | v |  | CZK |  |  | 0
REKAPITULACE OBJEKTŮ STAVBY A SOUPISŮ PRACÍ
| Kód: | [6 empty] | APS475-21
| Stavba: | [6 empty] | Úpravy zázemí novinářů v 1NP objektu Strakovi akademie
| Místo: | [6 empty] | p.č. 680/4, k.ú. Malá Strana (místnosti č.96,97,98 |  |  |  |  | Datum: |  | Vyplň údaj
| Zadavatel: | [11 empty] | Projektant: |  |  |  |  | Informatívní údaje z listů zakázek
| Uchazeč: | [11 empty] | Zpracovatel:
| Kód |  |  |  | Popis | [6 empty] | Cena bez DPH [CZK] |  |  |  | Cena s DPH [CZK] | Typ | z toho Ostat. náklady [CZK] | DPH [CZK] | Normohodiny [h] | DPH základní [CZK] | DPH snížená [CZK] | DPH základní přenesená [CZK] | DPH snížená přenesená [CZK] | Základna DPH základní | Základna DPH snížená | Základna DPH zákl. přenesená | Základna DPH sníž. přenesená | Základna DPH nulová
| Náklady stavby celkem | [10 empty] | 0 |  |  |  | 0 |  | 0 | 0 | 0 | 0 | 0 | 0 | 0 | 0 | 0 | 0 | 0 | 0 |  | D | 0 |  | IMPORT | {050ea1a3-ba32-40f1-9c41-d317f26e7e46} | {00000000-0000-0000-0000-000000000000} | 801 61
/ |  | APS475-21 |  |  |  | Úpravy zázemí novinářů v 1NP objektu Strakovi akademie | [5 empty] | 0 |  |  |  | 0 | STA | 0 | 0 | 0 | 0 | 0 | 0 | 0 | 0 | 0 | 0 | 0 | 0 |  |  | 1 | ###NOINSERT### | IMPORT | {050ea1a3-ba32-40f1-9c41-d317f26e7e46} | {00000000-0000-0000-0000-000000000000} | 801 61
/ |  | VRN |  |  |  | Vedlejší rozpočtové náklady | [5 empty] | 0 |  |  |  | 0 | STA | 0 | 0 | 0 | 0 | 0 | 0 | 0 | 0 | 0 | 0 | 0 | 0 |  |  | 1 |  | IMPORT | {373a9468-9df4-490a-90d6-16ff2f0bcbff} | {050ea1a3-ba32-40f1-9c41-d317f26e7e46} | 801 61 | 2

## APS475-21 - Úpravy zázemí...
{050ea1a3-ba32-40f1-9c41-d317f26e7e46}
2
| KRYCÍ LIST SOUPISU PRACÍ | [7 empty] | v --- níže se nacházejí doplnkové a pomocné údaje k sestavám --- v | [8 empty] | False
Stavba:
Úpravy zázemí novinářů v 1NP objektu Strakovi akademie
| KSO: |  | 801 61 |  |  | CC-CZ:
| Místo: |  | p.č. 680/4, k.ú. Malá Strana (místnosti č.96,97,98 |  |  | Datum: | Vyplň údaj
| CZ-CPV: |  | 45213150-9
| Zadavatel: |  |  |  |  | IČ:
DIČ:
| Uchazeč: |  |  |  |  | IČ: | Vyplň údaj
|  | Vyplň údaj |  |  |  | DIČ: | Vyplň údaj
| Projektant: |  |  |  |  | IČ:
DIČ:
| Zpracovatel: |  |  |  |  | IČ:
DIČ:
Poznámka:
Soupis prací je sestaven s využitím Cenové soustavy ÚRS. Položky, které pochází z této cenové soustavy, jsou ve sloupci 'Cenová soustava' označeny popisem 'CS ÚRS' a úrovní příslušného kalendářního pololetí. Veškeré další informace vymezující popis a podmínky použití těchto položek z Cenové soustavy, které nejsou uvedeny přímo v soupisu prací, jsou neomezeně dálkově k dispozici na webu podminky.urs.cz.
| Cena bez DPH | [5 empty] | 0
|  |  | Základ daně |  |  | Sazba daně | Výše daně
| DPH | základní | 0 |  |  | 21% | 0
|  | snížená | 0 |  |  | 15% | 0
|  | zákl. přenesená | 0 |  |  | 21% | 0
|  | sníž. přenesená | 0 |  |  | 15% | 0
|  | nulová | 0 |  |  | 0% | 0
| Cena s DPH |  |  | v | CZK |  | 0
REKAPITULACE ČLENĚNÍ SOUPISU PRACÍ
Stavba:
Úpravy zázemí novinářů v 1NP objektu Strakovi akademie
Místo: |  |  | p.č. 680/4, k.ú. Malá Strana (místnosti č.96,97,98 |  |  | Datum: | Vyplň údaj
Zadavatel: | [5 empty] | Projektant:
Uchazeč: |  |  | Vyplň údaj |  |  | Zpracovatel:
Kód dílu - Popis | [6 empty] | Cena celkem [CZK]
Náklady stavby celkem | [6 empty] | 0 | [11 empty] | -1
| HSV - Práce a dodávky HSV | [5 empty] | 0
| 3 - Svislé a kompletní konstrukce | [5 empty] | 0
| 4 - Vodorovné konstrukce | [5 empty] | 0
| 6 - Úpravy povrchů, podlahy a osazování výplní | [5 empty] | 0
| 9 - Ostatní konstrukce a práce, bourání | [5 empty] | 0
| 997 - Přesun sutě | [5 empty] | 0
| 998 - Přesun hmot | [5 empty] | 0
| PSV - Práce a dodávky PSV | [5 empty] | 0
| 721 - Zdravotechnika - vnitřní kanalizace | [5 empty] | 0
| 722 - Zdravotechnika - vnitřní vodovod | [5 empty] | 0
| 725 - Zdravotechnika - zařizovací předměty | [5 empty] | 0
| 726 - Zdravotechnika - předstěnové instalace | [5 empty] | 0
| 727 - Zdravotechnika - požární ochrana | [5 empty] | 0
| 733 - Ústřední vytápění - rozvodné potrubí | [5 empty] | 0
| 734 - Ústřední vytápění - armatury | [5 empty] | 0
| 735 - Ústřední vytápění - otopná tělesa | [5 empty] | 0
| 741 - Elektroinstalace - silnoproud | [5 empty] | 0
| 741.1 - Osvětlovací tělesa | [5 empty] | 0
| 741.2 - Koncové prvky elektroinstalace | [5 empty] | 0
| 741.3 - Kabely | [5 empty] | 0
| 741.4 - Elektroinstalační materiál | [5 empty] | 0
| 741.5 - Rozvaděče a rozvaděčová výzbroj | [5 empty] | 0
| 741.6 - Ostatní | [5 empty] | 0
| 742 - Elektroinstalace - slaboproud | [5 empty] | 0
| 742.1 - Datové rozvody SKS | [5 empty] | 0
| 742.2 - Systém EPS | [5 empty] | 0
| 742.3 - Systém EZS | [5 empty] | 0
| 742.4 - Systém nouzového sdělovacího zařízení | [5 empty] | 0
| 742.5 - Ostatní | [5 empty] | 0
| 763 - Konstrukce suché výstavby | [5 empty] | 0
| 766 - Konstrukce truhlářské | [5 empty] | 0
| 772 - Podlahy z kamene | [5 empty] | 0
| 773 - Podlahy z litého teraca | [5 empty] | 0
| 775 - Podlahy skládané | [5 empty] | 0
| 776 - Podlahy povlakové | [5 empty] | 0
| 781 - Dokončovací práce - obklady | [5 empty] | 0
| 783 - Dokončovací práce - nátěry | [5 empty] | 0
| 784 - Dokončovací práce - malby a tapety | [5 empty] | 0
| M - Práce a dodávky M | [5 empty] | 0
| 46-M - Zemní práce při extr.mont.pracích | [5 empty] | 0
| OST - Ostatní | [5 empty] | 0
| OST-1 - Vybavení interiéru- ostatní nábytek a zařízení | [5 empty] | 0
SOUPIS PRACÍ
Stavba:
Úpravy zázemí novinářů v 1NP objektu Strakovi akademie
Místo: |  |  | p.č. 680/4, k.ú. Malá Strana (místnosti č.96,97,98 |  |  | Datum: | Vyplň údaj
Zadavatel: | [5 empty] | Projektant:
Uchazeč: |  |  | Vyplň údaj |  |  | Zpracovatel:
PČ | Typ | Kód | Popis | MJ | Množství | J.cena [CZK] | Cena celkem [CZK] | Cenová soustava |  | DPH | J. Nh [h] | Nh celkem [h] | J. hmotnost [t] | Hmotnost celkem [t] | J. suť [t] | Suť Celkem [t]
Náklady soupisu celkem | [6 empty] | 0 |  |  |  |  | 0 |  | 16.1141 |  | 25.172 |  | D | -1 | [10 empty] | 0
| D | HSV | Práce a dodávky HSV |  |  |  | 0 |  |  |  |  | 0 |  | 12.0719 |  | 21.9801 | 1 | D | 0 |  |  |  | ROZPOCET | [6 empty] | 0
| D | 3 | Svislé a kompletní konstrukce |  |  |  | 0 |  |  |  |  | 0 |  | 4.2376 |  | 0 | 1 | D | 1 |  |  |  | ROZPOCET | [6 empty] | 0
1 | K | 310236261 | Zazdívka otvorů pl přes 0,0225 do 0,09 m2 ve zdivu nadzákladovém cihlami pálenými tl přes 450 do 600 mm | kus | 1 |  | 0 | CS ÚRS 2021 02 |  | základní |  | 0 | 0.09686 | 0.09686 | 0 | 0 | 4 | K | 2 |  |  |  | ROZPOCET | 0 | 0 | 0 | 0 | 0 | 1 | 0 | 4 | 1831331007
| PP |  | Zazdívka otvorů ve zdivu nadzákladovém cihlami pálenými plochy přes 0,0225 m2 do 0,09 m2, ve zdi tl. přes 450 do 600 mm | [14 empty] | PP | 2
| Online PSC |  | https://podminky.urs.cz/item/CS_URS_2021_02/310236261 | [14 empty] | Online PSC | 2
| VV |  | "pro připojení kanalizace na stoupačky 1NP"1 |  | 1 | [12 empty] | VV | 2 | 2 | True | 1 | ROZPOCET
2 | K | 310238211 | Zazdívka otvorů pl přes 0,25 do 1 m2 ve zdivu nadzákladovém cihlami pálenými na MVC | m3 | 0.283 |  | 0 | CS ÚRS 2021 02 |  | základní |  | 0 | 1.8775 | 0.53133 | 0 | 0 | 4 | K | 2 |  |  |  | ROZPOCET | 0 | 0 | 0 | 0 | 0 | 1 | 0 | 4 | 415279845
| PP |  | Zazdívka otvorů ve zdivu nadzákladovém cihlami pálenými plochy přes 0,25 m2 do 1 m2 na maltu vápenocementovou | [14 empty] | PP | 2
| Online PSC |  | https://podminky.urs.cz/item/CS_URS_2021_02/310238211 | [14 empty] | Online PSC | 2
| VV |  | "pozn.12"0,4*0,3*2,36 |  | 0.283 | [12 empty] | VV | 2 | 2 | True | 1 | ROZPOCET
3 | K | 317234410 | Vyzdívka mezi nosníky z cihel pálených na MC | m3 | 0.079 |  | 0 | CS ÚRS 2021 02 |  | základní |  | 0 | 1.943 | 0.1535 | 0 | 0 | 4 | K | 2 |  |  |  | ROZPOCET | 0 | 0 | 0 | 0 | 0 | 1 | 0 | 4 | -538670460
| PP |  | Vyzdívka mezi nosníky cihlami pálenými na maltu cementovou | [14 empty] | PP | 2
| Online PSC |  | https://podminky.urs.cz/item/CS_URS_2021_02/317234410 | [14 empty] | Online PSC | 2
| VV |  | "pozn.12"1,1*2*0,3*0,12 |  | 0.079 | [12 empty] | VV | 2 | 2 | True | 1 | ROZPOCET
4 | K | 317314124R | Podbetonování zhlaví nosníků, kapsy hloubky 200 mm | kus | 4 |  | 0 |  |  | základní |  | 0 | 0.00525 | 0.021 | 0 | 0 | 4 | K | 2 |  |  |  | ROZPOCET | 0 | 0 | 0 | 0 | 0 | 1 | 0 | 4 | 1994064347
| PP |  | Podbetonování zhlaví nosníků, kapsy hloubky 200 mm | [14 empty] | PP | 2
| VV |  | "pozn.12"4 |  | 4 | [12 empty] | VV | 2 | 2 | True | 1 | ROZPOCET
5 | K | 317351107 | Zřízení bednění překladů v do 4 m | m2 | 0.323 |  | 0 | CS ÚRS 2021 02 |  | základní |  | 0 | 0.01052 | 0.003398 | 0 | 0 | 4 | K | 2 |  |  |  | ROZPOCET | 0 | 0 | 0 | 0 | 0 | 1 | 0 | 4 | -1794331438
| PP |  | Bednění klenbových pásů, říms nebo překladů překladů neproměnného nebo proměnného průřezu nebo při tvaru zalomeném půdorysně nebo nárysně včetně podpěrné konstrukce do výše 4 m zřízení | [14 empty] | PP | 2
| Online PSC |  | https://podminky.urs.cz/item/CS_URS_2021_02/317351107 | [14 empty] | Online PSC | 2
| VV |  | "věnec nad dveřmi"0,7*0,075*4+0,9*0,125 |  | 0.323 | [12 empty] | VV | 2 | 2 | True | 1 | ROZPOCET
6 | K | 317351108 | Odstranění bednění překladů v do 4 m | m2 | 0.323 |  | 0 | CS ÚRS 2021 02 |  | základní |  | 0 | 0 | 0 | 0 | 0 | 4 | K | 2 |  |  |  | ROZPOCET | 0 | 0 | 0 | 0 | 0 | 1 | 0 | 4 | -1949328291
| PP |  | Bednění klenbových pásů, říms nebo překladů překladů neproměnného nebo proměnného průřezu nebo při tvaru zalomeném půdorysně nebo nárysně včetně podpěrné konstrukce do výše 4 m odstranění | [14 empty] | PP | 2
| Online PSC |  | https://podminky.urs.cz/item/CS_URS_2021_02/317351108 | [14 empty] | Online PSC | 2
| VV |  | "jako zřízení"0,323 |  | 0.323 | [12 empty] | VV | 2 | 2 | True | 1 | ROZPOCET
7 | K | 317944321 | Válcované nosníky do č.12 dodatečně osazované do připravených otvorů | t | 0.062 |  | 0 | CS ÚRS 2021 02 |  | základní |  | 0 | 1.09 | 0.06758 | 0 | 0 | 4 | K | 2 |  |  |  | ROZPOCET | 0 | 0 | 0 | 0 | 0 | 1 | 0 | 4 | 957227908
| PP |  | Válcované nosníky dodatečně osazované do připravených otvorů bez zazdění hlav do č. 12 | [14 empty] | PP | 2
| Online PSC |  | https://podminky.urs.cz/item/CS_URS_2021_02/317944321 | [14 empty] | Online PSC | 2
| VV |  | "G1"3*10,4*2/1000 |  | 0.062 | [12 empty] | VV | 2 | 2 | True | 1 | ROZPOCET
8 | K | 340236211 | Zazdívka otvorů v příčkách nebo stěnách pl přes 0,0225 do 0,09 m2 cihlami plnými tl do 100 mm | kus | 1 |  | 0 | CS ÚRS 2021 02 |  | základní |  | 0 | 0.01218 | 0.01218 | 0 | 0 | 4 | K | 2 |  |  |  | ROZPOCET | 0 | 0 | 0 | 0 | 0 | 1 | 0 | 4 | 679526118
| PP |  | Zazdívka otvorů v příčkách nebo stěnách cihlami plnými pálenými plochy přes 0,0225 m2 do 0,09 m2, tloušťky do 100 mm | [14 empty] | PP | 2
| Online PSC |  | https://podminky.urs.cz/item/CS_URS_2021_02/340236211 | [14 empty] | Online PSC | 2
| VV |  | "1PP průraz pod sálem"1 |  | 1 | [12 empty] | VV | 2 | 2 | True | 1 | ROZPOCET
9 | K | 342272215 | Příčka z pórobetonových hladkých tvárnic na tenkovrstvou maltu tl 75 mm | m2 | 13.019 |  | 0 | CS ÚRS 2021 02 |  | základní |  | 0 | 0.05015 | 0.6529 | 0 | 0 | 4 | K | 2 |  |  |  | ROZPOCET | 0 | 0 | 0 | 0 | 0 | 1 | 0 | 4 | -1487409787
| PP |  | Příčky z pórobetonových tvárnic hladkých na tenké maltové lože objemová hmotnost do 500 kg/m3, tloušťka příčky 75 mm | [14 empty] | PP | 2
| Online PSC |  | https://podminky.urs.cz/item/CS_URS_2021_02/342272215 | [14 empty] | Online PSC | 2
| VV |  | "skladba S1" | [14 empty] | VV | 2 | 1 | True | 0 | ROZPOCET
| VV |  | (1,5*2+3,2+0,88*2)*2,32-"dveře"0,6*4*2,27 |  | 13.019 | [12 empty] | VV | 2 | 2 | True | 1 | ROZPOCET
10 | K | 342272235 | Příčka z pórobetonových hladkých tvárnic na tenkovrstvou maltu tl 125 mm | m2 | 28.802 |  | 0 | CS ÚRS 2021 02 |  | základní |  | 0 | 0.06688 | 1.9263 | 0 | 0 | 4 | K | 2 |  |  |  | ROZPOCET | 0 | 0 | 0 | 0 | 0 | 1 | 0 | 4 | -1796508801
| PP |  | Příčky z pórobetonových tvárnic hladkých na tenké maltové lože objemová hmotnost do 500 kg/m3, tloušťka příčky 125 mm | [14 empty] | PP | 2
| Online PSC |  | https://podminky.urs.cz/item/CS_URS_2021_02/342272235 | [14 empty] | Online PSC | 2
| VV |  | "skladba S2"(4,56+1,5*2)*4,18-"dveře"0,8*2,27-"věneček"(4,56+1,5*2)*0,13 |  | 28.802 | [12 empty] | VV | 2 | 2 | True | 1 | ROZPOCET
11 | K | 342291121 | Ukotvení příček k cihelným konstrukcím plochými kotvami | m | 29.59 |  | 0 | CS ÚRS 2021 02 |  | základní |  | 0 | 0.00013 | 0.0038467 | 0 | 0 | 4 | K | 2 |  |  |  | ROZPOCET | 0 | 0 | 0 | 0 | 0 | 1 | 0 | 4 | 1016078258
| PP |  | Ukotvení příček plochými kotvami, do konstrukce cihelné | [14 empty] | PP | 2
| Online PSC |  | https://podminky.urs.cz/item/CS_URS_2021_02/342291121 | [14 empty] | Online PSC | 2
| VV |  | "skladba S1"2,32*5 |  | 11.6 | [12 empty] | VV | 2 | 2 | True | 0 | ROZPOCET
| VV |  | "skladba S2"(4,18-0,13)*3 |  | 12.15 | [12 empty] | VV | 2 | 2 | True | 0 | ROZPOCET
| VV |  | "předstěny"1,2+2,32*2 |  | 5.84 | [12 empty] | VV | 2 | 2 | True | 0 | ROZPOCET
| VV |  | Součet |  | 29.59 | [12 empty] | VV | 2 | 4 | True | 1 | ROZPOCET
12 | K | 346244361 | Zazdívka o tl 65 mm rýh, nik nebo kapes z cihel pálených | m2 | 1.81 |  | 0 | CS ÚRS 2021 02 |  | základní |  | 0 | 0.12335 | 0.22326 | 0 | 0 | 4 | K | 2 |  |  |  | ROZPOCET | 0 | 0 | 0 | 0 | 0 | 1 | 0 | 4 | 1574298151
| PP |  | Zazdívka rýh, potrubí, nik (výklenků) nebo kapes z pálených cihel na maltu tl. 65 mm | [14 empty] | PP | 2
| Online PSC |  | https://podminky.urs.cz/item/CS_URS_2021_02/346244361 | [14 empty] | Online PSC | 2
| VV |  | "po zrušení stávaj.odpadního potrubí"10*0,15 |  | 1.5 | [12 empty] | VV | 2 | 2 | True | 0 | ROZPOCET
| VV |  | "pro připojení vody"0,06 |  | 0.06 | [12 empty] | VV | 2 | 2 | True | 0 | ROZPOCET
| VV |  | "pro připojení automatu na nápoje na vodu"0,05 |  | 0.05 | [12 empty] | VV | 2 | 2 | True | 0 | ROZPOCET
| VV |  | "pro topení"0,1*2 |  | 0.2 | [12 empty] | VV | 2 | 2 | True | 0 | ROZPOCET
| VV |  | Součet |  | 1.81 | [12 empty] | VV | 2 | 4 | True | 1 | ROZPOCET
13 | K | 346244371 | Zazdívka o tl 140 mm rýh, nik nebo kapes z cihel pálených | m2 | 0.136 |  | 0 | CS ÚRS 2021 02 |  | základní |  | 0 | 0.25365 | 0.034496 | 0 | 0 | 4 | K | 2 |  |  |  | ROZPOCET | 0 | 0 | 0 | 0 | 0 | 1 | 0 | 4 | 1972163908
| PP |  | Zazdívka rýh, potrubí, nik (výklenků) nebo kapes z pálených cihel na maltu tl. 140 mm | [14 empty] | PP | 2
| Online PSC |  | https://podminky.urs.cz/item/CS_URS_2021_02/346244371 | [14 empty] | Online PSC | 2
| VV |  | "po původním překladu"0,34*0,2*2 |  | 0.136 | [12 empty] | VV | 2 | 2 | True | 1 | ROZPOCET
14 | K | 346244381 | Plentování jednostranné v do 200 mm válcovaných nosníků cihlami | m2 | 0.72 |  | 0 | CS ÚRS 2021 02 |  | základní |  | 0 | 0.17818 | 0.12829 | 0 | 0 | 4 | K | 2 |  |  |  | ROZPOCET | 0 | 0 | 0 | 0 | 0 | 1 | 0 | 4 | -578269934
| PP |  | Plentování ocelových válcovaných nosníků jednostranné cihlami na maltu, výška stojiny do 200 mm | [14 empty] | PP | 2
| Online PSC |  | https://podminky.urs.cz/item/CS_URS_2021_02/346244381 | [14 empty] | Online PSC | 2
| VV |  | "pozn.12"3*0,12*2 |  | 0.72 | [12 empty] | VV | 2 | 2 | True | 1 | ROZPOCET
15 | K | 346272236 | Přizdívka z pórobetonových tvárnic tl 100 mm | m2 | 6.195 |  | 0 | CS ÚRS 2021 02 |  | základní |  | 0 | 0.06177 | 0.38267 | 0 | 0 | 4 | K | 2 |  |  |  | ROZPOCET | 0 | 0 | 0 | 0 | 0 | 1 | 0 | 4 | 377492705
| PP |  | Přizdívky z pórobetonových tvárnic objemová hmotnost do 500 kg/m3, na tenké maltové lože, tloušťka přizdívky 100 mm | [14 empty] | PP | 2
| Online PSC |  | https://podminky.urs.cz/item/CS_URS_2021_02/346272236 | [14 empty] | Online PSC | 2
| VV |  | "pozn.32"1,2*0,88*2 |  | 2.112 | [12 empty] | VV | 2 | 2 | True | 0 | ROZPOCET
| VV |  | "pon.38"2,32*0,88*2 |  | 4.083 | [12 empty] | VV | 2 | 2 | True | 0 | ROZPOCET
| VV |  | Součet |  | 6.195 | [12 empty] | VV | 2 | 4 | True | 1 | ROZPOCET
| D | 4 | Vodorovné konstrukce |  |  |  | 0 |  |  |  |  | 0 |  | 0.54808 |  | 0 | 1 | D | 1 |  |  |  | ROZPOCET | [6 empty] | 0
16 | K | 417321414 | Ztužující pásy a věnce ze ŽB tř. C 20/25 | m3 | 0.21 |  | 0 | CS ÚRS 2021 02 |  | základní |  | 0 | 2.4534 | 0.51521 | 0 | 0 | 4 | K | 2 |  |  |  | ROZPOCET | 0 | 0 | 0 | 0 | 0 | 1 | 0 | 4 | -411105216
| PP |  | Ztužující pásy a věnce z betonu železového (bez výztuže) tř. C 20/25 | [14 empty] | PP | 2
| Online PSC |  | https://podminky.urs.cz/item/CS_URS_2021_02/417321414 | [14 empty] | Online PSC | 2
| VV |  | "skladba S1" | [14 empty] | VV | 2 | 1 | True | 0 | ROZPOCET
| VV |  | (1,6*2+3,3+0,98*2)*0,075*0,13 |  | 0.082 | [12 empty] | VV | 2 | 2 | True | 0 | ROZPOCET
| VV |  | "skladba S2" | [14 empty] | VV | 2 | 1 | True | 0 | ROZPOCET
| VV |  | (4,66+1,6*2)*0,13*0,125 |  | 0.128 | [12 empty] | VV | 2 | 2 | True | 0 | ROZPOCET
| VV |  | Součet |  | 0.21 | [12 empty] | VV | 2 | 4 | True | 1 | ROZPOCET
17 | K | 417351115 | Zřízení bednění ztužujících věnců | m2 | 4.244 |  | 0 | CS ÚRS 2021 02 |  | základní |  | 0 | 0.00576 | 0.024445 | 0 | 0 | 4 | K | 2 |  |  |  | ROZPOCET | 0 | 0 | 0 | 0 | 0 | 1 | 0 | 4 | 439333092
| PP |  | Bednění bočnic ztužujících pásů a věnců včetně vzpěr zřízení | [14 empty] | PP | 2
| Online PSC |  | https://podminky.urs.cz/item/CS_URS_2021_02/417351115 | [14 empty] | Online PSC | 2
| VV |  | "skladba S1" | [14 empty] | VV | 2 | 1 | True | 0 | ROZPOCET
| VV |  | (1,6*2+3,3+0,98*2)*2*0,13 |  | 2.2 | [12 empty] | VV | 2 | 2 | True | 0 | ROZPOCET
| VV |  | "skladba S2" | [14 empty] | VV | 2 | 1 | True | 0 | ROZPOCET
| VV |  | (4,66+1,6*2)*0,13*2 |  | 2.044 | [12 empty] | VV | 2 | 2 | True | 0 | ROZPOCET
| VV |  | Součet |  | 4.244 | [12 empty] | VV | 2 | 4 | True | 1 | ROZPOCET
18 | K | 417351116 | Odstranění bednění ztužujících věnců | m2 | 4.244 |  | 0 | CS ÚRS 2021 02 |  | základní |  | 0 | 0 | 0 | 0 | 0 | 4 | K | 2 |  |  |  | ROZPOCET | 0 | 0 | 0 | 0 | 0 | 1 | 0 | 4 | 92364970
| PP |  | Bednění bočnic ztužujících pásů a věnců včetně vzpěr odstranění | [14 empty] | PP | 2
| Online PSC |  | https://podminky.urs.cz/item/CS_URS_2021_02/417351116 | [14 empty] | Online PSC | 2
| VV |  | "jako zřízení"4,244 |  | 4.244 | [12 empty] | VV | 2 | 2 | True | 1 | ROZPOCET
19 | K | 417361821 | Výztuž ztužujících pásů a věnců betonářskou ocelí 10 505 | t | 0.008 |  | 0 | CS ÚRS 2021 02 |  | základní |  | 0 | 1.0529 | 0.0084233 | 0 | 0 | 4 | K | 2 |  |  |  | ROZPOCET | 0 | 0 | 0 | 0 | 0 | 1 | 0 | 4 | -905975058
| PP |  | Výztuž ztužujících pásů a věnců z betonářské oceli 10 505 (R) nebo BSt 500 | [14 empty] | PP | 2
| Online PSC |  | https://podminky.urs.cz/item/CS_URS_2021_02/417361821 | [14 empty] | Online PSC | 2
| VV |  | "výztuž R6 včetně vlepené části do zdiva"0,008 |  | 0.008 | [12 empty] | VV | 2 | 2 | True | 1 | ROZPOCET
| D | 6 | Úpravy povrchů, podlahy a osazování výplní |  |  |  | 0 |  |  |  |  | 0 |  | 7.1761 |  | 0.60809 | 1 | D | 1 |  |  |  | ROZPOCET | [6 empty] | 0
20 | K | 611315221 | Vápenná štuková omítka malých ploch do 0,09 m2 na stropech | kus | 2 |  | 0 | CS ÚRS 2021 02 |  | základní |  | 0 | 0.0036 | 0.0072 | 0 | 0 | 4 | K | 2 |  |  |  | ROZPOCET | 0 | 0 | 0 | 0 | 0 | 1 | 0 | 4 | -1136135489
| PP |  | Vápenná omítka jednotlivých malých ploch štuková na stropech, plochy jednotlivě do 0,09 m2 | [14 empty] | PP | 2
| Online PSC |  | https://podminky.urs.cz/item/CS_URS_2021_02/611315221 | [14 empty] | Online PSC | 2
| VV |  | "oprava a doplnění po vrtání" | [14 empty] | VV | 2 | 1 | True | 0 | ROZPOCET
| VV |  | "1PP"2 |  | 2 | [12 empty] | VV | 2 | 2 | True | 1 | ROZPOCET
21 | K | 611315421 | Oprava vnitřní vápenné štukové omítky stropů v rozsahu plochy do 10 % | m2 | 49.61 |  | 0 | CS ÚRS 2021 02 |  | základní |  | 0 | 0.0058 | 0.28774 | 0 | 0 | 4 | K | 2 |  |  |  | ROZPOCET | 0 | 0 | 0 | 0 | 0 | 1 | 0 | 4 | -214269601
| PP |  | Oprava vápenné omítky vnitřních ploch štukové dvouvrstvé, tloušťky do 20 mm a tloušťky štuku do 3 mm stropů, v rozsahu opravované plochy do 10% | [14 empty] | PP | 2
| Online PSC |  | https://podminky.urs.cz/item/CS_URS_2021_02/611315421 | [14 empty] | Online PSC | 2
| VV |  | "m.č.97a"12,9 |  | 12.9 | [12 empty] | VV | 2 | 2 | True | 0 | ROZPOCET
| VV |  | "m.č.97b"1,455*1,5+2,805*1,5 |  | 6.39 | [12 empty] | VV | 2 | 2 | True | 0 | ROZPOCET
| VV |  | "m.č.96"15,1 |  | 15.1 | [12 empty] | VV | 2 | 2 | True | 0 | ROZPOCET
| VV |  | "m.č.98 a"12,1 |  | 12.1 | [12 empty] | VV | 2 | 2 | True | 0 | ROZPOCET
| VV |  | "m.č.98b"1,2*2,6 |  | 3.12 | [12 empty] | VV | 2 | 2 | True | 0 | ROZPOCET
| VV |  | Součet |  | 49.61 | [12 empty] | VV | 2 | 4 | True | 1 | ROZPOCET
22 | K | 612131100 | Vápenný postřik vnitřních stěn nanášený ručně | m2 | 30.672 |  | 0 | CS ÚRS 2021 02 |  | základní |  | 0 | 0.0065 | 0.19937 | 0 | 0 | 4 | K | 2 |  |  |  | ROZPOCET | 0 | 0 | 0 | 0 | 0 | 1 | 0 | 4 | 1741169357
| PP |  | Podkladní a spojovací vrstva vnitřních omítaných ploch vápenný postřik nanášený ručně celoplošně stěn | [14 empty] | PP | 2
| Online PSC |  | https://podminky.urs.cz/item/CS_URS_2021_02/612131100 | [14 empty] | Online PSC | 2
| VV |  | "skladba S4" | [14 empty] | VV | 2 | 1 | True | 0 | ROZPOCET
| VV |  | "m.č.97a" | [14 empty] | VV | 2 | 1 | True | 0 | ROZPOCET
| VV |  | (2,86+1,4+1,4+1,4)*2,38+"nad předstěny WC"(0,1+0,88)*(2,38-1,2) |  | 17.959 | [12 empty] | VV | 2 | 2 | True | 0 | ROZPOCET
| VV |  | "m.č.97b" | [14 empty] | VV | 2 | 1 | True | 0 | ROZPOCET
| VV |  | 1,825*2,38+"nad předstěny WC"0,88*(2,38-1,2)+"nika"(0,35*2+0,98)*2,3 |  | 9.246 | [12 empty] | VV | 2 | 2 | True | 0 | ROZPOCET
| VV |  | Mezisoučet |  | 27.205 | [12 empty] | VV | 2 | 3 | True | 0 | ROZPOCET
| VV |  | "skladba S5" | [14 empty] | VV | 2 | 1 | True | 0 | ROZPOCET
| VV |  | "m.č.97a pod oknem"1,405*0,9+"ostění okna"1,1*0,36*2 |  | 2.057 | [12 empty] | VV | 2 | 2 | True | 0 | ROZPOCET
| VV |  | "m.č.97b"(0,475+0,23)*2 |  | 1.41 | [12 empty] | VV | 2 | 2 | True | 0 | ROZPOCET
| VV |  | Mezisoučet |  | 3.467 | [12 empty] | VV | 2 | 3 | True | 0 | ROZPOCET
| VV |  | Součet |  | 30.672 | [12 empty] | VV | 2 | 4 | True | 1 | ROZPOCET
23 | K | 612135101 | Hrubá výplň rýh ve stěnách maltou jakékoli šířky rýhy | m2 | 3.915 |  | 0 | CS ÚRS 2021 02 |  | základní |  | 0 | 0.04 | 0.1566 | 0 | 0 | 4 | K | 2 |  |  |  | ROZPOCET | 0 | 0 | 0 | 0 | 0 | 1 | 0 | 4 | 72553984
| PP |  | Hrubá výplň rýh maltou jakékoli šířky rýhy ve stěnách | [14 empty] | PP | 2
| Online PSC |  | https://podminky.urs.cz/item/CS_URS_2021_02/612135101 | [14 empty] | Online PSC | 2
| VV |  | "pro vodu"17*0,07 |  | 1.19 | [12 empty] | VV | 2 | 2 | True | 0 | ROZPOCET
| VV |  | "pro připoj.potrubí kanalizace"5*0,1+3,5*0,15 |  | 1.025 | [12 empty] | VV | 2 | 2 | True | 0 | ROZPOCET
| VV |  | "pro zručení stávaj.vodovodního potrubí"20*0,07 |  | 1.4 | [12 empty] | VV | 2 | 2 | True | 0 | ROZPOCET
| VV |  | "pro el.chráničku pozn.5 1PP"0,5*0,1 |  | 0.05 | [12 empty] | VV | 2 | 2 | True | 0 | ROZPOCET
| VV |  | "pro topení"2,5*0,1 |  | 0.25 | [12 empty] | VV | 2 | 2 | True | 0 | ROZPOCET
| VV |  | Součet |  | 3.915 | [12 empty] | VV | 2 | 4 | True | 1 | ROZPOCET
24 | K | 612142001 | Potažení vnitřních stěn sklovláknitým pletivem vtlačeným do tenkovrstvé hmoty | m2 | 88.736 |  | 0 | CS ÚRS 2021 02 |  | základní |  | 0 | 0.00438 | 0.38866 | 0 | 0 | 4 | K | 2 |  |  |  | ROZPOCET | 0 | 0 | 0 | 0 | 0 | 1 | 0 | 4 | -1955880092
| PP |  | Potažení vnitřních ploch pletivem v ploše nebo pruzích, na plném podkladu sklovláknitým vtlačením do tmelu stěn | [14 empty] | PP | 2
| Online PSC |  | https://podminky.urs.cz/item/CS_URS_2021_02/612142001 | [14 empty] | Online PSC | 2
| VV |  | "nové zdivo porobeton" | [14 empty] | VV | 2 | 1 | True | 0 | ROZPOCET
| VV |  | "m.č.97a" | [14 empty] | VV | 2 | 1 | True | 0 | ROZPOCET
| VV |  | (4,56+1,65)*4,11-"příčka"2,38*0,1 |  | 25.285 | [12 empty] | VV | 2 | 2 | True | 0 | ROZPOCET
| VV |  | (1,5+3,2+0,98)*2,38-"dveře"0,6*2,2*3 |  | 9.558 | [12 empty] | VV | 2 | 2 | True | 0 | ROZPOCET
| VV |  | (0,88+1,4)*2,38-"dveře"0,6*2,2 |  | 4.106 | [12 empty] | VV | 2 | 2 | True | 0 | ROZPOCET
| VV |  | (0,88*2+1,4)*2,38-"dveře"0,6*2,2 |  | 6.201 | [12 empty] | VV | 2 | 2 | True | 0 | ROZPOCET
| VV |  | 1,5*2,38-"dveře"0,6*2,2 |  | 2.25 | [12 empty] | VV | 2 | 2 | True | 0 | ROZPOCET
| VV |  | "předstěny"(0,88*1,2)+"horní hrana předstěn"0,88*0,1*3 |  | 1.32 | [12 empty] | VV | 2 | 2 | True | 0 | ROZPOCET
| VV |  | "horní hrana snížené příčky"(1,5+3,2+0,98+0,88)*0,1 |  | 0.656 | [12 empty] | VV | 2 | 2 | True | 0 | ROZPOCET
| VV |  | Mezisoučet |  | 49.376 | [12 empty] | VV | 2 | 3 | True | 0 | ROZPOCET
| VV |  | "m.č.97b" | [14 empty] | VV | 2 | 1 | True | 0 | ROZPOCET
| VV |  | (1,455+1,5)*4,11-"dveře"0,8*2,2 |  | 10.385 | [12 empty] | VV | 2 | 2 | True | 0 | ROZPOCET
| VV |  | (1,5+1,825+0,88+1,5)*4,11-"dveře"0,8*2,2+0,1*(4,11-2,38) |  | 21.861 | [12 empty] | VV | 2 | 2 | True | 0 | ROZPOCET
| VV |  | 1,5*2*2,38-"dveře"0,6*2,2 |  | 5.82 | [12 empty] | VV | 2 | 2 | True | 0 | ROZPOCET
| VV |  | "předstěna"0,88*1,2+"horní hrana"0,88*0,1 |  | 1.144 | [12 empty] | VV | 2 | 2 | True | 0 | ROZPOCET
| VV |  | "horní hrana snížené příčky"1,5*0,1 |  | 0.15 | [12 empty] | VV | 2 | 2 | True | 0 | ROZPOCET
| VV |  | Mezisoučet |  | 39.36 | [12 empty] | VV | 2 | 3 | True | 0 | ROZPOCET
| VV |  | Součet |  | 88.736 | [12 empty] | VV | 2 | 4 | True | 1 | ROZPOCET
25 | K | 612151021R | Plnoplošné přebroušení podkladu ze stěrky před potažením vápen.štukem stěn | m2 | 61.579 |  | 0 |  |  | základní |  | 0 | 1e-05 | 0.00061579 | 0.00012 | 0.0073895 | 16 | K | 2 |  |  |  | ROZPOCET | 0 | 0 | 0 | 0 | 0 | 1 | 0 | 16 | -232494569
| PP |  | Plnoplošné přebroušení podkladu ze stěrky před potažením vápen.štukem stěn | [14 empty] | PP | 2
| VV |  | "nové zdivo porobeton mimo obklad" | [14 empty] | VV | 2 | 1 | True | 0 | ROZPOCET
| VV |  | "m.č.97a" | [14 empty] | VV | 2 | 1 | True | 0 | ROZPOCET
| VV |  | (4,56+0,67)*4,11 |  | 21.495 | [12 empty] | VV | 2 | 2 | True | 0 | ROZPOCET
| VV |  | (1,5+3,2+0,98)*2,38-"dveře"0,6*2,2*3 |  | 9.558 | [12 empty] | VV | 2 | 2 | True | 0 | ROZPOCET
| VV |  | 0,98*(4,11-2,38) |  | 1.695 | [12 empty] | VV | 2 | 2 | True | 0 | ROZPOCET
| VV |  | Mezisoučet |  | 32.748 | [12 empty] | VV | 2 | 3 | True | 0 | ROZPOCET
| VV |  | "m.č.97b" | [14 empty] | VV | 2 | 1 | True | 0 | ROZPOCET
| VV |  | (1,455+1,5)*4,11-"dveře"0,8*2,2 |  | 10.385 | [12 empty] | VV | 2 | 2 | True | 0 | ROZPOCET
| VV |  | (1,5+1,825)*4,11-"dveře"0,8*2,2+(0,1+0,88+1,5)*(4,11-2,38) |  | 16.196 | [12 empty] | VV | 2 | 2 | True | 0 | ROZPOCET
| VV |  | 1,5*2,38-"dveře"0,6*2,2 |  | 2.25 | [12 empty] | VV | 2 | 2 | True | 0 | ROZPOCET
| VV |  | Mezisoučet |  | 28.831 | [12 empty] | VV | 2 | 3 | True | 0 | ROZPOCET
| VV |  | Součet |  | 61.579 | [12 empty] | VV | 2 | 4 | True | 1 | ROZPOCET
26 | K | 612311121 | Vápenná omítka hladká jednovrstvá vnitřních stěn nanášená ručně | m2 | 30.672 |  | 0 | CS ÚRS 2021 02 |  | základní |  | 0 | 0.0147 | 0.45088 | 0 | 0 | 4 | K | 2 |  |  |  | ROZPOCET | 0 | 0 | 0 | 0 | 0 | 1 | 0 | 4 | -1883655146
| PP |  | Omítka vápenná vnitřních ploch nanášená ručně jednovrstvá hladká, tloušťky do 10 mm svislých konstrukcí stěn | [14 empty] | PP | 2
| Online PSC |  | https://podminky.urs.cz/item/CS_URS_2021_02/612311121 | [14 empty] | Online PSC | 2
| VV |  | "skladba S4" | [14 empty] | VV | 2 | 1 | True | 0 | ROZPOCET
| VV |  | "m.č.97a" | [14 empty] | VV | 2 | 1 | True | 0 | ROZPOCET
| VV |  | (2,86+1,4+1,4+1,4)*2,38+"nad předstěny WC"(0,1+0,88)*(2,38-1,2) |  | 17.959 | [12 empty] | VV | 2 | 2 | True | 0 | ROZPOCET
| VV |  | "m.č.97b" | [14 empty] | VV | 2 | 1 | True | 0 | ROZPOCET
| VV |  | 1,825*2,38+"nad předstěny WC"0,88*(2,38-1,2)+"nika"(0,35*2+0,98)*2,3 |  | 9.246 | [12 empty] | VV | 2 | 2 | True | 0 | ROZPOCET
| VV |  | Mezisoučet |  | 27.205 | [12 empty] | VV | 2 | 3 | True | 0 | ROZPOCET
| VV |  | "skladba S5" | [14 empty] | VV | 2 | 1 | True | 0 | ROZPOCET
| VV |  | "m.č.97a pod oknem"1,405*0,9+"ostění okna"1,1*0,36*2 |  | 2.057 | [12 empty] | VV | 2 | 2 | True | 0 | ROZPOCET
| VV |  | "m.č.97b"(0,475+0,23)*2 |  | 1.41 | [12 empty] | VV | 2 | 2 | True | 0 | ROZPOCET
| VV |  | Mezisoučet |  | 3.467 | [12 empty] | VV | 2 | 3 | True | 0 | ROZPOCET
| VV |  | Součet |  | 30.672 | [12 empty] | VV | 2 | 4 | True | 1 | ROZPOCET
27 | K | 612311131 | Potažení vnitřních stěn vápenným štukem tloušťky do 3 mm | m2 | 65.046 |  | 0 | CS ÚRS 2021 02 |  | základní |  | 0 | 0.004 | 0.26018 | 0 | 0 | 4 | K | 2 |  |  |  | ROZPOCET | 0 | 0 | 0 | 0 | 0 | 1 | 0 | 4 | -1350149639
| PP |  | Potažení vnitřních ploch vápenným štukem tloušťky do 3 mm svislých konstrukcí stěn | [14 empty] | PP | 2
| Online PSC |  | https://podminky.urs.cz/item/CS_URS_2021_02/612311131 | [14 empty] | Online PSC | 2
| VV |  | "nové zdivo porobeton mimo obklad" | [14 empty] | VV | 2 | 1 | True | 0 | ROZPOCET
| VV |  | "m.č.97a" | [14 empty] | VV | 2 | 1 | True | 0 | ROZPOCET
| VV |  | (4,56+0,67)*4,11 |  | 21.495 | [12 empty] | VV | 2 | 2 | True | 0 | ROZPOCET
| VV |  | (1,5+3,2+0,98)*2,38-"dveře"0,6*2,2*3 |  | 9.558 | [12 empty] | VV | 2 | 2 | True | 0 | ROZPOCET
| VV |  | 0,98*(4,11-2,38) |  | 1.695 | [12 empty] | VV | 2 | 2 | True | 0 | ROZPOCET
| VV |  | Mezisoučet |  | 32.748 | [12 empty] | VV | 2 | 3 | True | 0 | ROZPOCET
| VV |  | "m.č.97b" | [14 empty] | VV | 2 | 1 | True | 0 | ROZPOCET
| VV |  | (1,455+1,5)*4,11-"dveře"0,8*2,2 |  | 10.385 | [12 empty] | VV | 2 | 2 | True | 0 | ROZPOCET
| VV |  | (1,5+1,825)*4,11-"dveře"0,8*2,2+(0,1+0,88+1,5)*(4,11-2,38) |  | 16.196 | [12 empty] | VV | 2 | 2 | True | 0 | ROZPOCET
| VV |  | 1,5*2,38-"dveře"0,6*2,2 |  | 2.25 | [12 empty] | VV | 2 | 2 | True | 0 | ROZPOCET
| VV |  | Mezisoučet |  | 28.831 | [12 empty] | VV | 2 | 3 | True | 0 | ROZPOCET
| VV |  | "skladba S5" | [14 empty] | VV | 2 | 1 | True | 0 | ROZPOCET
| VV |  | "m.č.97a pod oknem"1,405*0,9+"ostění okna"1,1*0,36*2 |  | 2.057 | [12 empty] | VV | 2 | 2 | True | 0 | ROZPOCET
| VV |  | "m.č.97b"(0,475+0,23)*2 |  | 1.41 | [12 empty] | VV | 2 | 2 | True | 0 | ROZPOCET
| VV |  | Mezisoučet |  | 3.467 | [12 empty] | VV | 2 | 3 | True | 0 | ROZPOCET
| VV |  | Součet |  | 65.046 | [12 empty] | VV | 2 | 4 | True | 1 | ROZPOCET
28 | K | 612311191 | Příplatek k vápenné omítce vnitřních stěn za každých dalších 5 mm tloušťky ručně | m2 | 122.688 |  | 0 | CS ÚRS 2021 02 |  | základní |  | 0 | 0.00735 | 0.90176 | 0 | 0 | 4 | K | 2 |  |  |  | ROZPOCET | 0 | 0 | 0 | 0 | 0 | 1 | 0 | 4 | -1789672800
| PP |  | Omítka vápenná vnitřních ploch nanášená ručně Příplatek k cenám za každých dalších i započatých 5 mm tloušťky jádrové omítky přes 10 mm stěn | [14 empty] | PP | 2
| Online PSC |  | https://podminky.urs.cz/item/CS_URS_2021_02/612311191 | [14 empty] | Online PSC | 2
| VV |  | "skladba S4"27,205*4 |  | 108.82 | [12 empty] | VV | 2 | 2 | True | 0 | ROZPOCET
| VV |  | "skladba S5"3,467*4 |  | 13.868 | [12 empty] | VV | 2 | 2 | True | 0 | ROZPOCET
| VV |  | Součet |  | 122.688 | [12 empty] | VV | 2 | 4 | True | 1 | ROZPOCET
29 | K | 612315221 | Vápenná štuková omítka malých ploch do 0,09 m2 na stěnách | kus | 6 |  | 0 | CS ÚRS 2021 02 |  | základní |  | 0 | 0.00366 | 0.02196 | 0 | 0 | 4 | K | 2 |  |  |  | ROZPOCET | 0 | 0 | 0 | 0 | 0 | 1 | 0 | 4 | -206198889
| PP |  | Vápenná omítka jednotlivých malých ploch štuková na stěnách, plochy jednotlivě do 0,09 m2 | [14 empty] | PP | 2
| Online PSC |  | https://podminky.urs.cz/item/CS_URS_2021_02/612315221 | [14 empty] | Online PSC | 2
| VV |  | "oprava a doplnění po vrtání" | [14 empty] | VV | 2 | 1 | True | 0 | ROZPOCET
| VV |  | "1PP"4 |  | 4 | [12 empty] | VV | 2 | 2 | True | 0 | ROZPOCET
| VV |  | "oprava a doplnění po drážce" | [14 empty] | VV | 2 | 1 | True | 0 | ROZPOCET
| VV |  | "1PP"1 |  | 1 | [12 empty] | VV | 2 | 2 | True | 0 | ROZPOCET
| VV |  | "oprava a doplnění průraz 1PP pro vývod pod sálem"1 |  | 1 | [12 empty] | VV | 2 | 2 | True | 0 | ROZPOCET
| VV |  | Součet |  | 6 | [12 empty] | VV | 2 | 4 | True | 1 | ROZPOCET
30 | K | 612315421 | Oprava vnitřní vápenné štukové omítky stěn v rozsahu plochy do 10 % | m2 | 123.013 |  | 0 | CS ÚRS 2021 02 |  | základní |  | 0 | 0.0058 | 0.71348 | 0 | 0 | 4 | K | 2 |  |  |  | ROZPOCET | 0 | 0 | 0 | 0 | 0 | 1 | 0 | 4 | 230847950
| PP |  | Oprava vápenné omítky vnitřních ploch štukové dvouvrstvé, tloušťky do 20 mm a tloušťky štuku do 3 mm stěn, v rozsahu opravované plochy do 10% | [14 empty] | PP | 2
| Online PSC |  | https://podminky.urs.cz/item/CS_URS_2021_02/612315421 | [14 empty] | Online PSC | 2
| VV |  | "skladba S6" | [14 empty] | VV | 2 | 1 | True | 0 | ROZPOCET
| VV |  | "m.č.96"(5,8+2,6+0,2)*2*4,11-"okno"1,43*2,6+"ostění"(2,6*2+1,43)*0,16-"dveře"1*2,155 |  | 65.88 | [12 empty] | VV | 2 | 2 | True | 0 | ROZPOCET
| VV |  | "m.č.98 a"(4,5*2+2,6+0,2)*3,7-"okno"1,43*2,6+"ostění"(2,6*2+1,43)*0,16 |  | 41.003 | [12 empty] | VV | 2 | 2 | True | 0 | ROZPOCET
| VV |  | "m.č.98b"(1,2*2+2,6)*3,7-"dveře"1,1*2,155 |  | 16.13 | [12 empty] | VV | 2 | 2 | True | 0 | ROZPOCET
| VV |  | Součet |  | 123.013 | [12 empty] | VV | 2 | 4 | True | 1 | ROZPOCET
31 | K | 612315422 | Oprava vnitřní vápenné štukové omítky stěn v rozsahu plochy přes 10 do 30 % | m2 | 43.713 |  | 0 | CS ÚRS 2021 02 |  | základní |  | 0 | 0.0174 | 0.76061 | 0 | 0 | 4 | K | 2 |  |  |  | ROZPOCET | 0 | 0 | 0 | 0 | 0 | 1 | 0 | 4 | -2026540577
| PP |  | Oprava vápenné omítky vnitřních ploch štukové dvouvrstvé, tloušťky do 20 mm a tloušťky štuku do 3 mm stěn, v rozsahu opravované plochy přes 10 do 30% | [14 empty] | PP | 2
| Online PSC |  | https://podminky.urs.cz/item/CS_URS_2021_02/612315422 | [14 empty] | Online PSC | 2
| VV |  | "m.č.97a" | [14 empty] | VV | 2 | 1 | True | 0 | ROZPOCET
| VV |  | 1,715*4,11-"dveře"1*2,155 |  | 4.894 | [12 empty] | VV | 2 | 2 | True | 0 | ROZPOCET
| VV |  | 1,405*4,11-"okno"1,425*2,6+"ostění"(2,6*2+1,425)*0,36 |  | 4.455 | [12 empty] | VV | 2 | 2 | True | 0 | ROZPOCET
| VV |  | "nad obklad"(2,86+1,4+1,4+0,88+0,88+1,5)*(4,11-2,38) |  | 15.432 | [12 empty] | VV | 2 | 2 | True | 0 | ROZPOCET
| VV |  | "nad příčky"(0,1*6)*(4,11-2,38) |  | 1.038 | [12 empty] | VV | 2 | 2 | True | 0 | ROZPOCET
| VV |  | Mezisoučet |  | 25.819 | [12 empty] | VV | 2 | 3 | True | 0 | ROZPOCET
| VV |  | "m.č.97b" | [14 empty] | VV | 2 | 1 | True | 0 | ROZPOCET
| VV |  | (1,5+0,475)*4,11-"dveře"1*2,155 |  | 5.962 | [12 empty] | VV | 2 | 2 | True | 0 | ROZPOCET
| VV |  | "nad nikou"0,98*(4,11-3)+"nadpraží"0,98*0,35 |  | 1.431 | [12 empty] | VV | 2 | 2 | True | 0 | ROZPOCET
| VV |  | "nad obklad"(1,825+0,88)*(4,11-2,38) |  | 4.68 | [12 empty] | VV | 2 | 2 | True | 0 | ROZPOCET
| VV |  | "nad příčky"0,1*(4,11-2,38) |  | 0.173 | [12 empty] | VV | 2 | 2 | True | 0 | ROZPOCET
| VV |  | Mezisoučet |  | 12.246 | [12 empty] | VV | 2 | 3 | True | 0 | ROZPOCET
| VV |  | -"nová omítka"3,467 |  | -3.467 | [12 empty] | VV | 2 | 2 | True | 0 | ROZPOCET
| VV |  | Mezisoučet |  | -3.467 | [12 empty] | VV | 2 | 3 | True | 0 | ROZPOCET
| VV |  | "chodba v místě změny dveří"3,5*3,81-"dveře"1*2,11*2 |  | 9.115 | [12 empty] | VV | 2 | 2 | True | 0 | ROZPOCET
| VV |  | Součet |  | 43.713 | [12 empty] | VV | 2 | 4 | True | 1 | ROZPOCET
32 | K | 619335101R | Oprava a doplnění vytažených sádrových profilů kolem oken a dveří při opravách omítek | m | 1.5 |  | 0 |  |  | základní |  | 0 | 0.009 | 0.0135 | 0 | 0 | 4 | K | 2 |  |  |  | ROZPOCET | 0 | 0 | 0 | 0 | 0 | 1 | 0 | 4 | 329397617
| PP |  | Oprava a doplnění vytažených sádrových profilů kolem oken a dveří při opravách omítek (s dodáním hmot) | [14 empty] | PP | 2
| VV |  | "m.č.96"1,5 |  | 1.5 | [12 empty] | VV | 2 | 2 | True | 1 | ROZPOCET
33 | K | 619335102R | Oprava a doplnění vytažených sádrových profilů na stěnách při opravách omítek | m | 4 |  | 0 |  |  | základní |  | 0 | 0.009 | 0.036 | 0 | 0 | 4 | K | 2 |  |  |  | ROZPOCET | 0 | 0 | 0 | 0 | 0 | 1 | 0 | 4 | 1093705888
| PP |  | Oprava a doplnění vytažených sádrových profilů na stěnách při opravách omítek (s dodáním hmot) | [14 empty] | PP | 2
| VV |  | "m.č.96"4 |  | 4 | [12 empty] | VV | 2 | 2 | True | 1 | ROZPOCET
34 | K | 619335103R | Oprava a doplnění vytažených sádrových profilů na stropě při opravách omítek | m | 0.5 |  | 0 |  |  | základní |  | 0 | 0.009 | 0.0045 | 0 | 0 | 4 | K | 2 |  |  |  | ROZPOCET | 0 | 0 | 0 | 0 | 0 | 1 | 0 | 4 | 312627676
| PP |  | Oprava a doplnění vytažených sádrových profilů na stropě při opravách omítek (s dodáním hmot) | [14 empty] | PP | 2
| VV |  | "m.č.96"0,5 |  | 0.5 | [12 empty] | VV | 2 | 2 | True | 1 | ROZPOCET
35 | K | 619335110R | Vytvoření šablon pro opravu a doplnění vytažených profilů | soubor | 1 |  | 0 |  |  | základní |  | 0 | 0 | 0 | 0 | 0 | 4 | K | 2 |  |  |  | ROZPOCET | 0 | 0 | 0 | 0 | 0 | 1 | 0 | 4 | -6098335
| PP |  | Vytvoření šablon pro opravu a doplnění vytažených profilů | [14 empty] | PP | 2
36 | K | 619991011 | Obalení konstrukcí a prvků fólií přilepenou lepící páskou | m2 | 5.1 |  | 0 | CS ÚRS 2021 02 |  | základní |  | 0 | 0 | 0 | 0 | 0 | 4 | K | 2 |  |  |  | ROZPOCET | 0 | 0 | 0 | 0 | 0 | 1 | 0 | 4 | -1035457016
| PP |  | Zakrytí vnitřních ploch před znečištěním včetně pozdějšího odkrytí konstrukcí a prvků obalením fólií a přelepením páskou | [14 empty] | PP | 2
| Online PSC |  | https://podminky.urs.cz/item/CS_URS_2021_02/619991011 | [14 empty] | Online PSC | 2
| VV |  | "ponechaný sokl chodby v místě nátěrů zárubní a stavebních prací"3*0,2 |  | 0.6 | [12 empty] | VV | 2 | 2 | True | 0 | ROZPOCET
| VV |  | "ponechný radiátor a potrubí m.č.98"4 |  | 4 | [12 empty] | VV | 2 | 2 | True | 0 | ROZPOCET
| VV |  | "pozn.21"0,25*2 |  | 0.5 | [12 empty] | VV | 2 | 2 | True | 0 | ROZPOCET
| VV |  | Součet |  | 5.1 | [12 empty] | VV | 2 | 4 | True | 1 | ROZPOCET
37 | K | 619996138R | Ochrana samostatných konstrukcí a prvků z OSB desek a geotextilií včetně pozdějšího odstranění | m2 | 24.787 |  | 0 |  |  | základní |  | 0 | 0.0115 | 0.28505 | 0.0202 | 0.5007 | 4 | K | 2 |  |  |  | ROZPOCET | 0 | 0 | 0 | 0 | 0 | 1 | 0 | 4 | 792242029
| PP |  | Ochrana stavebních konstrukcí a samostatných prvků včetně pozdějšího odstranění z OSB desek s geotextilií samostatných konstrukcí a prvků | [14 empty] | PP | 2
| VV |  | "pozn.6" | [14 empty] | VV | 2 | 1 | True | 0 | ROZPOCET
| VV |  | "okna"1,43*2,6*3 |  | 11.154 | [12 empty] | VV | 2 | 2 | True | 0 | ROZPOCET
| VV |  | "parapety"1,43*0,25*3 |  | 1.073 | [12 empty] | VV | 2 | 2 | True | 0 | ROZPOCET
| VV |  | Mezisoučet |  | 12.227 | [12 empty] | VV | 2 | 3 | True | 0 | ROZPOCET
| VV |  | "pozn.9" | [14 empty] | VV | 2 | 1 | True | 0 | ROZPOCET
| VV |  | "obložková zárubeň"(1,1+2,175*2)*0,6+(2,35*2+1,32)*0,25*2 |  | 6.28 | [12 empty] | VV | 2 | 2 | True | 0 | ROZPOCET
| VV |  | Mezisoučet |  | 6.28 | [12 empty] | VV | 2 | 3 | True | 0 | ROZPOCET
| VV |  | "pozn.10" | [14 empty] | VV | 2 | 1 | True | 0 | ROZPOCET
| VV |  | "obložková zárubeň"(1,1+2,175*2)*0,6+(2,35*2+1,32)*0,25*2 |  | 6.28 | [12 empty] | VV | 2 | 2 | True | 0 | ROZPOCET
| VV |  | Mezisoučet |  | 6.28 | [12 empty] | VV | 2 | 3 | True | 0 | ROZPOCET
| VV |  | Součet |  | 24.787 | [12 empty] | VV | 2 | 4 | True | 1 | ROZPOCET
38 | K | 619996146R | Ochrana podlah geotextilií | m2 | 50 |  | 0 |  |  | základní |  | 0 | 0.00022 | 0.011 | 0.002 | 0.1 | 4 | K | 2 |  |  |  | ROZPOCET | 0 | 0 | 0 | 0 | 0 | 1 | 0 | 4 | -605480950
| PP |  | Ochrana stavebních konstrukcí a samostatných prvků včetně pozdějšího odstranění geotextilií podlah | [14 empty] | PP | 2
| VV |  | "chodba 1NP "50 |  | 50 | [12 empty] | VV | 2 | 2 | True | 1 | ROZPOCET
39 | K | 622143005 | Montáž omítníků plastových nebo pozinkovaných | m | 9.67 |  | 0 | CS ÚRS 2021 02 |  | základní |  | 0 | 0 | 0 | 0 | 0 | 4 | K | 2 |  |  |  | ROZPOCET | 0 | 0 | 0 | 0 | 0 | 1 | 0 | 4 | -777228400
| PP |  | Montáž omítkových profilů plastových, pozinkovaných nebo dřevěných upevněných vtlačením do podkladní vrstvy nebo přibitím omítníků | [14 empty] | PP | 2
| Online PSC |  | https://podminky.urs.cz/item/CS_URS_2021_02/622143005 | [14 empty] | Online PSC | 2
| VV |  | "doplnění ostění okna m.č.97a"1,1*2 |  | 2.2 | [12 empty] | VV | 2 | 2 | True | 0 | ROZPOCET
| VV |  | " doplnění nadpraží niky"0,98 |  | 0.98 | [12 empty] | VV | 2 | 2 | True | 0 | ROZPOCET
| VV |  | "m.č.97a"4,11+2,38 |  | 6.49 | [12 empty] | VV | 2 | 2 | True | 0 | ROZPOCET
| VV |  | Součet |  | 9.67 | [12 empty] | VV | 2 | 4 | True | 1 | ROZPOCET
40 | M | 55343033R | profil omítkový přesný rohový pro omítky vnitřní | m | 3.339 |  | 0 |  |  | základní |  | 0 | 0.0001 | 0.0003339 | 0 | 0 | 8 | M | 2 |  |  |  | ROZPOCET | 0 | 0 | 0 | 0 | 0 | 1 | 0 | 4 | 1000679262
| PP |  | profil omítkový přesný rohový pro omítky vnitřní | [14 empty] | PP | 2
| VV |  | "doplnění ostění okna m.č.97a"1,1*2 |  | 2.2 | [12 empty] | VV | 2 | 2 | True | 0 | ROZPOCET
| VV |  | " doplnění nadpraží niky"0,98 |  | 0.98 | [12 empty] | VV | 2 | 2 | True | 0 | ROZPOCET
| VV |  | Součet |  | 3.18 | [12 empty] | VV | 2 | 4 | True | 1 | ROZPOCET
| VV |  | 3,18*1,05 'Přepočtené koeficientem množství |  | 3.339 | [12 empty] | VV | 2 | 2 | False | 1 | ROZPOCET
41 | M | 55343019R | profil omítkový rohový pro omítky na porobeton vnitřní 3 mm | m | 6.815 |  | 0 |  |  | základní |  | 0 | 0.0001 | 0.0006815 | 0 | 0 | 8 | M | 2 |  |  |  | ROZPOCET | 0 | 0 | 0 | 0 | 0 | 1 | 0 | 4 | 1064163604
| PP |  | profil omítkový rohový pro omítky na porobeton vnitřní 3 mm | [14 empty] | PP | 2
| VV |  | "m.č.97a"4,11+2,38 |  | 6.49 | [12 empty] | VV | 2 | 2 | True | 1 | ROZPOCET
| VV |  | 6,49*1,05 'Přepočtené koeficientem množství |  | 6.815 | [12 empty] | VV | 2 | 2 | False | 1 | ROZPOCET
42 | K | 629991011 | Zakrytí výplní otvorů a svislých ploch fólií přilepenou lepící páskou | m2 | 8.5 |  | 0 | CS ÚRS 2021 02 |  | základní |  | 0 | 0 | 0 | 0 | 0 | 4 | K | 2 |  |  |  | ROZPOCET | 0 | 0 | 0 | 0 | 0 | 1 | 0 | 4 | -1549556709
| PP |  | Zakrytí vnějších ploch před znečištěním včetně pozdějšího odkrytí výplní otvorů a svislých ploch fólií přilepenou lepící páskou | [14 empty] | PP | 2
| Online PSC |  | https://podminky.urs.cz/item/CS_URS_2021_02/629991011 | [14 empty] | Online PSC | 2
| VV |  | "2křídlé dveře se zárubní na chodbě v blízkosti m.č.98"4,5 |  | 4.5 | [12 empty] | VV | 2 | 2 | True | 0 | ROZPOCET
| VV |  | "dveře do m.č.80 1"1*2*2 |  | 4 | [12 empty] | VV | 2 | 2 | True | 0 | ROZPOCET
| VV |  | Součet |  | 8.5 | [12 empty] | VV | 2 | 4 | True | 1 | ROZPOCET
43 | K | 631312141 | Doplnění rýh v dosavadních mazaninách betonem prostým | m3 | 0.146 |  | 0 | CS ÚRS 2021 02 |  | základní |  | 0 | 2.2563 | 0.32943 | 0 | 0 | 4 | K | 2 |  |  |  | ROZPOCET | 0 | 0 | 0 | 0 | 0 | 1 | 0 | 4 | -140840885
| PP |  | Doplnění dosavadních mazanin prostým betonem s dodáním hmot, bez potěru, plochy jednotlivě rýh v dosavadních mazaninách | [14 empty] | PP | 2
| Online PSC |  | https://podminky.urs.cz/item/CS_URS_2021_02/631312141 | [14 empty] | Online PSC | 2
| VV |  | "po zrušené kanalizaci"0,1*0,15*3+0,15*0,1*3 |  | 0.09 | [12 empty] | VV | 2 | 2 | True | 0 | ROZPOCET
| VV |  | "pro nové potrubí kanalizace"0,1*0,15*3,7 |  | 0.056 | [12 empty] | VV | 2 | 2 | True | 0 | ROZPOCET
| VV |  | Součet |  | 0.146 | [12 empty] | VV | 2 | 4 | True | 1 | ROZPOCET
44 | K | 632451216R | Potěr cementový samonivelační litý CF 20 tl. 50 mm | m2 | 20.3 |  | 0 |  |  | základní |  | 0 | 0.11 | 2.233 | 0 | 0 | 4 | K | 2 |  |  |  | ROZPOCET | 0 | 0 | 0 | 0 | 0 | 1 | 0 | 4 | 1817840923
| PP |  | Potěr cementový samonivelační litý CF 20 tl 50 mm | [14 empty] | PP | 2
| VV |  | "skladba S7" | [14 empty] | VV | 2 | 1 | True | 0 | ROZPOCET
| VV |  | "m.č.97a"12,4 |  | 12.4 | [12 empty] | VV | 2 | 2 | True | 0 | ROZPOCET
| VV |  | "m.č.97b"7,9 |  | 7.9 | [12 empty] | VV | 2 | 2 | True | 0 | ROZPOCET
| VV |  | Součet |  | 20.3 | [12 empty] | VV | 2 | 4 | True | 1 | ROZPOCET
45 | K | 632481211R | Výztuž z armovací sklovláknité tkaniny do potěrů oka 25x25 mm,PEV: 2,5/2,0t | m2 | 20.3 |  | 0 |  |  | základní |  | 0 | 0.00013 | 0.002639 | 0 | 0 | 4 | K | 2 |  |  |  | ROZPOCET | 0 | 0 | 0 | 0 | 0 | 1 | 0 | 4 | 2058896038
| PP |  | Výztuž z armovací sklovláknité tkaniny do potěrů oka 25x25 mm,PEV: 2,5/2,0t | [14 empty] | PP | 2
| VV |  | "skladba S7 | [14 empty] | VV | 2 | 1 | True | 0 | ROZPOCET
| VV |  | "m.č.97a"12,4 |  | 12.4 | [12 empty] | VV | 2 | 2 | True | 0 | ROZPOCET
| VV |  | "m.č.97b"7,9 |  | 7.9 | [12 empty] | VV | 2 | 2 | True | 0 | ROZPOCET
| VV |  | Součet |  | 20.3 | [12 empty] | VV | 2 | 4 | True | 1 | ROZPOCET
46 | K | 634112113 | Obvodová dilatace podlahovým páskem z pěnového PE mezi stěnou a mazaninou nebo potěrem v 80 mm | m | 47.66 |  | 0 | CS ÚRS 2021 02 |  | základní |  | 0 | 2e-05 | 0.0009532 | 0 | 0 | 4 | K | 2 |  |  |  | ROZPOCET | 0 | 0 | 0 | 0 | 0 | 1 | 0 | 4 | 16629298
| PP |  | Obvodová dilatace mezi stěnou a mazaninou nebo potěrem podlahovým páskem z pěnového PE tl. do 10 mm, výšky 80 mm | [14 empty] | PP | 2
| Online PSC |  | https://podminky.urs.cz/item/CS_URS_2021_02/634112113 | [14 empty] | Online PSC | 2
| VV |  | "skladba S7" | [14 empty] | VV | 2 | 1 | True | 0 | ROZPOCET
| VV |  | "m.č.97a"0,34*2+1,715+2,86+0,98+3,2+1,405+1,5+0,67+4,56-0,6*3+(1,4+0,88+0,1)*2*3 |  | 30.05 | [12 empty] | VV | 2 | 2 | True | 0 | ROZPOCET
| VV |  | "m.č.97b"(0,34+1,5+0,35+1,46)*2+(1,5+1,825+0,15)*2+(1,4+0,88+0,1)*2-(0,8+0,6) |  | 17.61 | [12 empty] | VV | 2 | 2 | True | 0 | ROZPOCET
| VV |  | Součet |  | 47.66 | [12 empty] | VV | 2 | 4 | True | 1 | ROZPOCET
47 | K | 642951111R | Dodávka a osazování dřevěných tesařských dveřních zárubní, rámů pl do 2,5 m2 dle detailu dveří D3 | kus | 2 |  | 0 |  |  | základní |  | 0 | 0.055 | 0.11 | 0 | 0 | 4 | K | 2 |  |  |  | ROZPOCET | 0 | 0 | 0 | 0 | 0 | 1 | 0 | 4 | 1685200648
| PP |  | Dodávka a osazování dřevěných tesařských dveřních zárubní, rámů pl do 2,5 m2 dle detailu dveří D3 | [14 empty] | PP | 2
| VV |  | "dveře D02 a D03"2 |  | 2 | [12 empty] | VV | 2 | 2 | True | 1 | ROZPOCET
| D | 9 | Ostatní konstrukce a práce, bourání |  |  |  | 0 |  |  |  |  | 0 |  | 0.11008 |  | 21.372 | 1 | D | 1 |  |  |  | ROZPOCET | [6 empty] | 0
48 | K | 949101111 | Lešení pomocné pro objekty pozemních staveb s lešeňovou podlahou v do 1,9 m zatížení do 150 kg/m2 | m2 | 16 |  | 0 | CS ÚRS 2021 02 |  | základní |  | 0 | 0.00013 | 0.00208 | 0 | 0 | 4 | K | 2 |  |  |  | ROZPOCET | 0 | 0 | 0 | 0 | 0 | 1 | 0 | 4 | -897794382
| PP |  | Lešení pomocné pracovní pro objekty pozemních staveb pro zatížení do 150 kg/m2, o výšce lešeňové podlahy do 1,9 m | [14 empty] | PP | 2
| Online PSC |  | https://podminky.urs.cz/item/CS_URS_2021_02/949101111 | [14 empty] | Online PSC | 2
| VV |  | "1PP" | [14 empty] | VV | 2 | 1 | True | 0 | ROZPOCET
| VV |  | "m.č.80"7 |  | 7 | [12 empty] | VV | 2 | 2 | True | 0 | ROZPOCET
| VV |  | "m.č.79 pro kanalizaci"6 |  | 6 | [12 empty] | VV | 2 | 2 | True | 0 | ROZPOCET
| VV |  | "m.č.78 pro kanalizaci"1 |  | 1 | [12 empty] | VV | 2 | 2 | True | 0 | ROZPOCET
| VV |  | "chodba pro EL"2 |  | 2 | [12 empty] | VV | 2 | 2 | True | 0 | ROZPOCET
| VV |  | Součet |  | 16 | [12 empty] | VV | 2 | 4 | True | 1 | ROZPOCET
49 | K | 949101112 | Lešení pomocné pro objekty pozemních staveb s lešeňovou podlahou v přes 1,9 do 3,5 m zatížení do 150 kg/m2 | m2 | 60.6 |  | 0 | CS ÚRS 2021 02 |  | základní |  | 0 | 0.00021 | 0.012726 | 0 | 0 | 4 | K | 2 |  |  |  | ROZPOCET | 0 | 0 | 0 | 0 | 0 | 1 | 0 | 4 | -524088265
| PP |  | Lešení pomocné pracovní pro objekty pozemních staveb pro zatížení do 150 kg/m2, o výšce lešeňové podlahy přes 1,9 do 3,5 m | [14 empty] | PP | 2
| Online PSC |  | https://podminky.urs.cz/item/CS_URS_2021_02/949101112 | [14 empty] | Online PSC | 2
| VV |  | "m.č.96"15,1 |  | 15.1 | [12 empty] | VV | 2 | 2 | True | 0 | ROZPOCET
| VV |  | "m.č.97a"12,4 |  | 12.4 | [12 empty] | VV | 2 | 2 | True | 0 | ROZPOCET
| VV |  | "m.č.97b"7,9 |  | 7.9 | [12 empty] | VV | 2 | 2 | True | 0 | ROZPOCET
| VV |  | "m.č.98a"12,1 |  | 12.1 | [12 empty] | VV | 2 | 2 | True | 0 | ROZPOCET
| VV |  | "m.č.98b"3,1 |  | 3.1 | [12 empty] | VV | 2 | 2 | True | 0 | ROZPOCET
| VV |  | "chodba 1NP"10 |  | 10 | [12 empty] | VV | 2 | 2 | True | 0 | ROZPOCET
| VV |  | Součet |  | 60.6 | [12 empty] | VV | 2 | 4 | True | 1 | ROZPOCET
50 | K | 950101101R | Vyklízení místnosti č.96, uložení nábytku do depozitáře nebo dle pokynů investora | soubor | 1 |  | 0 |  |  | základní |  | 0 | 0 | 0 | 0 | 0 | 4 | K | 2 |  |  |  | ROZPOCET | 0 | 0 | 0 | 0 | 0 | 1 | 0 | 4 | -1632191297
| PP |  | Vyklízení místnosti č.96, uložení nábytku do depozitáře nebo dle pokynů investora | [14 empty] | PP | 2
51 | K | 950101102R | Odpojení, dočasné přemístění do prostor chodby stávajícího nápojového a svačinového automatu včetně zakrytí a ochrany fólií po dobu stavebních prací | soubor | 1 |  | 0 |  |  | základní |  | 0 | 0 | 0 | 0 | 0 | 4 | K | 2 |  |  |  | ROZPOCET | 0 | 0 | 0 | 0 | 0 | 1 | 0 | 4 | 587217242
| PP |  | Odpojení, dočasné přemístění do prostor chodby stávajícího nápojového a svačinového automatu včetně zakrytí a ochrany fólií po dobu stavebních prací | [14 empty] | PP | 2
52 | K | 950101103R | Zapojení a přemístění stávajícího nápojového a svačinového automatu do místnost č.98 | soubor | 1 |  | 0 |  |  | základní |  | 0 | 0 | 0 | 0 | 0 | 4 | K | 2 |  |  |  | ROZPOCET | 0 | 0 | 0 | 0 | 0 | 1 | 0 | 4 | 658627936
| PP |  | Zapojení a přemístění stávajícího nápojového a svačinového automatu do místnost č.98 | [14 empty] | PP | 2
53 | K | 950101104R | Vystěhování a nastěhování vybavení m.č.98 dle PD (postup vyklízení prostor) včetně uložení 2ks regálů do depozitáře budovy | soubor | 1 |  | 0 |  |  | základní |  | 0 | 0 | 0 | 0 | 0 | 4 | K | 2 |  |  |  | ROZPOCET | 0 | 0 | 0 | 0 | 0 | 1 | 0 | 4 | 1966635918
| PP |  | Vystěhování a nastěhování vybavení m.č.98 dle PD (postup vyklízení prostor) včetně uložení 2ks regálů do depozitáře budovy | [14 empty] | PP | 2
54 | K | 952901114 | Vyčištění budov bytové a občanské výstavby při výšce podlaží přes 4 m | m2 | 70.6 |  | 0 | CS ÚRS 2021 02 |  | základní |  | 0 | 4e-05 | 0.002824 | 0 | 0 | 4 | K | 2 |  |  |  | ROZPOCET | 0 | 0 | 0 | 0 | 0 | 1 | 0 | 4 | -1833562941
| PP |  | Vyčištění budov nebo objektů před předáním do užívání budov bytové nebo občanské výstavby, světlé výšky podlaží přes 4 m | [14 empty] | PP | 2
| Online PSC |  | https://podminky.urs.cz/item/CS_URS_2021_02/952901114 | [14 empty] | Online PSC | 2
| VV |  | "m.č.96"15,1 |  | 15.1 | [12 empty] | VV | 2 | 2 | True | 0 | ROZPOCET
| VV |  | "m.č.97a"12,4 |  | 12.4 | [12 empty] | VV | 2 | 2 | True | 0 | ROZPOCET
| VV |  | "m.č.97b"7,9 |  | 7.9 | [12 empty] | VV | 2 | 2 | True | 0 | ROZPOCET
| VV |  | "m.č.98a"12,1 |  | 12.1 | [12 empty] | VV | 2 | 2 | True | 0 | ROZPOCET
| VV |  | "m.č.98b"3,1 |  | 3.1 | [12 empty] | VV | 2 | 2 | True | 0 | ROZPOCET
| VV |  | "chodba 1NP dotčená stavbou"20 |  | 20 | [12 empty] | VV | 2 | 2 | True | 0 | ROZPOCET
| VV |  | Součet |  | 70.6 | [12 empty] | VV | 2 | 4 | True | 1 | ROZPOCET
55 | K | 952901122 | Čištění budov omytí dveří nebo vrat pl přes 1,5 do 3,0 m2 | m2 | 4 |  | 0 | CS ÚRS 2021 02 |  | základní |  | 0 | 1e-05 | 4e-05 | 0 | 0 | 4 | K | 2 |  |  |  | ROZPOCET | 0 | 0 | 0 | 0 | 0 | 1 | 0 | 4 | 415541907
| PP |  | Čištění budov při provádění oprav a udržovacích prací dveří nebo vrat omytím, plochy do přes 1,5 do 3,0 m2 | [14 empty] | PP | 2
| Online PSC |  | https://podminky.urs.cz/item/CS_URS_2021_02/952901122 | [14 empty] | Online PSC | 2
| VV |  | "1PP dveře m.č.80"1*2*2 |  | 4 | [12 empty] | VV | 2 | 2 | True | 1 | ROZPOCET
56 | K | 952902021 | Čištění budov zametení hladkých podlah | m2 | 4664.5 |  | 0 | CS ÚRS 2021 02 |  | základní |  | 0 | 0 | 0 | 0 | 0 | 4 | K | 2 |  |  |  | ROZPOCET | 0 | 0 | 0 | 0 | 0 | 1 | 0 | 4 | 1628185700
| PP |  | Čištění budov při provádění oprav a udržovacích prací podlah hladkých zametením | [14 empty] | PP | 2
| Online PSC |  | https://podminky.urs.cz/item/CS_URS_2021_02/952902021 | [14 empty] | Online PSC | 2
| VV |  | "1PP" | [14 empty] | VV | 2 | 1 | True | 0 | ROZPOCET
| VV |  | "průběžný úklid m.č.79"19,7 |  | 19.7 | [12 empty] | VV | 2 | 2 | True | 0 | ROZPOCET
| VV |  | "průběžný úklid m.č.78"14,8 |  | 14.8 | [12 empty] | VV | 2 | 2 | True | 0 | ROZPOCET
| VV |  | "průběžný úklid chodby dotčené stavebními pracemi a dopravou materiálu a sutí"130 |  | 130 | [12 empty] | VV | 2 | 2 | True | 0 | ROZPOCET
| VV |  | Mezisoučet |  | 164.5 | [12 empty] | VV | 2 | 3 | True | 0 | ROZPOCET
| VV |  | "1NP průběžný úklid chodba zakrytá podlaha"50*90 |  | 4500 | [12 empty] | VV | 2 | 2 | True | 0 | ROZPOCET
| VV |  | Součet |  | 4664.5 | [12 empty] | VV | 2 | 4 | True | 1 | ROZPOCET
57 | K | 952902031 | Čištění budov omytí hladkých podlah | m2 | 7155.9 |  | 0 | CS ÚRS 2021 02 |  | základní |  | 0 | 1e-05 | 0.071559 | 0 | 0 | 4 | K | 2 |  |  |  | ROZPOCET | 0 | 0 | 0 | 0 | 0 | 1 | 0 | 4 | -133868959
| PP |  | Čištění budov při provádění oprav a udržovacích prací podlah hladkých omytím | [14 empty] | PP | 2
| Online PSC |  | https://podminky.urs.cz/item/CS_URS_2021_02/952902031 | [14 empty] | Online PSC | 2
| VV |  | "1PP" | [14 empty] | VV | 2 | 1 | True | 0 | ROZPOCET
| VV |  | "průběžný úklid m.č.80"15,1*3 |  | 45.3 | [12 empty] | VV | 2 | 2 | True | 0 | ROZPOCET
| VV |  | "závěrečný úklid m.č.80"15,1 |  | 15.1 | [12 empty] | VV | 2 | 2 | True | 0 | ROZPOCET
| VV |  | "závěrečný úklid m.č.79"19,7 |  | 19.7 | [12 empty] | VV | 2 | 2 | True | 0 | ROZPOCET
| VV |  | "závěrečný úklid m.č.78"14,8 |  | 14.8 | [12 empty] | VV | 2 | 2 | True | 0 | ROZPOCET
| VV |  | "závěrečný úklid část chodby"24 |  | 24 | [12 empty] | VV | 2 | 2 | True | 0 | ROZPOCET
| VV |  | Mezisoučet |  | 118.9 | [12 empty] | VV | 2 | 3 | True | 0 | ROZPOCET
| VV |  | "1NP chodby dotčené dopravou materiálu a sutí bez zakrytí podlah" | [14 empty] | VV | 2 | 1 | True | 0 | ROZPOCET
| VV |  | "průběžný úklid"77*90 |  | 6930 | [12 empty] | VV | 2 | 2 | True | 0 | ROZPOCET
| VV |  | "závěrečný úklid"77 |  | 77 | [12 empty] | VV | 2 | 2 | True | 0 | ROZPOCET
| VV |  | Mezisoučet |  | 7007 | [12 empty] | VV | 2 | 3 | True | 0 | ROZPOCET
| VV |  | "1NP chodba se zakrytou podlahou" | [14 empty] | VV | 2 | 1 | True | 0 | ROZPOCET
| VV |  | "záverečný úklid"50 |  | 50 | [12 empty] | VV | 2 | 2 | True | 0 | ROZPOCET
| VV |  | -"uklid části dotčené stavebními úpravami"20 |  | -20 | [12 empty] | VV | 2 | 2 | True | 0 | ROZPOCET
| VV |  | Mezisoučet |  | 30 | [12 empty] | VV | 2 | 3 | True | 0 | ROZPOCET
| VV |  | Součet |  | 7155.9 | [12 empty] | VV | 2 | 4 | True | 1 | ROZPOCET
58 | K | 953942423R | Osazení a dodávka revizních dvířek do zdiva a pod obklady 200 x 300 mm | kus | 1 |  | 0 |  |  | základní |  | 0 | 0.00936 | 0.00936 | 0 | 0 | 4 | K | 2 |  |  |  | ROZPOCET | 0 | 0 | 0 | 0 | 0 | 1 | 0 | 4 | -500959880
| PP |  | Osazení a dodávka revizních dvířek do zdiva a pod obklady 200 x 300 mm | [14 empty] | PP | 2
59 | K | 95399-T14R | Osazení a dodávka vnitřní uzamykatelná vitrína s černým rámem 521 x 388 x 23 mm formát 2xA4 přivrtáním na zdivo dle tabulky doplňkových výrobků ozn.T14 | kus | 2 |  | 0 |  |  | základní |  | 0 | 0.00319 | 0.00638 | 0 | 0 | 4 | K | 2 |  |  |  | ROZPOCET | 0 | 0 | 0 | 0 | 0 | 1 | 0 | 4 | 1448578065
| PP |  | Osazení a dodávka vnitřní uzamykatelná vitrína s černým rámem 521 x 388 x 23 mm formát 2xA4 přivrtáním na zdivo dle tabulky doplňkových výrobků ozn.T14 | [14 empty] | PP | 2
60 | K | 962086111 | Bourání příček z plynosilikátu tl do 150 mm | m2 | 25.884 |  | 0 | CS ÚRS 2021 02 |  | základní |  | 0 | 0 | 0 | 0.113 | 2.9249 | 4 | K | 2 |  |  |  | ROZPOCET | 0 | 0 | 0 | 0 | 0 | 1 | 0 | 4 | -390404477
| PP |  | Bourání zdiva příček nebo vybourání otvorů z plynosilikátu, siporexu a ostatních nepálených zdících materiálů o objemové hmotnosti do 500 kg/m3, tl. do 150 mm | [14 empty] | PP | 2
| Online PSC |  | https://podminky.urs.cz/item/CS_URS_2021_02/962086111 | [14 empty] | Online PSC | 2
| VV |  | "předstěny WC"0,88*1,2*4 |  | 4.224 | [12 empty] | VV | 2 | 2 | True | 0 | ROZPOCET
| VV |  | "m.č.97a-c"(1,37+1,68+2,385+0,1+0,88+1,515+1,6+0,54+0,915)*2,7 |  | 29.66 | [12 empty] | VV | 2 | 2 | True | 0 | ROZPOCET
| VV |  | -"dveře"(0,6*4+0,8*2)*2 |  | -8 | [12 empty] | VV | 2 | 2 | True | 0 | ROZPOCET
| VV |  | Součet |  | 25.884 | [12 empty] | VV | 2 | 4 | True | 1 | ROZPOCET
61 | K | 962086121 | Bourání příček z plynosilikátu tl přes 150 mm | m2 | 8.505 |  | 0 | CS ÚRS 2021 02 |  | základní |  | 0 | 0 | 0 | 0.8 | 6.804 | 4 | K | 2 |  |  |  | ROZPOCET | 0 | 0 | 0 | 0 | 0 | 1 | 0 | 4 | 1840741890
| PP |  | Bourání zdiva příček nebo vybourání otvorů z plynosilikátu, siporexu a ostatních nepálených zdících materiálů o objemové hmotnosti do 500 kg/m3, tl. do 300 mm | [14 empty] | PP | 2
| Online PSC |  | https://podminky.urs.cz/item/CS_URS_2021_02/962086121 | [14 empty] | Online PSC | 2
| VV |  | "m.č.97"(1,68+1,47)*2,7 |  | 8.505 | [12 empty] | VV | 2 | 2 | True | 1 | ROZPOCET
62 | K | 964073221 | Vybourání válcovaných nosníků ze zdiva cihelného dl do 4 m hmotnosti 20 kg/m | t | 0.09 |  | 0 | CS ÚRS 2021 02 |  | základní |  | 0 | 0 | 0 | 1.258 | 0.11322 | 4 | K | 2 |  |  |  | ROZPOCET | 0 | 0 | 0 | 0 | 0 | 1 | 0 | 4 | -1459664393
| PP |  | Vybourání válcovaných nosníků uložených ve zdivu cihelném délky do 4 m, hmotnosti do 20 kg/m | [14 empty] | PP | 2
| Online PSC |  | https://podminky.urs.cz/item/CS_URS_2021_02/964073221 | [14 empty] | Online PSC | 2
| VV |  | "pozn.12"0,09 |  | 0.09 | [12 empty] | VV | 2 | 2 | True | 1 | ROZPOCET
63 | K | 965043321 | Bourání podkladů pod dlažby betonových s potěrem nebo teracem tl do 100 mm pl do 1 m2 | m3 | 0.03 |  | 0 | CS ÚRS 2021 02 |  | základní |  | 0 | 0 | 0 | 2.2 | 0.066 | 4 | K | 2 |  |  |  | ROZPOCET | 0 | 0 | 0 | 0 | 0 | 1 | 0 | 4 | -759450852
| PP |  | Bourání mazanin betonových s potěrem nebo teracem tl. do 100 mm, plochy do 1 m2 | [14 empty] | PP | 2
| Online PSC |  | https://podminky.urs.cz/item/CS_URS_2021_02/965043321 | [14 empty] | Online PSC | 2
| VV |  | "pod prahem otvor dveří do m.č.97a"1,105*0,34*0,08 |  | 0.03 | [12 empty] | VV | 2 | 2 | True | 1 | ROZPOCET
64 | K | 965043341 | Bourání podkladů pod dlažby betonových s potěrem nebo teracem tl do 100 mm pl přes 4 m2 | m3 | 1.493 |  | 0 | CS ÚRS 2021 02 |  | základní |  | 0 | 0 | 0 | 2.2 | 3.2846 | 4 | K | 2 |  |  |  | ROZPOCET | 0 | 0 | 0 | 0 | 0 | 1 | 0 | 4 | 293986749
| PP |  | Bourání mazanin betonových s potěrem nebo teracem tl. do 100 mm, plochy přes 4 m2 | [14 empty] | PP | 2
| Online PSC |  | https://podminky.urs.cz/item/CS_URS_2021_02/965043341 | [14 empty] | Online PSC | 2
| VV |  | "skladba Sb2" | [14 empty] | VV | 2 | 1 | True | 0 | ROZPOCET
| VV |  | "m.č.97a-c"(6,06*3,365+0,98*0,35)*0,072 |  | 1.493 | [12 empty] | VV | 2 | 2 | True | 1 | ROZPOCET
65 | K | 965081213 | Bourání podlah z dlaždic keramických nebo xylolitových tl do 10 mm plochy přes 1 m2 | m2 | 18.3 |  | 0 | CS ÚRS 2021 02 |  | základní |  | 0 | 0 | 0 | 0.035 | 0.6405 | 4 | K | 2 |  |  |  | ROZPOCET | 0 | 0 | 0 | 0 | 0 | 1 | 0 | 4 | -104144721
| PP |  | Bourání podlah z dlaždic bez podkladního lože nebo mazaniny, s jakoukoliv výplní spár keramických nebo xylolitových tl. do 10 mm, plochy přes 1 m2 | [14 empty] | PP | 2
| Online PSC |  | https://podminky.urs.cz/item/CS_URS_2021_02/965081213 | [14 empty] | Online PSC | 2
| VV |  | "skladba Sb2" | [14 empty] | VV | 2 | 1 | True | 0 | ROZPOCET
| VV |  | "m.č.97a"3,5 |  | 3.5 | [12 empty] | VV | 2 | 2 | True | 0 | ROZPOCET
| VV |  | "m.č.97b"5,3 |  | 5.3 | [12 empty] | VV | 2 | 2 | True | 0 | ROZPOCET
| VV |  | "m.č.97c"9,5 |  | 9.5 | [12 empty] | VV | 2 | 2 | True | 0 | ROZPOCET
| VV |  | Součet |  | 18.3 | [12 empty] | VV | 2 | 4 | True | 1 | ROZPOCET
66 | K | 965081611 | Odsekání soklíků rovných | m | 4.98 |  | 0 | CS ÚRS 2021 02 |  | základní |  | 0 | 0 | 0 | 0.009 | 0.04482 | 4 | K | 2 |  |  |  | ROZPOCET | 0 | 0 | 0 | 0 | 0 | 1 | 0 | 4 | 1541608761
| PP |  | Odsekání soklíků včetně otlučení podkladní omítky až na zdivo rovných | [14 empty] | PP | 2
| Online PSC |  | https://podminky.urs.cz/item/CS_URS_2021_02/965081611 | [14 empty] | Online PSC | 2
| VV |  | "m.č.97a"(2,385+1,455)*2-(0,8*2+1,1) |  | 4.98 | [12 empty] | VV | 2 | 2 | True | 1 | ROZPOCET
67 | K | 968062655R | Vybourání dřevěných tesařských rámů dveřních zárubní plochy přes 2 m2 | m2 | 2.42 |  | 0 |  |  | základní |  | 0 | 0 | 0 | 0.067 | 0.16214 | 4 | K | 2 |  |  |  | ROZPOCET | 0 | 0 | 0 | 0 | 0 | 1 | 0 | 4 | 491952466
| PP |  | Vybourání dřevěných tesařských rámů dveřních zárubní plochy přes 2 m2 | [14 empty] | PP | 2
| VV |  | "pozn.12"1,1*2,2 |  | 2.42 | [12 empty] | VV | 2 | 2 | True | 1 | ROZPOCET
68 | K | 968072455 | Vybourání kovových dveřních zárubní pl do 2 m2 | m2 | 6.4 |  | 0 | CS ÚRS 2021 02 |  | základní |  | 0 | 0 | 0 | 0.076 | 0.4864 | 4 | K | 2 |  |  |  | ROZPOCET | 0 | 0 | 0 | 0 | 0 | 1 | 0 | 4 | 1745768741
| PP |  | Vybourání kovových rámů oken s křídly, dveřních zárubní, vrat, stěn, ostění nebo obkladů dveřních zárubní, plochy do 2 m2 | [14 empty] | PP | 2
| Online PSC |  | https://podminky.urs.cz/item/CS_URS_2021_02/968072455 | [14 empty] | Online PSC | 2
| VV |  | "pozn.1"0,6*2*4+0,8*2 |  | 6.4 | [12 empty] | VV | 2 | 2 | True | 1 | ROZPOCET
69 | K | 971033331 | Vybourání otvorů ve zdivu cihelném pl do 0,09 m2 na MVC nebo MV tl do 150 mm | kus | 1 |  | 0 | CS ÚRS 2021 02 |  | základní |  | 0 | 0 | 0 | 0.025 | 0.025 | 4 | K | 2 |  |  |  | ROZPOCET | 0 | 0 | 0 | 0 | 0 | 1 | 0 | 4 | -1571298116
| PP |  | Vybourání otvorů ve zdivu základovém nebo nadzákladovém z cihel, tvárnic, příčkovek z cihel pálených na maltu vápennou nebo vápenocementovou plochy do 0,09 m2, tl. do 150 mm | [14 empty] | PP | 2
| Online PSC |  | https://podminky.urs.cz/item/CS_URS_2021_02/971033331 | [14 empty] | Online PSC | 2
| VV |  | "1PP pro vývod pod sálem"1 |  | 1 | [12 empty] | VV | 2 | 2 | True | 1 | ROZPOCET
70 | K | 971033361 | Vybourání otvorů ve zdivu cihelném pl do 0,09 m2 na MVC nebo MV tl do 600 mm | kus | 1 |  | 0 | CS ÚRS 2021 02 |  | základní |  | 0 | 0 | 0 | 0.099 | 0.099 | 4 | K | 2 |  |  |  | ROZPOCET | 0 | 0 | 0 | 0 | 0 | 1 | 0 | 4 | -1077946292
| PP |  | Vybourání otvorů ve zdivu základovém nebo nadzákladovém z cihel, tvárnic, příčkovek z cihel pálených na maltu vápennou nebo vápenocementovou plochy do 0,09 m2, tl. do 600 mm | [14 empty] | PP | 2
| Online PSC |  | https://podminky.urs.cz/item/CS_URS_2021_02/971033361 | [14 empty] | Online PSC | 2
| VV |  | "pro připojení na kanalizaci 1NP"1 |  | 1 | [12 empty] | VV | 2 | 2 | True | 1 | ROZPOCET
71 | K | 971033651 | Vybourání otvorů ve zdivu cihelném pl do 4 m2 na MVC nebo MV tl do 600 mm | m3 | 1.302 |  | 0 | CS ÚRS 2021 02 |  | základní |  | 0 | 0 | 0 | 1.8 | 2.3436 | 4 | K | 2 |  |  |  | ROZPOCET | 0 | 0 | 0 | 0 | 0 | 1 | 0 | 4 | -778985512
| PP |  | Vybourání otvorů ve zdivu základovém nebo nadzákladovém z cihel, tvárnic, příčkovek z cihel pálených na maltu vápennou nebo vápenocementovou plochy do 4 m2, tl. do 600 mm | [14 empty] | PP | 2
| Online PSC |  | https://podminky.urs.cz/item/CS_URS_2021_02/971033651 | [14 empty] | Online PSC | 2
| VV |  | "pozn.12"2,64*2,36*0,34-"stávající otvor"2,4*0,34 |  | 1.302 | [12 empty] | VV | 2 | 2 | True | 1 | ROZPOCET
72 | K | 973031324 | Vysekání kapes ve zdivu cihelném na MV nebo MVC pl do 0,10 m2 hl do 150 mm | kus | 13 |  | 0 | CS ÚRS 2021 02 |  | základní |  | 0 | 0 | 0 | 0.015 | 0.195 | 4 | K | 2 |  |  |  | ROZPOCET | 0 | 0 | 0 | 0 | 0 | 1 | 0 | 4 | -337427821
| PP |  | Vysekání výklenků nebo kapes ve zdivu z cihel na maltu vápennou nebo vápenocementovou kapes, plochy do 0,10 m2, hl. do 150 mm | [14 empty] | PP | 2
| Online PSC |  | https://podminky.urs.cz/item/CS_URS_2021_02/973031324 | [14 empty] | Online PSC | 2
| VV |  | "pro zapuštění věnečku"8 |  | 8 | [12 empty] | VV | 2 | 2 | True | 0 | ROZPOCET
| VV |  | "pro osazení revizních dvířek"1 |  | 1 | [12 empty] | VV | 2 | 2 | True | 0 | ROZPOCET
| VV |  | "pro připojení automat. na vodu"1 |  | 1 | [12 empty] | VV | 2 | 2 | True | 0 | ROZPOCET
| VV |  | "pro připojení vody na stoupačky"1 |  | 1 | [12 empty] | VV | 2 | 2 | True | 0 | ROZPOCET
| VV |  | "pozn.19 pro topení"2 |  | 2 | [12 empty] | VV | 2 | 2 | True | 0 | ROZPOCET
| VV |  | Součet |  | 13 | [12 empty] | VV | 2 | 4 | True | 1 | ROZPOCET
73 | K | 973031325 | Vysekání kapes ve zdivu cihelném na MV nebo MVC pl do 0,10 m2 hl do 300 mm | kus | 4 |  | 0 | CS ÚRS 2021 02 |  | základní |  | 0 | 0 | 0 | 0.031 | 0.124 | 4 | K | 2 |  |  |  | ROZPOCET | 0 | 0 | 0 | 0 | 0 | 1 | 0 | 4 | 1973482324
| PP |  | Vysekání výklenků nebo kapes ve zdivu z cihel na maltu vápennou nebo vápenocementovou kapes, plochy do 0,10 m2, hl. do 300 mm | [14 empty] | PP | 2
| Online PSC |  | https://podminky.urs.cz/item/CS_URS_2021_02/973031325 | [14 empty] | Online PSC | 2
| VV |  | "pozn.12"4 |  | 4 | [12 empty] | VV | 2 | 2 | True | 0 | ROZPOCET
| VV |  | Součet |  | 4 | [12 empty] | VV | 2 | 4 | True | 1 | ROZPOCET
74 | K | 974031132 | Vysekání rýh ve zdivu cihelném hl do 50 mm š do 70 mm | m | 17 |  | 0 | CS ÚRS 2021 02 |  | základní |  | 0 | 0 | 0 | 0.006 | 0.102 | 4 | K | 2 |  |  |  | ROZPOCET | 0 | 0 | 0 | 0 | 0 | 1 | 0 | 4 | 1695141181
| PP |  | Vysekání rýh ve zdivu cihelném na maltu vápennou nebo vápenocementovou do hl. 50 mm a šířky do 70 mm | [14 empty] | PP | 2
| Online PSC |  | https://podminky.urs.cz/item/CS_URS_2021_02/974031132 | [14 empty] | Online PSC | 2
| VV |  | "pro vodu"17 |  | 17 | [12 empty] | VV | 2 | 2 | True | 1 | ROZPOCET
75 | K | 974031142 | Vysekání rýh ve zdivu cihelném hl do 70 mm š do 70 mm | m | 20 |  | 0 | CS ÚRS 2021 02 |  | základní |  | 0 | 0 | 0 | 0.009 | 0.18 | 4 | K | 2 |  |  |  | ROZPOCET | 0 | 0 | 0 | 0 | 0 | 1 | 0 | 4 | -831646960
| PP |  | Vysekání rýh ve zdivu cihelném na maltu vápennou nebo vápenocementovou do hl. 70 mm a šířky do 70 mm | [14 empty] | PP | 2
| Online PSC |  | https://podminky.urs.cz/item/CS_URS_2021_02/974031142 | [14 empty] | Online PSC | 2
| VV |  | "pro zručení stávaj.vodovodního potrubí"20 |  | 20 | [12 empty] | VV | 2 | 2 | True | 1 | ROZPOCET
76 | K | 974031153 | Vysekání rýh ve zdivu cihelném hl do 100 mm š do 100 mm | m | 8 |  | 0 | CS ÚRS 2021 02 |  | základní |  | 0 | 0 | 0 | 0.018 | 0.144 | 4 | K | 2 |  |  |  | ROZPOCET | 0 | 0 | 0 | 0 | 0 | 1 | 0 | 4 | -1512965515
| PP |  | Vysekání rýh ve zdivu cihelném na maltu vápennou nebo vápenocementovou do hl. 100 mm a šířky do 100 mm | [14 empty] | PP | 2
| Online PSC |  | https://podminky.urs.cz/item/CS_URS_2021_02/974031153 | [14 empty] | Online PSC | 2
| VV |  | "pro připoj.potrubí kanalizace"5 |  | 5 | [12 empty] | VV | 2 | 2 | True | 0 | ROZPOCET
| VV |  | "pro el.chráničku pozn.5 1PP"0,5 |  | 0.5 | [12 empty] | VV | 2 | 2 | True | 0 | ROZPOCET
| VV |  | "pro topení"2,5 |  | 2.5 | [12 empty] | VV | 2 | 2 | True | 0 | ROZPOCET
| VV |  | Součet |  | 8 | [12 empty] | VV | 2 | 4 | True | 1 | ROZPOCET
77 | K | 974031154 | Vysekání rýh ve zdivu cihelném hl do 100 mm š do 150 mm | m | 10 |  | 0 | CS ÚRS 2021 02 |  | základní |  | 0 | 0 | 0 | 0.027 | 0.27 | 4 | K | 2 |  |  |  | ROZPOCET | 0 | 0 | 0 | 0 | 0 | 1 | 0 | 4 | 112555113
| PP |  | Vysekání rýh ve zdivu cihelném na maltu vápennou nebo vápenocementovou do hl. 100 mm a šířky do 150 mm | [14 empty] | PP | 2
| Online PSC |  | https://podminky.urs.cz/item/CS_URS_2021_02/974031154 | [14 empty] | Online PSC | 2
| VV |  | "pro zručení stávaj.odpadního potrubí"10 |  | 10 | [12 empty] | VV | 2 | 2 | True | 1 | ROZPOCET
78 | K | 974031164 | Vysekání rýh ve zdivu cihelném hl do 150 mm š do 150 mm | m | 3.5 |  | 0 | CS ÚRS 2021 02 |  | základní |  | 0 | 0 | 0 | 0.04 | 0.14 | 4 | K | 2 |  |  |  | ROZPOCET | 0 | 0 | 0 | 0 | 0 | 1 | 0 | 4 | -1313523272
| PP |  | Vysekání rýh ve zdivu cihelném na maltu vápennou nebo vápenocementovou do hl. 150 mm a šířky do 150 mm | [14 empty] | PP | 2
| Online PSC |  | https://podminky.urs.cz/item/CS_URS_2021_02/974031164 | [14 empty] | Online PSC | 2
| VV |  | "pro připojovací potrubí kanalizace"3,5 |  | 3.5 | [12 empty] | VV | 2 | 2 | True | 1 | ROZPOCET
79 | K | 974031664 | Vysekání rýh ve zdivu cihelném pro vtahování nosníků hl do 150 mm v do 150 mm | m | 6.08 |  | 0 | CS ÚRS 2021 02 |  | základní |  | 0 | 0 | 0 | 0.042 | 0.25536 | 4 | K | 2 |  |  |  | ROZPOCET | 0 | 0 | 0 | 0 | 0 | 1 | 0 | 4 | -780102390
| PP |  | Vysekání rýh ve zdivu cihelném na maltu vápennou nebo vápenocementovou pro vtahování nosníků do zdí, před vybouráním otvoru do hl. 150 mm, při v. nosníku do 150 mm | [14 empty] | PP | 2
| Online PSC |  | https://podminky.urs.cz/item/CS_URS_2021_02/974031664 | [14 empty] | Online PSC | 2
| VV |  | "pozn.12"3,04*2 |  | 6.08 | [12 empty] | VV | 2 | 2 | True | 1 | ROZPOCET
80 | K | 974042554 | Vysekání rýh v dlažbě betonové nebo jiné monolitické hl do 100 mm š do 150 mm | m | 6.7 |  | 0 | CS ÚRS 2021 02 |  | základní |  | 0 | 0 | 0 | 0.033 | 0.2211 | 4 | K | 2 |  |  |  | ROZPOCET | 0 | 0 | 0 | 0 | 0 | 1 | 0 | 4 | -1290867517
| PP |  | Vysekání rýh v betonové nebo jiné monolitické dlažbě s betonovým podkladem do hl. 100 mm a šířky do 150 mm | [14 empty] | PP | 2
| Online PSC |  | https://podminky.urs.cz/item/CS_URS_2021_02/974042554 | [14 empty] | Online PSC | 2
| VV |  | "pro zrušení kanal.potrubí v podlaze do DN100"3 |  | 3 | [12 empty] | VV | 2 | 2 | True | 0 | ROZPOCET
| VV |  | "pro nové potrubí pozn.26"3,7 |  | 3.7 | [12 empty] | VV | 2 | 2 | True | 0 | ROZPOCET
| VV |  | Součet |  | 6.7 | [12 empty] | VV | 2 | 4 | True | 1 | ROZPOCET
81 | K | 974042555 | Vysekání rýh v dlažbě betonové nebo jiné monolitické hl do 100 mm š do 200 mm | m | 3 |  | 0 | CS ÚRS 2021 02 |  | základní |  | 0 | 0 | 0 | 0.046 | 0.138 | 4 | K | 2 |  |  |  | ROZPOCET | 0 | 0 | 0 | 0 | 0 | 1 | 0 | 4 | 354092626
| PP |  | Vysekání rýh v betonové nebo jiné monolitické dlažbě s betonovým podkladem do hl. 100 mm a šířky do 200 mm | [14 empty] | PP | 2
| Online PSC |  | https://podminky.urs.cz/item/CS_URS_2021_02/974042555 | [14 empty] | Online PSC | 2
| VV |  | "pro zrušení kanal.potrubí v podlaze do DN100"3 |  | 3 | [12 empty] | VV | 2 | 2 | True | 1 | ROZPOCET
82 | K | 977151116 | Jádrové vrty diamantovými korunkami do stavebních materiálů D přes 70 do 80 mm | m | 0.852 |  | 0 | CS ÚRS 2021 02 |  | základní |  | 0 | 0.00113 | 0.00096276 | 0.011 | 0.009372 | 4 | K | 2 |  |  |  | ROZPOCET | 0 | 0 | 0 | 0 | 0 | 1 | 0 | 4 | 77065094
| PP |  | Jádrové vrty diamantovými korunkami do stavebních materiálů (železobetonu, betonu, cihel, obkladů, dlažeb, kamene) průměru přes 70 do 80 mm | [14 empty] | PP | 2
| Online PSC |  | https://podminky.urs.cz/item/CS_URS_2021_02/977151116 | [14 empty] | Online PSC | 2
| VV |  | "1PP pozn.4"0,852 |  | 0.852 | [12 empty] | VV | 2 | 2 | True | 1 | ROZPOCET
83 | K | 977151123 | Jádrové vrty diamantovými korunkami do stavebních materiálů D přes 130 do 150 mm | m | 0.66 |  | 0 | CS ÚRS 2021 02 |  | základní |  | 0 | 0.00147 | 0.0009702 | 0.039 | 0.02574 | 4 | K | 2 |  |  |  | ROZPOCET | 0 | 0 | 0 | 0 | 0 | 1 | 0 | 4 | -1421763276
| PP |  | Jádrové vrty diamantovými korunkami do stavebních materiálů (železobetonu, betonu, cihel, obkladů, dlažeb, kamene) průměru přes 130 do 150 mm | [14 empty] | PP | 2
| Online PSC |  | https://podminky.urs.cz/item/CS_URS_2021_02/977151123 | [14 empty] | Online PSC | 2
| VV |  | "1PP pozn.2"0,66 |  | 0.66 | [12 empty] | VV | 2 | 2 | True | 1 | ROZPOCET
84 | K | 977151216 | Jádrové vrty dovrchní diamantovými korunkami do stavebních materiálů D přes 70 do 80 mm | m | 0.2 |  | 0 | CS ÚRS 2021 02 |  | základní |  | 0 | 0.00133 | 0.000266 | 0.011 | 0.0022 | 4 | K | 2 |  |  |  | ROZPOCET | 0 | 0 | 0 | 0 | 0 | 1 | 0 | 4 | -1631095417
| PP |  | Jádrové vrty diamantovými korunkami do stavebních materiálů (železobetonu, betonu, cihel, obkladů, dlažeb, kamene) dovrchní (směrem vzhůru), průměru přes 70 do 80 mm | [14 empty] | PP | 2
| Online PSC |  | https://podminky.urs.cz/item/CS_URS_2021_02/977151216 | [14 empty] | Online PSC | 2
| VV |  | "1PP pozn.6"0,2 |  | 0.2 | [12 empty] | VV | 2 | 2 | True | 1 | ROZPOCET
85 | K | 977151221 | Jádrové vrty dovrchní diamantovými korunkami do stavebních materiálů D přes 110 do 120 mm | m | 0.4 |  | 0 | CS ÚRS 2021 02 |  | základní |  | 0 | 0.00156 | 0.000624 | 0.025 | 0.01 | 4 | K | 2 |  |  |  | ROZPOCET | 0 | 0 | 0 | 0 | 0 | 1 | 0 | 4 | -852171535
| PP |  | Jádrové vrty diamantovými korunkami do stavebních materiálů (železobetonu, betonu, cihel, obkladů, dlažeb, kamene) dovrchní (směrem vzhůru), průměru přes 110 do 120 mm | [14 empty] | PP | 2
| Online PSC |  | https://podminky.urs.cz/item/CS_URS_2021_02/977151221 | [14 empty] | Online PSC | 2
| VV |  | "1PP pozn.1"0,2*2 |  | 0.4 | [12 empty] | VV | 2 | 2 | True | 1 | ROZPOCET
86 | K | 977151311R | Příplatek k jádrovým vrtům za vrtání ve výšce nad 1,5 m průměru do 80 mm | m | 0.852 |  | 0 |  |  | základní |  | 0 | 0 | 0 | 0 | 0 | 4 | K | 2 |  |  |  | ROZPOCET | 0 | 0 | 0 | 0 | 0 | 1 | 0 | 4 | -981595966
| PP |  | Jádrové vrty diamantovými korunkami do stavebních materiálů (železobetonu, betonu, cihel, obkladů, dlažeb, kamene) Příplatek k cenám za vrtání ve výšce nad 1,5 m průměru do 80 mm | [14 empty] | PP | 2
| VV |  | "1PP pozn.4"0,852 |  | 0.852 | [12 empty] | VV | 2 | 2 | True | 1 | ROZPOCET
87 | K | 977151313R | Příplatek k jádrovým vrtům za vrtání ve výšce nad 1,5 m průměru do 150 mm | m | 0.66 |  | 0 |  |  | základní |  | 0 | 0 | 0 | 0 | 0 | 4 | K | 2 |  |  |  | ROZPOCET | 0 | 0 | 0 | 0 | 0 | 1 | 0 | 4 | 1224507470
| PP |  | Jádrové vrty diamantovými korunkami do stavebních materiálů (železobetonu, betonu, cihel, obkladů, dlažeb, kamene) Příplatek k cenám za vrtání ve výšce nad 1,5 m průměru do 150 mm | [14 empty] | PP | 2
| VV |  | "1PP pozn.2"0,66 |  | 0.66 | [12 empty] | VV | 2 | 2 | True | 1 | ROZPOCET
88 | K | 977151911 | Příplatek k jádrovým vrtům za práci ve stísněném prostoru | m | 0.852 |  | 0 | CS ÚRS 2021 02 |  | základní |  | 0 | 0 | 0 | 0 | 0 | 4 | K | 2 |  |  |  | ROZPOCET | 0 | 0 | 0 | 0 | 0 | 1 | 0 | 4 | 1146020446
| PP |  | Jádrové vrty diamantovými korunkami do stavebních materiálů (železobetonu, betonu, cihel, obkladů, dlažeb, kamene) Příplatek k cenám za práci ve stísněném prostoru | [14 empty] | PP | 2
| Online PSC |  | https://podminky.urs.cz/item/CS_URS_2021_02/977151911 | [14 empty] | Online PSC | 2
| VV |  | "stížené vrtání v místě chodby" | [14 empty] | VV | 2 | 1 | True | 0 | ROZPOCET
| VV |  | "1PP pozn.4"0,852 |  | 0.852 | [12 empty] | VV | 2 | 2 | True | 1 | ROZPOCET
89 | K | 970231350R | Řezání cihelného zdiva hl. řezu přes 200 do 350 mm | m | 7.79 |  | 0 |  |  | základní |  | 0 | 0.00022 | 0.0017138 | 0 | 0 | 4 | K | 2 |  |  |  | ROZPOCET | 0 | 0 | 0 | 0 | 0 | 1 | 0 | 4 | 2070238074
| PP |  | Řezání cihelného zdiva hl. řezu 350 mm hloubka řezu přes 200 do 350 mm | [14 empty] | PP | 2
| VV |  | "pozn.12"2,36*2+(0,68+0,855)*2 |  | 7.79 | [12 empty] | VV | 2 | 2 | True | 1 | ROZPOCET
90 | K | 977311112 | Řezání stávajících betonových mazanin nevyztužených hl do 100 mm | m | 10.04 |  | 0 | CS ÚRS 2021 02 |  | základní |  | 0 | 0 | 0 | 0 | 0 | 4 | K | 2 |  |  |  | ROZPOCET | 0 | 0 | 0 | 0 | 0 | 1 | 0 | 4 | -220888840
| PP |  | Řezání stávajících betonových mazanin bez vyztužení hloubky přes 50 do 100 mm | [14 empty] | PP | 2
| Online PSC |  | https://podminky.urs.cz/item/CS_URS_2021_02/977311112 | [14 empty] | Online PSC | 2
| VV |  | "pozn.33"2,64 |  | 2.64 | [12 empty] | VV | 2 | 2 | True | 0 | ROZPOCET
| VV |  | "pro nové potrubí pozn.26"3,7*2 |  | 7.4 | [12 empty] | VV | 2 | 2 | True | 0 | ROZPOCET
| VV |  | Součet |  | 10.04 | [12 empty] | VV | 2 | 4 | True | 1 | ROZPOCET
91 | K | 978013191 | Otlučení (osekání) vnitřní vápenné nebo vápenocementové omítky stěn v rozsahu přes 50 do 100 % | m2 | 45.857 |  | 0 | CS ÚRS 2021 02 |  | základní |  | 0 | 0 | 0 | 0.046 | 2.1094 | 4 | K | 2 |  |  |  | ROZPOCET | 0 | 0 | 0 | 0 | 0 | 1 | 0 | 4 | 13865407
| PP |  | Otlučení vápenných nebo vápenocementových omítek vnitřních ploch stěn s vyškrabáním spar, s očištěním zdiva, v rozsahu přes 50 do 100 % | [14 empty] | PP | 2
| Online PSC |  | https://podminky.urs.cz/item/CS_URS_2021_02/978013191 | [14 empty] | Online PSC | 2
| VV |  | "ponechané zdivo" | [14 empty] | VV | 2 | 1 | True | 0 | ROZPOCET
| VV |  | "skladba S4" | [14 empty] | VV | 2 | 1 | True | 0 | ROZPOCET
| VV |  | "m.č.97a a 97b"(6,06+3,365-1,405+4,605)*2,38+(0,35*2+0,98)*2,3 |  | 33.912 | [12 empty] | VV | 2 | 2 | True | 0 | ROZPOCET
| VV |  | Mezisoučet |  | 33.912 | [12 empty] | VV | 2 | 3 | True | 0 | ROZPOCET
| VV |  | "skladba S5" | [14 empty] | VV | 2 | 1 | True | 0 | ROZPOCET
| VV |  | "m.č.97a pod oknem"1,405*0,9+"ostění okna"1,1*0,36*2 |  | 2.057 | [12 empty] | VV | 2 | 2 | True | 0 | ROZPOCET
| VV |  | "m.č.97b"(0,475+0,23)*2 |  | 1.41 | [12 empty] | VV | 2 | 2 | True | 0 | ROZPOCET
| VV |  | Mezisoučet |  | 3.467 | [12 empty] | VV | 2 | 3 | True | 0 | ROZPOCET
| VV |  | "pro změnu otvorů dveří m.č.97a a 97b"2,64*2,28+3,04*0,13-"dveře"1*2,175 |  | 4.239 | [12 empty] | VV | 2 | 2 | True | 0 | ROZPOCET
| VV |  | "pro změnu otvorů dveří chodba"2,64*2,28+3,04*0,13-"dveře"1*2,175 |  | 4.239 | [12 empty] | VV | 2 | 2 | True | 0 | ROZPOCET
| VV |  | Mezisoučet |  | 8.478 | [12 empty] | VV | 2 | 3 | True | 0 | ROZPOCET
| VV |  | Součet |  | 45.857 | [12 empty] | VV | 2 | 4 | True | 1 | ROZPOCET
92 | K | 978023411 | Vyškrabání spár zdiva cihelného mimo komínového | m2 | 32.261 |  | 0 | CS ÚRS 2021 02 |  | základní |  | 0 | 0 | 0 | 0.014 | 0.45165 | 4 | K | 2 |  |  |  | ROZPOCET | 0 | 0 | 0 | 0 | 0 | 1 | 0 | 4 | -590305737
| PP |  | Vyškrabání cementové malty ze spár zdiva cihelného mimo komínového | [14 empty] | PP | 2
| Online PSC |  | https://podminky.urs.cz/item/CS_URS_2021_02/978023411 | [14 empty] | Online PSC | 2
| VV |  | "ponechané zdivo" | [14 empty] | VV | 2 | 1 | True | 0 | ROZPOCET
| VV |  | "skladba S4" | [14 empty] | VV | 2 | 1 | True | 0 | ROZPOCET
| VV |  | "m.č.97a"(2,86+1,4*2+0,88+1,5)*2,3 |  | 18.492 | [12 empty] | VV | 2 | 2 | True | 0 | ROZPOCET
| VV |  | "m.č.97b"(0,88+1,825)*2,38+(0,35*2+0,98)*2,3 |  | 10.302 | [12 empty] | VV | 2 | 2 | True | 0 | ROZPOCET
| VV |  | Mezisoučet |  | 28.794 | [12 empty] | VV | 2 | 3 | True | 0 | ROZPOCET
| VV |  | "skladba S5" | [14 empty] | VV | 2 | 1 | True | 0 | ROZPOCET
| VV |  | "m.č.97a pod oknem"1,405*0,9+"ostění okna"1,1*0,36*2 |  | 2.057 | [12 empty] | VV | 2 | 2 | True | 0 | ROZPOCET
| VV |  | "m.č.97b"(0,475+0,23)*2 |  | 1.41 | [12 empty] | VV | 2 | 2 | True | 0 | ROZPOCET
| VV |  | Mezisoučet |  | 3.467 | [12 empty] | VV | 2 | 3 | True | 0 | ROZPOCET
| VV |  | Součet |  | 32.261 | [12 empty] | VV | 2 | 4 | True | 1 | ROZPOCET
93 | K | 985131311 | Ruční dočištění ploch stěn, rubu kleneb a podlah ocelových kartáči | m2 | 32.261 |  | 0 | CS ÚRS 2021 02 |  | základní |  | 0 | 0 | 0 | 0 | 0 | 4 | K | 2 |  |  |  | ROZPOCET | 0 | 0 | 0 | 0 | 0 | 1 | 0 | 4 | -409856216
| PP |  | Očištění ploch stěn, rubu kleneb a podlah ruční dočištění ocelovými kartáči | [14 empty] | PP | 2
| Online PSC |  | https://podminky.urs.cz/item/CS_URS_2021_02/985131311 | [14 empty] | Online PSC | 2
| VV |  | "ponechané zdivo" | [14 empty] | VV | 2 | 1 | True | 0 | ROZPOCET
| VV |  | "skladba S4" | [14 empty] | VV | 2 | 1 | True | 0 | ROZPOCET
| VV |  | "m.č.97a"(2,86+1,4*2+0,88+1,5)*2,3 |  | 18.492 | [12 empty] | VV | 2 | 2 | True | 0 | ROZPOCET
| VV |  | "m.č.97b"(0,88+1,825)*2,38+(0,35*2+0,98)*2,3 |  | 10.302 | [12 empty] | VV | 2 | 2 | True | 0 | ROZPOCET
| VV |  | Mezisoučet |  | 28.794 | [12 empty] | VV | 2 | 3 | True | 0 | ROZPOCET
| VV |  | "skladba S5" | [14 empty] | VV | 2 | 1 | True | 0 | ROZPOCET
| VV |  | "m.č.97a pod oknem"1,405*0,9+"ostění okna"1,1*0,36*2 |  | 2.057 | [12 empty] | VV | 2 | 2 | True | 0 | ROZPOCET
| VV |  | "m.č.97b"(0,475+0,23)*2 |  | 1.41 | [12 empty] | VV | 2 | 2 | True | 0 | ROZPOCET
| VV |  | Mezisoučet |  | 3.467 | [12 empty] | VV | 2 | 3 | True | 0 | ROZPOCET
| VV |  | Součet |  | 32.261 | [12 empty] | VV | 2 | 4 | True | 1 | ROZPOCET
94 | K | 985331210R | Dodatečné vlepování betonářské výztuže D 8 mm do chemické malty včetně vyvrtání otvoru | m | 2.4 |  | 0 |  |  | základní |  | 0 | 0.00024 | 0.000576 | 0 | 0 | 4 | K | 2 |  |  |  | ROZPOCET | 0 | 0 | 0 | 0 | 0 | 1 | 0 | 4 | -2010057643
| PP |  | Dodatečné vlepování betonářské výztuže včetně vyvrtání a vyčištění otvoru chemickou maltou průměr výztuže 8 mm | [14 empty] | PP | 2
| VV |  | "dodávka výztuže vykázána ve věncích" | [14 empty] | VV | 2 | 1 | True | 0 | ROZPOCET
| VV |  | "výztuž věnečku"0,15*8*2 |  | 2.4 | [12 empty] | VV | 2 | 2 | True | 1 | ROZPOCET
| D | 997 | Přesun sutě |  |  |  | 0 |  |  |  |  | 0 |  | 0 |  | 0 | 1 | D | 1 |  |  |  | ROZPOCET | [6 empty] | 0
95 | K | 997013211 | Vnitrostaveništní doprava suti a vybouraných hmot pro budovy v do 6 m ručně | t | 24.704 |  | 0 | CS ÚRS 2021 02 |  | základní |  | 0 | 0 | 0 | 0 | 0 | 4 | K | 2 |  |  |  | ROZPOCET | 0 | 0 | 0 | 0 | 0 | 1 | 0 | 4 | -1258102006
| PP |  | Vnitrostaveništní doprava suti a vybouraných hmot vodorovně do 50 m svisle ručně pro budovy a haly výšky do 6 m | [14 empty] | PP | 2
| Online PSC |  | https://podminky.urs.cz/item/CS_URS_2021_02/997013211 | [14 empty] | Online PSC | 2
96 | K | 997013219 | Příplatek k vnitrostaveništní dopravě suti a vybouraných hmot za zvětšenou dopravu suti ZKD 10 m | t | 49.408 |  | 0 | CS ÚRS 2021 02 |  | základní |  | 0 | 0 | 0 | 0 | 0 | 4 | K | 2 |  |  |  | ROZPOCET | 0 | 0 | 0 | 0 | 0 | 1 | 0 | 4 | -375411295
| PP |  | Vnitrostaveništní doprava suti a vybouraných hmot vodorovně do 50 m Příplatek k cenám -3111 až -3217 za zvětšenou vodorovnou dopravu přes vymezenou dopravní vzdálenost za každých dalších i započatých 10 m | [14 empty] | PP | 2
| Online PSC |  | https://podminky.urs.cz/item/CS_URS_2021_02/997013219 | [14 empty] | Online PSC | 2
| VV |  | 24,704*2 'Přepočtené koeficientem množství |  | 49.408 | [12 empty] | VV | 2 | 2 | False | 1 | ROZPOCET
97 | K | 997013501 | Odvoz suti a vybouraných hmot na skládku nebo meziskládku do 1 km se složením | t | 24.704 |  | 0 | CS ÚRS 2021 02 |  | základní |  | 0 | 0 | 0 | 0 | 0 | 4 | K | 2 |  |  |  | ROZPOCET | 0 | 0 | 0 | 0 | 0 | 1 | 0 | 4 | -402418126
| PP |  | Odvoz suti a vybouraných hmot na skládku nebo meziskládku se složením, na vzdálenost do 1 km | [14 empty] | PP | 2
| Online PSC |  | https://podminky.urs.cz/item/CS_URS_2021_02/997013501 | [14 empty] | Online PSC | 2
98 | K | 997013509 | Příplatek k odvozu suti a vybouraných hmot na skládku ZKD 1 km přes 1 km | t | 469.376 |  | 0 | CS ÚRS 2021 02 |  | základní |  | 0 | 0 | 0 | 0 | 0 | 4 | K | 2 |  |  |  | ROZPOCET | 0 | 0 | 0 | 0 | 0 | 1 | 0 | 4 | 106160025
| PP |  | Odvoz suti a vybouraných hmot na skládku nebo meziskládku se složením, na vzdálenost Příplatek k ceně za každý další i započatý 1 km přes 1 km | [14 empty] | PP | 2
| Online PSC |  | https://podminky.urs.cz/item/CS_URS_2021_02/997013509 | [14 empty] | Online PSC | 2
| VV |  | 24,704*19 'Přepočtené koeficientem množství |  | 469.376 | [12 empty] | VV | 2 | 2 | False | 1 | ROZPOCET
99 | K | 997013601 | Poplatek za uložení na skládce (skládkovné) stavebního odpadu betonového kód odpadu 17 01 01 | t | 3.71 |  | 0 | CS ÚRS 2021 02 |  | základní |  | 0 | 0 | 0 | 0 | 0 | 4 | K | 2 |  |  |  | ROZPOCET | 0 | 0 | 0 | 0 | 0 | 1 | 0 | 4 | -1665112482
| PP |  | Poplatek za uložení stavebního odpadu na skládce (skládkovné) z prostého betonu zatříděného do Katalogu odpadů pod kódem 17 01 01 | [14 empty] | PP | 2
| Online PSC |  | https://podminky.urs.cz/item/CS_URS_2021_02/997013601 | [14 empty] | Online PSC | 2
100 | K | 997013631 | Poplatek za uložení na skládce (skládkovné) stavebního odpadu směsného kód odpadu 17 09 04 | t | 20.511 |  | 0 | CS ÚRS 2021 02 |  | základní |  | 0 | 0 | 0 | 0 | 0 | 4 | K | 2 |  |  |  | ROZPOCET | 0 | 0 | 0 | 0 | 0 | 1 | 0 | 4 | 171528149
| PP |  | Poplatek za uložení stavebního odpadu na skládce (skládkovné) směsného stavebního a demoličního zatříděného do Katalogu odpadů pod kódem 17 09 04 | [14 empty] | PP | 2
| Online PSC |  | https://podminky.urs.cz/item/CS_URS_2021_02/997013631 | [14 empty] | Online PSC | 2
| VV |  | "celk.hmotnost"24,704 |  | 24.704 | [12 empty] | VV | 2 | 2 | True | 0 | ROZPOCET
| VV |  | -"betony"3,71 |  | -3.71 | [12 empty] | VV | 2 | 2 | True | 0 | ROZPOCET
| VV |  | -"komunální odpad"0,483 |  | -0.483 | [12 empty] | VV | 2 | 2 | True | 0 | ROZPOCET
| VV |  | Součet |  | 20.511 | [12 empty] | VV | 2 | 4 | True | 1 | ROZPOCET
101 | K | 997013635 | Poplatek za uložení na skládce (skládkovné) komunálního odpadu kód odpadu 20 03 01 | t | 0.483 |  | 0 | CS ÚRS 2021 02 |  | základní |  | 0 | 0 | 0 | 0 | 0 | 4 | K | 2 |  |  |  | ROZPOCET | 0 | 0 | 0 | 0 | 0 | 1 | 0 | 4 | -1586950477
| PP |  | Poplatek za uložení stavebního odpadu na skládce (skládkovné) komunálního zatříděného do Katalogu odpadů pod kódem 20 03 01 | [14 empty] | PP | 2
| Online PSC |  | https://podminky.urs.cz/item/CS_URS_2021_02/997013635 | [14 empty] | Online PSC | 2
| VV |  | "koberce"0,085 |  | 0.085 | [12 empty] | VV | 2 | 2 | True | 0 | ROZPOCET
| VV |  | "zařizovací přdměty"0,281 |  | 0.281 | [12 empty] | VV | 2 | 2 | True | 0 | ROZPOCET
| VV |  | "podhledy"0,117 |  | 0.117 | [12 empty] | VV | 2 | 2 | True | 0 | ROZPOCET
| VV |  | Součet |  | 0.483 | [12 empty] | VV | 2 | 4 | True | 1 | ROZPOCET
| D | 998 | Přesun hmot |  |  |  | 0 |  |  |  |  | 0 |  | 0 |  | 0 | 1 | D | 1 |  |  |  | ROZPOCET | [6 empty] | 0
102 | K | 998018001 | Přesun hmot ruční pro budovy v do 6 m | t | 12.071 |  | 0 | CS ÚRS 2021 02 |  | základní |  | 0 | 0 | 0 | 0 | 0 | 4 | K | 2 |  |  |  | ROZPOCET | 0 | 0 | 0 | 0 | 0 | 1 | 0 | 4 | 917837480
| PP |  | Přesun hmot pro budovy občanské výstavby, bydlení, výrobu a služby ruční - bez užití mechanizace vodorovná dopravní vzdálenost do 100 m pro budovy s jakoukoliv nosnou konstrukcí výšky do 6 m | [14 empty] | PP | 2
| Online PSC |  | https://podminky.urs.cz/item/CS_URS_2021_02/998018001 | [14 empty] | Online PSC | 2
| D | PSV | Práce a dodávky PSV |  |  |  | 0 |  |  |  |  | 0 |  | 4.0002 |  | 2.7239 | 2 | D | 0 |  |  |  | ROZPOCET | [6 empty] | 0
| D | 721 | Zdravotechnika - vnitřní kanalizace |  |  |  | 0 |  |  |  |  | 0 |  | 0.0655 |  | 0.05574 | 2 | D | 1 |  |  |  | ROZPOCET | [6 empty] | 0
103 | K | 721171805R | Demontáž potrubí z PVC do DN 100 | m | 22 |  | 0 |  |  | základní |  | 0 | 0 | 0 | 0.00198 | 0.04356 | 16 | K | 2 |  |  |  | ROZPOCET | 0 | 0 | 0 | 0 | 0 | 1 | 0 | 16 | -1667576280
| PP |  | Demontáž potrubí z novodurových trub odpadních nebo připojovacích přes 75 do D 114 | [14 empty] | PP | 2
104 | K | 721171905 | Potrubí z PP vsazení odbočky do hrdla DN 110 | kus | 1 |  | 0 | CS ÚRS 2021 02 |  | základní |  | 0 | 0.00179 | 0.00179 | 0 | 0 | 16 | K | 2 |  |  |  | ROZPOCET | 0 | 0 | 0 | 0 | 0 | 1 | 0 | 16 | 287086548
| PP |  | Opravy odpadního potrubí plastového vsazení odbočky do potrubí DN 110 | [14 empty] | PP | 2
| Online PSC |  | https://podminky.urs.cz/item/CS_URS_2021_02/721171905 | [14 empty] | Online PSC | 2
105 | K | 721174042R | Potrubí kanalizační z PP připojovací DN 40 včetně tvarovek, upevňovacích objímek se zvukově izolačním elementem | m | 2 |  | 0 |  |  | základní |  | 0 | 0.00041 | 0.00082 | 0 | 0 | 16 | K | 2 |  |  |  | ROZPOCET | 0 | 0 | 0 | 0 | 0 | 1 | 0 | 16 | -1965576712
| PP |  | Potrubí z trub polypropylenových připojovací DN 40 včetně tvarovek, upevňovacích objímek se zvukově izolačním elementem | [14 empty] | PP | 2
106 | K | 721174043R | Potrubí kanalizační z PP připojovací DN 50 včetně tvarovek, upevňovacích objímek se zvukově izolačním elementem | m | 14 |  | 0 |  |  | základní |  | 0 | 0.00048 | 0.00672 | 0 | 0 | 16 | K | 2 |  |  |  | ROZPOCET | 0 | 0 | 0 | 0 | 0 | 1 | 0 | 16 | 1356548667
| PP |  | Potrubí z trub polypropylenových připojovací DN 50 včetně tvarovek, upevňovacích objímek se zvukově izolačním elementem | [14 empty] | PP | 2
107 | K | 721174045R | Potrubí kanalizační z PP připojovací DN 110 včetně tvarovek, upevňovacích objímek se zvukově izolačním elementem | m | 14 |  | 0 |  |  | základní |  | 0 | 0.00224 | 0.03136 | 0 | 0 | 16 | K | 2 |  |  |  | ROZPOCET | 0 | 0 | 0 | 0 | 0 | 1 | 0 | 16 | -1997001061
| PP |  | Potrubí z trub polypropylenových připojovací DN 110 včetně tvarovek, upevňovacích objímek se zvukově izolačním elementem | [14 empty] | PP | 2
108 | K | 721175125R | Potrubí kanalizační z PP svodné zavěšené vysoce odhlučněné třívrstvé DN 110, včetně tvarovek, upevňovacích objímek, závěsů | m | 8 |  | 0 |  |  | základní |  | 0 | 0.00296 | 0.02368 | 0 | 0 | 16 | K | 2 |  |  |  | ROZPOCET | 0 | 0 | 0 | 0 | 0 | 1 | 0 | 16 | -187025717
| PP |  | Potrubí plastové odhlučněné vysoce tlumící třívrstvé svodné (ležaté) zavěšené DN 110, včetně tvarovek, upevňovacích objímek, závěsů | [14 empty] | PP | 2
109 | M | 28614461 | čistící kus PP kanalizační třívrstvý vysoká zvuková izolace DN 110 | kus | 1 |  | 0 | CS ÚRS 2021 02 |  | základní |  | 0 | 0.00113 | 0.00113 | 0 | 0 | 32 | M | 2 |  |  |  | ROZPOCET | 0 | 0 | 0 | 0 | 0 | 1 | 0 | 16 | 2147057640
| PP |  | čistící kus PP kanalizační třívrstvý vysoká zvuková izolace DN 110 | [14 empty] | PP | 2
| Online PSC |  | https://podminky.urs.cz/item/CS_URS_2021_02/28614461 | [14 empty] | Online PSC | 2
110 | K | 721194105 | Vyvedení a upevnění odpadních výpustek DN 50 | kus | 5 |  | 0 | CS ÚRS 2021 02 |  | základní |  | 0 | 0 | 0 | 0 | 0 | 16 | K | 2 |  |  |  | ROZPOCET | 0 | 0 | 0 | 0 | 0 | 1 | 0 | 16 | -996389117
| PP |  | Vyměření přípojek na potrubí vyvedení a upevnění odpadních výpustek DN 50 | [14 empty] | PP | 2
| Online PSC |  | https://podminky.urs.cz/item/CS_URS_2021_02/721194105 | [14 empty] | Online PSC | 2
111 | K | 721194109 | Vyvedení a upevnění odpadních výpustek DN 110 | kus | 4 |  | 0 | CS ÚRS 2021 02 |  | základní |  | 0 | 0 | 0 | 0 | 0 | 16 | K | 2 |  |  |  | ROZPOCET | 0 | 0 | 0 | 0 | 0 | 1 | 0 | 16 | 190096745
| PP |  | Vyměření přípojek na potrubí vyvedení a upevnění odpadních výpustek DN 110 | [14 empty] | PP | 2
| Online PSC |  | https://podminky.urs.cz/item/CS_URS_2021_02/721194109 | [14 empty] | Online PSC | 2
112 | K | 721210815R | Demontáž vpustí podlahových DN 70 | kus | 1 |  | 0 | CS ÚRS 2021 02 |  | základní |  | 0 | 0 | 0 | 0.01218 | 0.01218 | 16 | K | 2 |  |  |  | ROZPOCET | 0 | 0 | 0 | 0 | 0 | 1 | 0 | 16 | -1870352037
| PP |  | Demontáž vpustí podlahových DN 70 | [14 empty] | PP | 2
| Online PSC |  | https://podminky.urs.cz/item/CS_URS_2021_02/721210815R | [14 empty] | Online PSC | 2
| VV |  | "m.č.97c"1 |  | 1 | [12 empty] | VV | 2 | 2 | True | 1 | ROZPOCET
113 | K | 721290111 | Zkouška těsnosti potrubí kanalizace vodou DN do 125 | m | 38 |  | 0 | CS ÚRS 2021 02 |  | základní |  | 0 | 0 | 0 | 0 | 0 | 16 | K | 2 |  |  |  | ROZPOCET | 0 | 0 | 0 | 0 | 0 | 1 | 0 | 16 | -760368874
| PP |  | Zkouška těsnosti kanalizace v objektech vodou do DN 125 | [14 empty] | PP | 2
| Online PSC |  | https://podminky.urs.cz/item/CS_URS_2021_02/721290111 | [14 empty] | Online PSC | 2
114 | K | 998721201 | Přesun hmot procentní pro vnitřní kanalizace v objektech v do 6 m | % |  |  | 0 | CS ÚRS 2021 02 |  | základní |  | 0 | 0 | 0 | 0 | 0 | 16 | K | 2 |  |  |  | ROZPOCET | 0 | 0 | 0 | 0 | 0 | 1 | 0 | 16 | -1177058505
| PP |  | Přesun hmot pro vnitřní kanalizace stanovený procentní sazbou (%) z ceny vodorovná dopravní vzdálenost do 50 m v objektech výšky do 6 m | [14 empty] | PP | 2
| Online PSC |  | https://podminky.urs.cz/item/CS_URS_2021_02/998721201 | [14 empty] | Online PSC | 2
115 | K | 998721292 | Příplatek k přesunu hmot procentní 721 za zvětšený přesun do 100 m | % |  |  | 0 | CS ÚRS 2021 02 |  | základní |  | 0 | 0 | 0 | 0 | 0 | 16 | K | 2 |  |  |  | ROZPOCET | 0 | 0 | 0 | 0 | 0 | 1 | 0 | 16 | -454215899
| PP |  | Přesun hmot pro vnitřní kanalizace stanovený procentní sazbou (%) z ceny Příplatek k cenám za zvětšený přesun přes vymezenou největší dopravní vzdálenost do 100 m | [14 empty] | PP | 2
| Online PSC |  | https://podminky.urs.cz/item/CS_URS_2021_02/998721292 | [14 empty] | Online PSC | 2
| D | 722 | Zdravotechnika - vnitřní vodovod |  |  |  | 0 |  |  |  |  | 0 |  | 0.06234 |  | 0.0204 | 2 | D | 1 |  |  |  | ROZPOCET | [6 empty] | 0
116 | K | 722170800R | Demontáž rozvodů vody z plastů D do 25, včetně izolace,tvarovek,arnatur | m | 40 |  | 0 |  |  | základní |  | 0 | 0 | 0 | 0.00051 | 0.0204 | 16 | K | 2 |  |  |  | ROZPOCET | 0 | 0 | 0 | 0 | 0 | 1 | 0 | 16 | -1218712613
| PP |  | Demontáž rozvodů vody z plastů D do 25, včetně izolace,tvarovek,arnatur | [14 empty] | PP | 2
117 | K | 722173925R | Napojení na stávající stoupací potrubí | soubor | 1 |  | 0 |  |  | základní |  | 0 | 0 | 0 | 0 | 0 | 16 | K | 2 |  |  |  | ROZPOCET | 0 | 0 | 0 | 0 | 0 | 1 | 0 | 16 | -1662155402
| PP |  | Napojení na stávající stoupací potrubí | [14 empty] | PP | 2
118 | K | 722175002R | Potrubí 3vrstvé vodovodní plastové s čedičovým vláknem PP-RCT svar polyfúze D 20x2,8 mm ( vč. montážního materiálu, podchytávek,tvarovek) | m | 19 |  | 0 |  |  | základní |  | 0 | 0.00073 | 0.01387 | 0 | 0 | 16 | K | 2 |  |  |  | ROZPOCET | 0 | 0 | 0 | 0 | 0 | 1 | 0 | 16 | 120019986
| PP |  | Potrubí 3vrstvé vodovodní plastové polypropylénové s čedičovým vláknem PP-RCT 20x2,8 ( vč. montážního materiálu, podchytávek,tvarovek) | [14 empty] | PP | 2
| VV |  | "studená voda"14 |  | 14 | [12 empty] | VV | 2 | 2 | True | 0 | ROZPOCET
| VV |  | "teplá voda"5 |  | 5 | [12 empty] | VV | 2 | 2 | True | 0 | ROZPOCET
| VV |  | Součet |  | 19 | [12 empty] | VV | 2 | 4 | True | 1 | ROZPOCET
119 | K | 722175003R | Potrubí 3vrstvé vodovodní plastové s čedičovým vláknem PP-RCT svar polyfúze D 25x3,5 mm ( vč. montážního materiálu, podchytávek,tvarovek) | m | 15 |  | 0 |  |  | základní |  | 0 | 0.00098 | 0.0147 | 0 | 0 | 16 | K | 2 |  |  |  | ROZPOCET | 0 | 0 | 0 | 0 | 0 | 1 | 0 | 16 | 1116814176
| PP |  | Potrubí 3vrstvé vodovodní plastové polypropylénové s čedičovým vláknem PP-RCT 25x3,5 ( vč. montážního materiálu, podchytávek,tvarovek) | [14 empty] | PP | 2
| VV |  | "studená voda"7 |  | 7 | [12 empty] | VV | 2 | 2 | True | 0 | ROZPOCET
| VV |  | "teplá voda"8 |  | 8 | [12 empty] | VV | 2 | 2 | True | 0 | ROZPOCET
| VV |  | Součet |  | 15 | [12 empty] | VV | 2 | 4 | True | 1 | ROZPOCET
120 | K | 722175004R | Potrubí 3vrstvé vodovodní plastové s čedičovým vláknem PP-RCT svar polyfúze D 32x4,4 mm ( vč. montážního materiálu, podchytávek,tvarovek) | m | 12 |  | 0 |  |  | základní |  | 0 | 0.0013 | 0.0156 | 0 | 0 | 16 | K | 2 |  |  |  | ROZPOCET | 0 | 0 | 0 | 0 | 0 | 1 | 0 | 16 | -1372213661
| PP |  | Potrubí 3vrstvé vodovodní plastové polypropylénové s čedičovým vláknem PP-RCT 32x4,4 ( vč. montážního materiálu, podchytávek,tvarovek) | [14 empty] | PP | 2
| VV |  | "studená voda"6 |  | 6 | [12 empty] | VV | 2 | 2 | True | 0 | ROZPOCET
| VV |  | "teplá voda"6 |  | 6 | [12 empty] | VV | 2 | 2 | True | 0 | ROZPOCET
| VV |  | Součet |  | 12 | [12 empty] | VV | 2 | 4 | True | 1 | ROZPOCET
121 | K | 722181231 | Ochrana vodovodního potrubí přilepenými termoizolačními trubicemi z PE tl přes 9 do 13 mm DN do 22 mm | m | 14 |  | 0 | CS ÚRS 2021 02 |  | základní |  | 0 | 7e-05 | 0.00098 | 0 | 0 | 16 | K | 2 |  |  |  | ROZPOCET | 0 | 0 | 0 | 0 | 0 | 1 | 0 | 16 | 1086276807
| PP |  | Ochrana potrubí termoizolačními trubicemi z pěnového polyetylenu PE přilepenými v příčných a podélných spojích, tloušťky izolace přes 9 do 13 mm, vnitřního průměru izolace DN do 22 mm | [14 empty] | PP | 2
| Online PSC |  | https://podminky.urs.cz/item/CS_URS_2021_02/722181231 | [14 empty] | Online PSC | 2
| VV |  | "studená voda"14 |  | 14 | [12 empty] | VV | 2 | 2 | True | 1 | ROZPOCET
122 | K | 722181232 | Ochrana vodovodního potrubí přilepenými termoizolačními trubicemi z PE tl přes 9 do 13 mm DN přes 22 do 45 mm | m | 13 |  | 0 | CS ÚRS 2021 02 |  | základní |  | 0 | 9e-05 | 0.00117 | 0 | 0 | 16 | K | 2 |  |  |  | ROZPOCET | 0 | 0 | 0 | 0 | 0 | 1 | 0 | 16 | -1101439264
| PP |  | Ochrana potrubí termoizolačními trubicemi z pěnového polyetylenu PE přilepenými v příčných a podélných spojích, tloušťky izolace přes 9 do 13 mm, vnitřního průměru izolace DN přes 22 do 45 mm | [14 empty] | PP | 2
| Online PSC |  | https://podminky.urs.cz/item/CS_URS_2021_02/722181232 | [14 empty] | Online PSC | 2
| VV |  | "studená voda"6+7 |  | 13 | [12 empty] | VV | 2 | 2 | True | 1 | ROZPOCET
123 | K | 722181241 | Ochrana vodovodního potrubí přilepenými termoizolačními trubicemi z PE tl přes 13 do 20 mm DN do 22 mm | m | 5 |  | 0 | CS ÚRS 2021 02 |  | základní |  | 0 | 0.00012 | 0.0006 | 0 | 0 | 16 | K | 2 |  |  |  | ROZPOCET | 0 | 0 | 0 | 0 | 0 | 1 | 0 | 16 | 771663728
| PP |  | Ochrana potrubí termoizolačními trubicemi z pěnového polyetylenu PE přilepenými v příčných a podélných spojích, tloušťky izolace přes 13 do 20 mm, vnitřního průměru izolace DN do 22 mm | [14 empty] | PP | 2
| Online PSC |  | https://podminky.urs.cz/item/CS_URS_2021_02/722181241 | [14 empty] | Online PSC | 2
| VV |  | "teplá voda"5 |  | 5 | [12 empty] | VV | 2 | 2 | True | 1 | ROZPOCET
124 | K | 722181242 | Ochrana vodovodního potrubí přilepenými termoizolačními trubicemi z PE tl přes 13 do 20 mm DN přes 22 do 45 mm | m | 14 |  | 0 | CS ÚRS 2021 02 |  | základní |  | 0 | 0.00016 | 0.00224 | 0 | 0 | 16 | K | 2 |  |  |  | ROZPOCET | 0 | 0 | 0 | 0 | 0 | 1 | 0 | 16 | -1538112107
| PP |  | Ochrana potrubí termoizolačními trubicemi z pěnového polyetylenu PE přilepenými v příčných a podélných spojích, tloušťky izolace přes 13 do 20 mm, vnitřního průměru izolace DN přes 22 do 45 mm | [14 empty] | PP | 2
| Online PSC |  | https://podminky.urs.cz/item/CS_URS_2021_02/722181242 | [14 empty] | Online PSC | 2
| VV |  | "teplá voda"6+8 |  | 14 | [12 empty] | VV | 2 | 2 | True | 1 | ROZPOCET
125 | K | 722190401 | Vyvedení a upevnění výpustku DN do 25 | kus | 13 |  | 0 | CS ÚRS 2021 02 |  | základní |  | 0 | 0 | 0 | 0 | 0 | 16 | K | 2 |  |  |  | ROZPOCET | 0 | 0 | 0 | 0 | 0 | 1 | 0 | 16 | -717242430
| PP |  | Zřízení přípojek na potrubí vyvedení a upevnění výpustek do DN 25 | [14 empty] | PP | 2
| Online PSC |  | https://podminky.urs.cz/item/CS_URS_2021_02/722190401 | [14 empty] | Online PSC | 2
126 | K | 722190901 | Uzavření nebo otevření vodovodního potrubí při opravách | kus | 2 |  | 0 | CS ÚRS 2021 02 |  | základní |  | 0 | 0 | 0 | 0 | 0 | 16 | K | 2 |  |  |  | ROZPOCET | 0 | 0 | 0 | 0 | 0 | 1 | 0 | 16 | -516744939
| PP |  | Opravy ostatní uzavření nebo otevření vodovodního potrubí při opravách včetně vypuštění a napuštění | [14 empty] | PP | 2
| Online PSC |  | https://podminky.urs.cz/item/CS_URS_2021_02/722190901 | [14 empty] | Online PSC | 2
127 | K | 722220111 | Nástěnka pro výtokový ventil G 1/2" s jedním závitem | kus | 1 |  | 0 | CS ÚRS 2021 02 |  | základní |  | 0 | 0.00013 | 0.00013 | 0 | 0 | 16 | K | 2 |  |  |  | ROZPOCET | 0 | 0 | 0 | 0 | 0 | 1 | 0 | 16 | -1871583167
| PP |  | Armatury s jedním závitem nástěnky pro výtokový ventil G 1/2" | [14 empty] | PP | 2
| Online PSC |  | https://podminky.urs.cz/item/CS_URS_2021_02/722220111 | [14 empty] | Online PSC | 2
128 | K | 722220121 | Nástěnka pro baterii G 1/2" s jedním závitem | pár | 3 |  | 0 | CS ÚRS 2021 02 |  | základní |  | 0 | 0.00025 | 0.00075 | 0 | 0 | 16 | K | 2 |  |  |  | ROZPOCET | 0 | 0 | 0 | 0 | 0 | 1 | 0 | 16 | -136555363
| PP |  | Armatury s jedním závitem nástěnky pro baterii G 1/2" | [14 empty] | PP | 2
| Online PSC |  | https://podminky.urs.cz/item/CS_URS_2021_02/722220121 | [14 empty] | Online PSC | 2
129 | K | 722235074R | Zpětná klapka DN 25 | kus | 1 |  | 0 |  |  | základní |  | 0 | 0 | 0 | 0 | 0 | 16 | K | 2 |  |  |  | ROZPOCET | 0 | 0 | 0 | 0 | 0 | 1 | 0 | 16 | 1755147211
| PP |  | Zpětná klapka DN 25 | [14 empty] | PP | 2
130 | K | 722235573R | Kohout vod.kulový s filtrem FILTR BALL, DN 25- uzávěr pro pisoáry | kus | 1 |  | 0 |  |  | základní |  | 0 | 0.00116 | 0.00116 | 0 | 0 | 16 | K | 2 |  |  |  | ROZPOCET | 0 | 0 | 0 | 0 | 0 | 1 | 0 | 16 | -1882509866
| PP |  | Kohout vod.kulový s filtrem FILTR BALL, DN 25- uzávěr pro pisoáry | [14 empty] | PP | 2
131 | K | 722240123 | Kohout kulový plastový PPR DN 25 | kus | 2 |  | 0 | CS ÚRS 2021 02 |  | základní |  | 0 | 0.00097 | 0.00194 | 0 | 0 | 16 | K | 2 |  |  |  | ROZPOCET | 0 | 0 | 0 | 0 | 0 | 1 | 0 | 16 | -346709411
| PP |  | Armatury z plastických hmot kohouty (PPR) kulové DN 25 | [14 empty] | PP | 2
| Online PSC |  | https://podminky.urs.cz/item/CS_URS_2021_02/722240123 | [14 empty] | Online PSC | 2
132 | K | 722290226 | Zkouška těsnosti vodovodního potrubí závitového DN do 50 | m | 46 |  | 0 | CS ÚRS 2021 02 |  | základní |  | 0 | 0.00019 | 0.00874 | 0 | 0 | 16 | K | 2 |  |  |  | ROZPOCET | 0 | 0 | 0 | 0 | 0 | 1 | 0 | 16 | -1980517591
| PP |  | Zkoušky, proplach a desinfekce vodovodního potrubí zkoušky těsnosti vodovodního potrubí závitového do DN 50 | [14 empty] | PP | 2
| Online PSC |  | https://podminky.urs.cz/item/CS_URS_2021_02/722290226 | [14 empty] | Online PSC | 2
133 | K | 722290234 | Proplach a dezinfekce vodovodního potrubí DN do 80 | m | 46 |  | 0 | CS ÚRS 2021 02 |  | základní |  | 0 | 1e-05 | 0.00046 | 0 | 0 | 16 | K | 2 |  |  |  | ROZPOCET | 0 | 0 | 0 | 0 | 0 | 1 | 0 | 16 | -471884598
| PP |  | Zkoušky, proplach a desinfekce vodovodního potrubí proplach a desinfekce vodovodního potrubí do DN 80 | [14 empty] | PP | 2
| Online PSC |  | https://podminky.urs.cz/item/CS_URS_2021_02/722290234 | [14 empty] | Online PSC | 2
134 | K | 998722201 | Přesun hmot procentní pro vnitřní vodovod v objektech v do 6 m | % |  |  | 0 | CS ÚRS 2021 02 |  | základní |  | 0 | 0 | 0 | 0 | 0 | 16 | K | 2 |  |  |  | ROZPOCET | 0 | 0 | 0 | 0 | 0 | 1 | 0 | 16 | -1730856721
| PP |  | Přesun hmot pro vnitřní vodovod stanovený procentní sazbou (%) z ceny vodorovná dopravní vzdálenost do 50 m v objektech výšky do 6 m | [14 empty] | PP | 2
| Online PSC |  | https://podminky.urs.cz/item/CS_URS_2021_02/998722201 | [14 empty] | Online PSC | 2
135 | K | 998722292 | Příplatek k přesunu hmot procentní 722 za zvětšený přesun do 100 m | % |  |  | 0 | CS ÚRS 2021 02 |  | základní |  | 0 | 0 | 0 | 0 | 0 | 16 | K | 2 |  |  |  | ROZPOCET | 0 | 0 | 0 | 0 | 0 | 1 | 0 | 16 | -672611855
| PP |  | Přesun hmot pro vnitřní vodovod stanovený procentní sazbou (%) z ceny Příplatek k cenám za zvětšený přesun přes vymezenou největší dopravní vzdálenost do 100 m | [14 empty] | PP | 2
| Online PSC |  | https://podminky.urs.cz/item/CS_URS_2021_02/998722292 | [14 empty] | Online PSC | 2
| D | 725 | Zdravotechnika - zařizovací předměty |  |  |  | 0 |  |  |  |  | 0 |  | 0.14629 |  | 0.28145 | 2 | D | 1 |  |  |  | ROZPOCET | [6 empty] | 0
136 | K | 725110815R | Demontáž klozetů závěsných s podomítkovou splachovací nádrží (modul) | soubor | 4 |  | 0 |  |  | základní |  | 0 | 0 | 0 | 0.02617 | 0.10468 | 16 | K | 2 |  |  |  | ROZPOCET | 0 | 0 | 0 | 0 | 0 | 1 | 0 | 16 | -471489972
| PP |  | Demontáž klozetů splachovacích s podomítkovou nádrží (modulem) | [14 empty] | PP | 2
| VV |  | "pozn.5"4 |  | 4 | [12 empty] | VV | 2 | 2 | True | 1 | ROZPOCET
137 | K | 725112025R | Klozet keramický závěsný na nosné stěny bez splachovacího kruhu, ale překonzolavaný okraj mísy s tehnologii New Flesh,prkénko s víkem s pozvolným sklápěním,spotřeba 1,5 l nebo 4,5l, překonzolování 540 mm | soubor | 4 |  | 0 |  |  | základní |  | 0 | 0 | 0 | 0 | 0 | 16 | K | 2 |  |  |  | ROZPOCET | 0 | 0 | 0 | 0 | 0 | 1 | 0 | 16 | 1587399700
| PP |  | Klozet keramický závěsný na nosné stěny bez splachovacího kruhu, ale překonzolavaný okraj mísy s tehnologii New Flesh,prkénko s víkem s pozvolným sklápěním,spotřeba 1,5 l nebo 4,5l, překonzolování 540 mm | [14 empty] | PP | 2
138 | K | 725121526R | Pisoárový záchodek keramický s integrovaným zdrojem splachuje automaticky po použití, 1 x 24 hod. spláchne automaticky pokud není použit včetně připojení | soubor | 2 |  | 0 |  |  | základní |  | 0 | 0.01808 | 0.03616 | 0 | 0 | 16 | K | 2 |  |  |  | ROZPOCET | 0 | 0 | 0 | 0 | 0 | 1 | 0 | 16 | -8474105
| PP |  | Pisoárový záchodek keramický s integrovaným zdrojem splachuje automaticky po použití, 1 x 24 hod. spláchne automaticky pokud není použit včetně připojení | [14 empty] | PP | 2
139 | K | 725122813 | Demontáž pisoárových stání s nádrží a jedním záchodkem | soubor | 3 |  | 0 | CS ÚRS 2021 02 |  | základní |  | 0 | 0 | 0 | 0.0172 | 0.0516 | 16 | K | 2 |  |  |  | ROZPOCET | 0 | 0 | 0 | 0 | 0 | 1 | 0 | 16 | -196514754
| PP |  | Demontáž pisoárů s nádrží a 1 záchodkem | [14 empty] | PP | 2
| Online PSC |  | https://podminky.urs.cz/item/CS_URS_2021_02/725122813 | [14 empty] | Online PSC | 2
| VV |  | "pozn.5"3 |  | 3 | [12 empty] | VV | 2 | 2 | True | 1 | ROZPOCET
140 | K | 725210821 | Demontáž umyvadel bez výtokových armatur | soubor | 4 |  | 0 | CS ÚRS 2021 02 |  | základní |  | 0 | 0 | 0 | 0.01946 | 0.07784 | 16 | K | 2 |  |  |  | ROZPOCET | 0 | 0 | 0 | 0 | 0 | 1 | 0 | 16 | 598433826
| PP |  | Demontáž umyvadel bez výtokových armatur umyvadel | [14 empty] | PP | 2
| Online PSC |  | https://podminky.urs.cz/item/CS_URS_2021_02/725210821 | [14 empty] | Online PSC | 2
| VV |  | "pozn.5"4 |  | 4 | [12 empty] | VV | 2 | 2 | True | 1 | ROZPOCET
141 | K | 725211606R | Umyvadlo keramické připevněné na stěnu šrouby uvnitř pravoúhlé 60x46 cm bílé s otvorem, výpusť bez zátky, sifon chrom | soubor | 3 |  | 0 |  |  | základní |  | 0 | 0.017 | 0.051 | 0 | 0 | 16 | K | 2 |  |  |  | ROZPOCET | 0 | 0 | 0 | 0 | 0 | 1 | 0 | 16 | -476919746
| PP |  | Umyvadlo keramické připevněné na stěnu šrouby uvnitř pravoúhlé 60x46 cm bílé s otvorem, výpusť bez zátky, sifon chrom | [14 empty] | PP | 2
142 | K | 725292101R | Demontáž stávajících koupelnových doplňků a vybavení (např.zrcadel,dávkovačů mýdel,zásobníků ručníků a toaletních papírů,WC štětek apod.) | soubor | 1 |  | 0 |  |  | základní |  | 0 | 0 | 0 | 0.04 | 0.04 | 16 | K | 2 |  |  |  | ROZPOCET | 0 | 0 | 0 | 0 | 0 | 1 | 0 | 16 | 508706310
| PP |  | Demontáž stávajících koupelnových doplňků a vybavení (např.zrcadel,dávkovačů mýdel,zásobníků ručníků a toaletních papírů,WC štětek apod.) | [14 empty] | PP | 2
143 | K | 725299101R | Montáž koupelnových doplňků - zásobníků,dávkovačů apod. | kus | 23 |  | 0 |  |  | základní |  | 0 | 3e-05 | 0.00069 | 0 | 0 | 16 | K | 2 |  |  |  | ROZPOCET | 0 | 0 | 0 | 0 | 0 | 1 | 0 | 16 | -402995191
| PP |  | Montáž koupelnových doplňků - zásobníků,dávkovačů apod. | [14 empty] | PP | 2
144 | M | 55431-T6R | dávkovač tekutého mýdla nástěnný 300ml kompletní provedení dle tabulky doplňkových výrobků ozn.T6 | kus | 3 |  | 0 |  |  | základní |  | 0 | 0.0005 | 0.0015 | 0 | 0 | 32 | M | 2 |  |  |  | ROZPOCET | 0 | 0 | 0 | 0 | 0 | 1 | 0 | 16 | -1525489533
| PP |  | dávkovač tekutého mýdla nástěnný 300ml kompletní provedení dle tabulky doplňkových výrobků ozn.T6 | [14 empty] | PP | 2
145 | M | 55431-T8R | mechanický dávkovač papírových ručníků (500 ks) kompletní provedení dle tabulky doplňkových výrobků ozn.T8 | kus | 3 |  | 0 |  |  | základní |  | 0 | 0.00251 | 0.00753 | 0 | 0 | 32 | M | 2 |  |  |  | ROZPOCET | 0 | 0 | 0 | 0 | 0 | 1 | 0 | 16 | 358550620
| PP |  | mechanický dávkovač papírových ručníků (500 ks) kompletní provedení dle tabulky doplňkových výrobků ozn.T8 | [14 empty] | PP | 2
146 | M | 55431-T9R | zásobníky toaletních papírů nerez mat 19 cm kompletní provedení dle tabulky doplňkových výrobků ozn.T9 | kus | 4 |  | 0 |  |  | základní |  | 0 | 0.002 | 0.008 | 0 | 0 | 32 | M | 2 |  |  |  | ROZPOCET | 0 | 0 | 0 | 0 | 0 | 1 | 0 | 16 | -1151588629
| PP |  | zásobníky toaletních papírů nerez mat 19 cm kompletní provedení dle tabulky doplňkových výrobků ozn.T9 | [14 empty] | PP | 2
147 | M | 55431-T10R | zásobník hygienických PE sáčků nerez mat kompletní provedení dle tabulky doplňkových výrobků ozn.T10 | kus | 3 |  | 0 |  |  | základní |  | 0 | 0.0008 | 0.0024 | 0 | 0 | 32 | M | 2 |  |  |  | ROZPOCET | 0 | 0 | 0 | 0 | 0 | 1 | 0 | 16 | 37128644
| PP |  | zásobník hygienických PE sáčků nerez mat kompletní provedení dle tabulky doplňkových výrobků ozn.T10 | [14 empty] | PP | 2
148 | M | 55431-T11R | koš odpadkový otevřený závěsný 27 l nerez mat kompletní provedení dle tabulky doplňkových výrobků ozn.T11 | kus | 4 |  | 0 |  |  | základní |  | 0 | 0.0039 | 0.0156 | 0 | 0 | 32 | M | 2 |  |  |  | ROZPOCET | 0 | 0 | 0 | 0 | 0 | 1 | 0 | 16 | 2046863162
| PP |  | koš odpadkový otevřený závěsný 27 l nerez mat kompletní provedení dle tabulky doplňkových výrobků ozn.T11 | [14 empty] | PP | 2
149 | M | 55431-T12R | WC kartáč válcové pouzdro na postavení i zavěšení kompletní provedení dle tabulky doplňkových výrobků ozn.T12 | kus | 4 |  | 0 |  |  | základní |  | 0 | 0.0001 | 0.0004 | 0 | 0 | 32 | M | 2 |  |  |  | ROZPOCET | 0 | 0 | 0 | 0 | 0 | 1 | 0 | 16 | -488650271
| PP |  | WC kartáč válcové pouzdro na postavení i zavěšení kompletní provedení dle tabulky doplňkových výrobků ozn.T12 | [14 empty] | PP | 2
150 | M | 55431-T13R | mosazný háček barevné provedení: chrom kompletní provedení dle tabulky doplňkových výrobků ozn.T13 | kus | 2 |  | 0 |  |  | základní |  | 0 | 0.00018 | 0.00036 | 0 | 0 | 32 | M | 2 |  |  |  | ROZPOCET | 0 | 0 | 0 | 0 | 0 | 1 | 0 | 16 | 805256910
| PP |  | WC kartáč válcové pouzdro na postavení i zavěšení kompletní provedení dle tabulky doplňkových výrobků ozn.T13 | [14 empty] | PP | 2
151 | K | 725501101R | Dělící stěna pro pisoáry z bezpeč.skla rozměry: 75,4 x 43,2 cm kompletní provedení dle tabulky doplňkových výrobků ozn.T4 | soubor | 1 |  | 0 |  |  | základní |  | 0 | 0.01034 | 0.01034 | 0 | 0 | 16 | K | 2 |  |  |  | ROZPOCET | 0 | 0 | 0 | 0 | 0 | 1 | 0 | 16 | -1845241694
| PP |  | Dělící stěna pro pisoáry z bezpeč.skla rozměry: 75,4 x 43,2 cm kompletní provedení dle tabulky doplňkových výrobků ozn.T4 | [14 empty] | PP | 2
152 | K | 725810811 | Demontáž ventilů výtokových nástěnných | kus | 1 |  | 0 | CS ÚRS 2021 02 |  | základní |  | 0 | 0 | 0 | 0.00049 | 0.00049 | 16 | K | 2 |  |  |  | ROZPOCET | 0 | 0 | 0 | 0 | 0 | 1 | 0 | 16 | -707302991
| PP |  | Demontáž výtokových ventilů nástěnných | [14 empty] | PP | 2
| Online PSC |  | https://podminky.urs.cz/item/CS_URS_2021_02/725810811 | [14 empty] | Online PSC | 2
| VV |  | "m.č.96 nápojový automat"1 |  | 1 | [12 empty] | VV | 2 | 2 | True | 1 | ROZPOCET
153 | K | 725813111 | Ventil rohový bez připojovací trubičky nebo flexi hadičky G 1/2" | soubor | 10 |  | 0 | CS ÚRS 2021 02 |  | základní |  | 0 | 0.00024 | 0.0024 | 0 | 0 | 16 | K | 2 |  |  |  | ROZPOCET | 0 | 0 | 0 | 0 | 0 | 1 | 0 | 16 | -1434333006
| PP |  | Ventily rohové bez připojovací trubičky nebo flexi hadičky G 1/2" | [14 empty] | PP | 2
| Online PSC |  | https://podminky.urs.cz/item/CS_URS_2021_02/725813111 | [14 empty] | Online PSC | 2
154 | K | 725813115R | Pračkový ventil s PO ventilem | kus | 1 |  | 0 |  |  | základní |  | 0 | 0.00109 | 0.00109 | 0 | 0 | 16 | K | 2 |  |  |  | ROZPOCET | 0 | 0 | 0 | 0 | 0 | 1 | 0 | 16 | -1676434943
| PP |  | Pračkový ventil s PO ventilem | [14 empty] | PP | 2
155 | K | 725820802 | Demontáž baterie stojánkové do jednoho otvoru | soubor | 4 |  | 0 | CS ÚRS 2021 02 |  | základní |  | 0 | 0 | 0 | 0.00086 | 0.00344 | 16 | K | 2 |  |  |  | ROZPOCET | 0 | 0 | 0 | 0 | 0 | 1 | 0 | 16 | 234381416
| PP |  | Demontáž baterií stojánkových do 1 otvoru | [14 empty] | PP | 2
| Online PSC |  | https://podminky.urs.cz/item/CS_URS_2021_02/725820802 | [14 empty] | Online PSC | 2
| VV |  | "pozn.5"4 |  | 4 | [12 empty] | VV | 2 | 2 | True | 1 | ROZPOCET
156 | K | 725822662R | Elektronická baterie pro umyvadlo, DN 15,síťový provoz,řízená bezdotykově elektronicky (infračervený paprsek),průtokové množství: 6 l/min,nastavitelná teplota směšované vody,vyložení: 143 mm | soubor | 3 |  | 0 |  |  | základní |  | 0 | 0.00294 | 0.00882 | 0 | 0 | 16 | K | 2 |  |  |  | ROZPOCET | 0 | 0 | 0 | 0 | 0 | 1 | 0 | 16 | 600132260
| PP |  | Elektronická baterie pro umyvadlo, DN 15,síťový provoz,řízená bezdotykově elektronicky (infračervený paprsek),průtokové množství: 6 l/min,nastavitelná teplota směšované vody,vyložení: 143 mm | [14 empty] | PP | 2
157 | K | 725860811 | Demontáž uzávěrů zápachu jednoduchých | kus | 4 |  | 0 | CS ÚRS 2021 02 |  | základní |  | 0 | 0 | 0 | 0.00085 | 0.0034 | 16 | K | 2 |  |  |  | ROZPOCET | 0 | 0 | 0 | 0 | 0 | 1 | 0 | 16 | 533787512
| PP |  | Demontáž zápachových uzávěrek pro zařizovací předměty jednoduchých | [14 empty] | PP | 2
| Online PSC |  | https://podminky.urs.cz/item/CS_URS_2021_02/725860811 | [14 empty] | Online PSC | 2
| VV |  | "pozn.5"4 |  | 4 | [12 empty] | VV | 2 | 2 | True | 1 | ROZPOCET
158 | K | 998725201 | Přesun hmot procentní pro zařizovací předměty v objektech v do 6 m | % |  |  | 0 | CS ÚRS 2021 02 |  | základní |  | 0 | 0 | 0 | 0 | 0 | 16 | K | 2 |  |  |  | ROZPOCET | 0 | 0 | 0 | 0 | 0 | 1 | 0 | 16 | -78951569
| PP |  | Přesun hmot pro zařizovací předměty stanovený procentní sazbou (%) z ceny vodorovná dopravní vzdálenost do 50 m v objektech výšky do 6 m | [14 empty] | PP | 2
| Online PSC |  | https://podminky.urs.cz/item/CS_URS_2021_02/998725201 | [14 empty] | Online PSC | 2
159 | K | 998725292 | Příplatek k přesunu hmot procentní 725 za zvětšený přesun do 100 m | % |  |  | 0 | CS ÚRS 2021 02 |  | základní |  | 0 | 0 | 0 | 0 | 0 | 16 | K | 2 |  |  |  | ROZPOCET | 0 | 0 | 0 | 0 | 0 | 1 | 0 | 16 | -481984850
| PP |  | Přesun hmot pro zařizovací předměty stanovený procentní sazbou (%) z ceny Příplatek k cenám za zvětšený přesun přes vymezenou největší dopravní vzdálenost do 100 m | [14 empty] | PP | 2
| Online PSC |  | https://podminky.urs.cz/item/CS_URS_2021_02/998725292 | [14 empty] | Online PSC | 2
| D | 726 | Zdravotechnika - předstěnové instalace |  |  |  | 0 |  |  |  |  | 0 |  | 0.0374 |  | 0 | 2 | D | 1 |  |  |  | ROZPOCET | [6 empty] | 0
160 | K | 726111032R | Instalační předstěna- klozet s ovládáním zepředu v 1080 mm závěsný do masivní zděné kce-tlačítko chrom,souprava s otvorem pro vhazovani tablet, jednotka odsávání zápachu s automatickým spouštěním a dávkovačem,síťový zdroj 230 V/12 V/50 Hz | soubor | 4 |  | 0 |  |  | základní |  | 0 | 0.0092 | 0.0368 | 0 | 0 | 16 | K | 2 |  |  |  | ROZPOCET | 0 | 0 | 0 | 0 | 0 | 1 | 0 | 16 | -1818970748
| PP |  | Instalační předstěna - klozet s ovládáním zepředu v 1080 mm závěsný do masivní zděné kce- tlačítko chrom,souprava s otvorem pro vhazovani tablet, jednotka odsávání zápachu s automatickým spouštěním a dávkovačem pro tyčinku k nádržím 12cm,síťový zdroj 230 V/12 V/50 Hz pro elektrickou krabici | [14 empty] | PP | 2
161 | K | 726191001 | Zvukoizolační souprava pro klozet a bidet | soubor | 4 |  | 0 | CS ÚRS 2021 02 |  | základní |  | 0 | 0.00015 | 0.0006 | 0 | 0 | 16 | K | 2 |  |  |  | ROZPOCET | 0 | 0 | 0 | 0 | 0 | 1 | 0 | 16 | -2059467728
| PP |  | Ostatní příslušenství instalačních systémů zvukoizolační souprava pro WC a bidet | [14 empty] | PP | 2
| Online PSC |  | https://podminky.urs.cz/item/CS_URS_2021_02/726191001 | [14 empty] | Online PSC | 2
162 | K | 998726211 | Přesun hmot procentní pro instalační prefabrikáty v objektech v do 6 m | % |  |  | 0 | CS ÚRS 2021 02 |  | základní |  | 0 | 0 | 0 | 0 | 0 | 16 | K | 2 |  |  |  | ROZPOCET | 0 | 0 | 0 | 0 | 0 | 1 | 0 | 16 | -29785551
| PP |  | Přesun hmot pro instalační prefabrikáty stanovený procentní sazbou (%) z ceny vodorovná dopravní vzdálenost do 50 m v objektech výšky do 6 m | [14 empty] | PP | 2
| Online PSC |  | https://podminky.urs.cz/item/CS_URS_2021_02/998726211 | [14 empty] | Online PSC | 2
163 | K | 998726292 | Příplatek k přesunu hmot procentní 726 za zvětšený přesun do 100 m | % |  |  | 0 | CS ÚRS 2021 02 |  | základní |  | 0 | 0 | 0 | 0 | 0 | 16 | K | 2 |  |  |  | ROZPOCET | 0 | 0 | 0 | 0 | 0 | 1 | 0 | 16 | 2108650337
| PP |  | Přesun hmot pro instalační prefabrikáty stanovený procentní sazbou (%) z ceny Příplatek k cenám za zvětšený přesun přes vymezenou největší dopravní vzdálenost do 100 m | [14 empty] | PP | 2
| Online PSC |  | https://podminky.urs.cz/item/CS_URS_2021_02/998726292 | [14 empty] | Online PSC | 2
| D | 727 | Zdravotechnika - požární ochrana |  |  |  | 0 |  |  |  |  | 0 |  | 0.00282 |  | 0 | 2 | D | 1 |  |  |  | ROZPOCET | [6 empty] | 0
164 | K | 72722-T19R | Protipožární manžeta prostupu plastového potrubí bez izolace D 75 mm požární odolnost EI 90- dle tabulky doplňkových výrobků ozn.T19 | kus | 3 |  | 0 |  |  | základní |  | 0 | 0.0006 | 0.0018 | 0 | 0 | 16 | K | 2 |  |  |  | ROZPOCET | 0 | 0 | 0 | 0 | 0 | 1 | 0 | 16 | 1873939854
| PP |  | Protipožární manžeta prostupu plastového potrubí bez izolace D 75 mm požární odolnost EI 90- dle tabulky doplňkových výrobků ozn.T19 | [14 empty] | PP | 2
165 | K | 727223105 | Protipožární manžeta prostupu plastového potrubí bez izolace D 110 mm stropem tl 150 mm požární odolnost EI 90 | kus | 2 |  | 0 | CS ÚRS 2021 02 |  | základní |  | 0 | 0.00051 | 0.00102 | 0 | 0 | 16 | K | 2 |  |  |  | ROZPOCET | 0 | 0 | 0 | 0 | 0 | 1 | 0 | 16 | -1692396174
| PP |  | Protipožární ochranné manžety plastového potrubí prostup stropem tloušťky 150 mm požární odolnost EI 90 D 110 | [14 empty] | PP | 2
| Online PSC |  | https://podminky.urs.cz/item/CS_URS_2021_02/727223105 | [14 empty] | Online PSC | 2
| VV |  | "kanalizace"2 |  | 2 | [12 empty] | VV | 2 | 2 | True | 1 | ROZPOCET
| D | 733 | Ústřední vytápění - rozvodné potrubí |  |  |  | 0 |  |  |  |  | 0 |  | 0.00596 |  | 0.0064 | 2 | D | 1 |  |  |  | ROZPOCET | [6 empty] | 0
166 | K | 733110103R | Ocelové trubky bezešvé hladké závitové DN 20 dle ČSN 420250 včetně svarů, tvarovek a oblouků, izolace potrubí tloušťky dle vyhlášky 193/2007, případně návlekovou izolací v ekvivalentních tloušťkách | m | 4 |  | 0 |  |  | základní |  | 0 | 0.00148 | 0.00592 | 0 | 0 | 16 | K | 2 |  |  |  | ROZPOCET | 0 | 0 | 0 | 0 | 0 | 1 | 0 | 16 | -1956707114
| PP |  | Ocelové trubky bezešvé hladké závitové DN 20 dle ČSN 420250 včetně svarů, tvarovek a oblouků, izolace potrubí tloušťky dle vyhlášky 193/2007, případně návlekovou izolací v ekvivalentních tloušťkách | [14 empty] | PP | 2
167 | K | 733110826R | Zkrácení a demontáž potrubí ocelového závitového DN přes 15 do 32 | m | 2 |  | 0 |  |  | základní |  | 0 | 2e-05 | 4e-05 | 0.0032 | 0.0064 | 16 | K | 2 |  |  |  | ROZPOCET | 0 | 0 | 0 | 0 | 0 | 1 | 0 | 16 | 556415576
| PP |  | Zkrácení a demontáž potrubí ocelového závitového DN přes 15 do 32 | [14 empty] | PP | 2
168 | K | 733112104R | Příplatek k potrubí z trubek ocelových závitových za práce malého rozsahu | soubor | 1 |  | 0 |  |  | základní |  | 0 | 0 | 0 | 0 | 0 | 16 | K | 2 |  |  |  | ROZPOCET | 0 | 0 | 0 | 0 | 0 | 1 | 0 | 16 | 196110431
| PP |  | Příplatek k potrubí z trubek ocelových závitových za práce malého rozsahu | [14 empty] | PP | 2
169 | K | 733190105R | Tlaková zkouška těsnosti s protokolárním záznamem jejího výsledku | soubor | 1 |  | 0 |  |  | základní |  | 0 | 0 | 0 | 0 | 0 | 16 | K | 2 |  |  |  | ROZPOCET | 0 | 0 | 0 | 0 | 0 | 1 | 0 | 16 | 1611653180
| PP |  | Tlaková zkouška těsnosti s protokolárním záznamem jejího výsledku | [14 empty] | PP | 2
170 | K | 783614411R | Nátěr potrubí po tlakové zkoušce, 1x základní nátěr, 1x emailování | m | 0.5 |  | 0 |  |  | základní |  | 0 | 0 | 0 | 0 | 0 | 16 | K | 2 |  |  |  | ROZPOCET | 0 | 0 | 0 | 0 | 0 | 1 | 0 | 16 | -1993111751
| PP |  | Nátěr potrubí po tlakové zkoušce, 1x základní nátěr, 1x emailování | [14 empty] | PP | 2
171 | K | 998733201 | Přesun hmot procentní pro rozvody potrubí v objektech v do 6 m | % |  |  | 0 | CS ÚRS 2021 02 |  | základní |  | 0 | 0 | 0 | 0 | 0 | 16 | K | 2 |  |  |  | ROZPOCET | 0 | 0 | 0 | 0 | 0 | 1 | 0 | 16 | 1263934301
| PP |  | Přesun hmot pro rozvody potrubí stanovený procentní sazbou z ceny vodorovná dopravní vzdálenost do 50 m v objektech výšky do 6 m | [14 empty] | PP | 2
| Online PSC |  | https://podminky.urs.cz/item/CS_URS_2021_02/998733201 | [14 empty] | Online PSC | 2
172 | K | 998733293 | Příplatek k přesunu hmot procentní 733 za zvětšený přesun do 500 m | % |  |  | 0 | CS ÚRS 2021 02 |  | základní |  | 0 | 0 | 0 | 0 | 0 | 16 | K | 2 |  |  |  | ROZPOCET | 0 | 0 | 0 | 0 | 0 | 1 | 0 | 16 | -1817195452
| PP |  | Přesun hmot pro rozvody potrubí stanovený procentní sazbou z ceny Příplatek k cenám za zvětšený přesun přes vymezenou největší dopravní vzdálenost do 500 m | [14 empty] | PP | 2
| Online PSC |  | https://podminky.urs.cz/item/CS_URS_2021_02/998733293 | [14 empty] | Online PSC | 2
| D | 734 | Ústřední vytápění - armatury |  |  |  | 0 |  |  |  |  | 0 |  | 0 |  | 0 | 2 | D | 1 |  |  |  | ROZPOCET | [6 empty] | 0
173 | K | 734226-K3R | Set termostatická hlavice, rohový ventil a šroubení k otopnému tělesu dle PD ozn.K3 | soubor | 2 |  | 0 |  |  | základní |  | 0 | 0 | 0 | 0 | 0 | 16 | K | 2 |  |  |  | ROZPOCET | 0 | 0 | 0 | 0 | 0 | 1 | 0 | 16 | 633084820
| PP |  | Set termostatická hlavice, rohový ventil a šroubení k otopnému tělesu dle PD ozn.K3 | [14 empty] | PP | 2
174 | K | 998734201 | Přesun hmot procentní pro armatury v objektech v do 6 m | % |  |  | 0 | CS ÚRS 2021 02 |  | základní |  | 0 | 0 | 0 | 0 | 0 | 16 | K | 2 |  |  |  | ROZPOCET | 0 | 0 | 0 | 0 | 0 | 1 | 0 | 16 | 14493631
| PP |  | Přesun hmot pro armatury stanovený procentní sazbou (%) z ceny vodorovná dopravní vzdálenost do 50 m v objektech výšky do 6 m | [14 empty] | PP | 2
| Online PSC |  | https://podminky.urs.cz/item/CS_URS_2021_02/998734201 | [14 empty] | Online PSC | 2
175 | K | 998734293 | Příplatek k přesunu hmot procentní 734 za zvětšený přesun do 500 m | % |  |  | 0 | CS ÚRS 2021 02 |  | základní |  | 0 | 0 | 0 | 0 | 0 | 16 | K | 2 |  |  |  | ROZPOCET | 0 | 0 | 0 | 0 | 0 | 1 | 0 | 16 | -2046403163
| PP |  | Přesun hmot pro armatury stanovený procentní sazbou (%) z ceny Příplatek k cenám za zvětšený přesun přes vymezenou největší dopravní vzdálenost do 500 m | [14 empty] | PP | 2
| Online PSC |  | https://podminky.urs.cz/item/CS_URS_2021_02/998734293 | [14 empty] | Online PSC | 2
| D | 735 | Ústřední vytápění - otopná tělesa |  |  |  | 0 |  |  |  |  | 0 |  | 8e-05 |  | 0.006 | 2 | D | 1 |  |  |  | ROZPOCET | [6 empty] | 0
176 | K | 735155-K3R | Nástěnné otopné těleso 4 řadé výška/délka 600/1100mm, barva antracit dle PD ozn.K3 | kus | 2 |  | 0 |  |  | základní |  | 0 | 0 | 0 | 0 | 0 | 16 | K | 2 |  |  |  | ROZPOCET | 0 | 0 | 0 | 0 | 0 | 1 | 0 | 16 | -2087799864
| PP |  | Nástěnné otopné těleso 4 řadé výška/délka 600/1100mm, barva antracit dle PD ozn.K3 | [14 empty] | PP | 2
177 | K | 735495101R | Uzavření, vypustění a odvodnění části systému ústředního vytápění budovy, kde bude probíhat výměna | soubor | 1 |  | 0 |  |  | základní |  | 0 | 0 | 0 | 0 | 0 | 16 | K | 2 |  |  |  | ROZPOCET | 0 | 0 | 0 | 0 | 0 | 1 | 0 | 16 | 118778922
| PP |  | Uzavření, vypustění a odvodnění části systému ústředního vytápění budovy, kde bude probíhat výměna | [14 empty] | PP | 2
178 | K | 735117310R | Odpojení otopného tělesa od systému | kus | 2 |  | 0 |  |  | základní |  | 0 | 0 | 0 | 0 | 0 | 16 | K | 2 |  |  |  | ROZPOCET | 0 | 0 | 0 | 0 | 0 | 1 | 0 | 16 | -329637872
| PP |  | Odpojení otopného tělesa od systému | [14 empty] | PP | 2
179 | K | 735115810R | Úplná demontáž otopného tělesa litinového článkového s ventily včetně včetně uložení do skladu UV dle pokynů objednatele | kus | 2 |  | 0 |  |  | základní |  | 0 | 0 | 0 | 0 | 0 | 16 | K | 2 |  |  |  | ROZPOCET | 0 | 0 | 0 | 0 | 0 | 1 | 0 | 16 | -1429753866
| PP |  | Úplná demontáž otopného tělesa litinového článkového s ventily včetně včetně uložení do skladu UV dle pokynů objednatele | [14 empty] | PP | 2
180 | K | 735291801R | Odřezání závěsů a držáků rozbrušovací pilou, začištění místa | kus | 8 |  | 0 |  |  | základní |  | 0 | 1e-05 | 8e-05 | 0.00075 | 0.006 | 16 | K | 2 |  |  |  | ROZPOCET | 0 | 0 | 0 | 0 | 0 | 1 | 0 | 16 | -2057359653
| PP |  | Odřezání závěsů a držáků rozbrušovací pilou, začištění místa | [14 empty] | PP | 2
181 | K | 735191911R | Napuštění systému ústředního vytápění v části, kde probíhala úprava | soubor | 1 |  | 0 |  |  | základní |  | 0 | 0 | 0 | 0 | 0 | 16 | K | 2 |  |  |  | ROZPOCET | 0 | 0 | 0 | 0 | 0 | 1 | 0 | 16 | -1108009653
| PP |  | Napuštění systému ústředního vytápění v části, kde probíhala úprava | [14 empty] | PP | 2
182 | K | 735191917R | Propláchnutí systému | kus | 2 |  | 0 |  |  | základní |  | 0 | 0 | 0 | 0 | 0 | 16 | K | 2 |  |  |  | ROZPOCET | 0 | 0 | 0 | 0 | 0 | 1 | 0 | 16 | 1221873040
| PP |  | Propláchnutí systému | [14 empty] | PP | 2
183 | K | 735191916R | Topná zkouška dle ČSN 060310 | kus | 1 |  | 0 |  |  | základní |  | 0 | 0 | 0 | 0 | 0 | 16 | K | 2 |  |  |  | ROZPOCET | 0 | 0 | 0 | 0 | 0 | 1 | 0 | 16 | 762373490
| PP |  | Topná zkouška dle ČSN 060310 | [14 empty] | PP | 2
184 | K | 735191913R | Předání místa úpravy provozovateli | soubor | 1 |  | 0 |  |  | základní |  | 0 | 0 | 0 | 0 | 0 | 16 | K | 2 |  |  |  | ROZPOCET | 0 | 0 | 0 | 0 | 0 | 1 | 0 | 16 | 1898400513
| PP |  | Předání místa úpravy provozovateli | [14 empty] | PP | 2
185 | K | 998735201 | Přesun hmot procentní pro otopná tělesa v objektech v do 6 m | % |  |  | 0 | CS ÚRS 2021 02 |  | základní |  | 0 | 0 | 0 | 0 | 0 | 16 | K | 2 |  |  |  | ROZPOCET | 0 | 0 | 0 | 0 | 0 | 1 | 0 | 16 | 1539320130
| PP |  | Přesun hmot pro otopná tělesa stanovený procentní sazbou (%) z ceny vodorovná dopravní vzdálenost do 50 m v objektech výšky do 6 m | [14 empty] | PP | 2
| Online PSC |  | https://podminky.urs.cz/item/CS_URS_2021_02/998735201 | [14 empty] | Online PSC | 2
186 | K | 998735293 | Příplatek k přesunu hmot procentní 735 za zvětšený přesun do 500 m | % |  |  | 0 | CS ÚRS 2021 02 |  | základní |  | 0 | 0 | 0 | 0 | 0 | 16 | K | 2 |  |  |  | ROZPOCET | 0 | 0 | 0 | 0 | 0 | 1 | 0 | 16 | -169155853
| PP |  | Přesun hmot pro otopná tělesa stanovený procentní sazbou (%) z ceny Příplatek k cenám za zvětšený přesun přes vymezenou největší dopravní vzdálenost do 500 m | [14 empty] | PP | 2
| Online PSC |  | https://podminky.urs.cz/item/CS_URS_2021_02/998735293 | [14 empty] | Online PSC | 2
| D | 741 | Elektroinstalace - silnoproud |  |  |  | 0 |  |  |  |  | 0 |  | 0.058529 |  | 0.023 | 2 | D | 1 |  |  |  | ROZPOCET | [6 empty] | 0
187 | K | 741001001R | Demontáž stávající elektroinstalace včetně likvidace | hod | 20 |  | 0 |  |  | základní |  | 0 | 0 | 0 | 0 | 0 | 16 | K | 2 |  |  |  | ROZPOCET | 0 | 0 | 0 | 0 | 0 | 1 | 0 | 16 | 1514856205
| PP |  | Demontáž stávající elektroinstalace včetně likvidace | [14 empty] | PP | 2
188 | K | 741371824R | Demontáž osvětlovacího modulového systému zářivkového zavěseného délky přes 1100 mm bez zachováním funkčnosti | kus | 4 |  | 0 |  |  | základní |  | 0 | 0 | 0 | 0.003 | 0.012 | 16 | K | 2 |  |  |  | ROZPOCET | 0 | 0 | 0 | 0 | 0 | 1 | 0 | 16 | -1278036147
| PP |  | Demontáž svítidel bez zachování funkčnosti (do suti) v bytových nebo společenských místnostech modulového systému zářivkových zavěsných, délky přes 1100 mm | [14 empty] | PP | 2
| VV |  | "pozn.2"4 |  | 4 | [12 empty] | VV | 2 | 2 | True | 1 | ROZPOCET
189 | K | 741371844 | Demontáž svítidla interiérového se standardní paticí nebo int. zdrojem LED přisazeného nástěnného do 0,09 m2 bez zachování funkčnosti | kus | 10 |  | 0 | CS ÚRS 2021 02 |  | základní |  | 0 | 0 | 0 | 0.0008 | 0.008 | 16 | K | 2 |  |  |  | ROZPOCET | 0 | 0 | 0 | 0 | 0 | 1 | 0 | 16 | -1448143106
| PP |  | Demontáž svítidel bez zachování funkčnosti (do suti) interiérových se standardní paticí (E27, T5, GU10) nebo integrovaným zdrojem LED přisazených, ploše nástěnných do 0,09 m2 | [14 empty] | PP | 2
| Online PSC |  | https://podminky.urs.cz/item/CS_URS_2021_02/741371844 | [14 empty] | Online PSC | 2
| VV |  | "pozn.3"10 |  | 10 | [12 empty] | VV | 2 | 2 | True | 1 | ROZPOCET
190 | K | 741371846R | Demontáž svítidla signalizace úniku východu přisazeného nástěnného bez zachování funkčnosti | kus | 3 |  | 0 |  |  | základní |  | 0 | 0 | 0 | 0.001 | 0.003 | 16 | K | 2 |  |  |  | ROZPOCET | 0 | 0 | 0 | 0 | 0 | 1 | 0 | 16 | -932227392
| PP |  | Demontáž svítidel signalizace úniku východu bez zachování funkčnosti (do suti) přisazených | [14 empty] | PP | 2
| VV |  | "pozn.16"3 |  | 3 | [12 empty] | VV | 2 | 2 | True | 1 | ROZPOCET
191 | K | 998741201 | Přesun hmot procentní pro silnoproud v objektech v do 6 m | % |  |  | 0 | CS ÚRS 2021 02 |  | základní |  | 0 | 0 | 0 | 0 | 0 | 16 | K | 2 |  |  |  | ROZPOCET | 0 | 0 | 0 | 0 | 0 | 1 | 0 | 16 | -831063681
| PP |  | Přesun hmot pro silnoproud stanovený procentní sazbou (%) z ceny vodorovná dopravní vzdálenost do 50 m v objektech výšky do 6 m | [14 empty] | PP | 2
| Online PSC |  | https://podminky.urs.cz/item/CS_URS_2021_02/998741201 | [14 empty] | Online PSC | 2
192 | K | 998741292 | Příplatek k přesunu hmot procentní 741 za zvětšený přesun do 100 m | % |  |  | 0 | CS ÚRS 2021 02 |  | základní |  | 0 | 0 | 0 | 0 | 0 | 16 | K | 2 |  |  |  | ROZPOCET | 0 | 0 | 0 | 0 | 0 | 1 | 0 | 16 | 338826888
| PP |  | Přesun hmot pro silnoproud stanovený procentní sazbou (%) z ceny Příplatek k cenám za zvětšený přesun přes vymezenou největší dopravní vzdálenost do 100 m | [14 empty] | PP | 2
| Online PSC |  | https://podminky.urs.cz/item/CS_URS_2021_02/998741292 | [14 empty] | Online PSC | 2
| D | 741.1 | Osvětlovací tělesa |  |  |  | 0 |  |  |  |  | 0 |  | 0 |  | 0 | 2 | D | 2 |  |  |  | ROZPOCET | [6 empty] | 0
193 | K | 741370010R | Montáž svítidel žárovkových se zapojením vodičů bytových nebo společenských místností stropních závěsných | kus | 8 |  | 0 |  |  | základní |  | 0 | 0 | 0 | 0 | 0 | 16 | K | 3 |  |  |  | ROZPOCET | 0 | 0 | 0 | 0 | 0 | 1 | 0 | 16 | -1815540353
| PP |  | Montáž svítidel žárovkových se zapojením vodičů bytových nebo společenských místností stropních závěsných | [14 empty] | PP | 3
194 | M | 34812120R | Závěsné svítidlo koule, základna kov, povrch chrom lesk,difuzor sklo, triplex opál, pro žárovku 1x200W, E27 A60, 230V, IP20, d=500mm, trubkový závěs ozn.S | kus | 8 |  | 0 |  |  | základní |  | 0 | 0 | 0 | 0 | 0 | 32 | M | 3 |  |  |  | ROZPOCET | 0 | 0 | 0 | 0 | 0 | 1 | 0 | 16 | -25978428
| PP |  | Závěsné svítidlo koule, základna kov, povrch chrom lesk,difuzor sklo, triplex opál, pro žárovku 1x200W, E27 A60, 230V, IP20, d=500mm, trubkový závěs ozn.S | [14 empty] | PP | 3
195 | K | 741372031R | Montáž svítidel LED se zapojením vodičů bytových nebo společenských místností přisazených nástěnných | kus | 4 |  | 0 |  |  | základní |  | 0 | 0 | 0 | 0 | 0 | 16 | K | 3 |  |  |  | ROZPOCET | 0 | 0 | 0 | 0 | 0 | 1 | 0 | 16 | -2045946477
| PP |  | Montáž svítidel LED se zapojením vodičů bytových nebo společenských místností přisazených nástěnných | [14 empty] | PP | 3
196 | M | 34818355R | Nástěnné svítidlo v kabinkách, chrom, šířka 600 mm, LED ozn.SN | kus | 4 |  | 0 |  |  | základní |  | 0 | 0 | 0 | 0 | 0 | 32 | M | 3 |  |  |  | ROZPOCET | 0 | 0 | 0 | 0 | 0 | 1 | 0 | 16 | 2052933372
| PP |  | Nástěnné svítidlo v kabinkách, chrom, šířka 600 mm, LED ozn.SN | [14 empty] | PP | 3
197 | K | 741372032R | Montáž svítidel LED se zapojením vodičů bytových nebo společenských místností přisazených nástěnných nad zrcadlem | kus | 3 |  | 0 |  |  | základní |  | 0 | 0 | 0 | 0 | 0 | 16 | K | 3 |  |  |  | ROZPOCET | 0 | 0 | 0 | 0 | 0 | 1 | 0 | 16 | -499772201
| PP |  | Montáž svítidel LED se zapojením vodičů bytových nebo společenských místností přisazených nástěnných nad zrcadlem | [14 empty] | PP | 3
198 | M | 34818356R | Nástěnné svítidlo nad zrcadlem, plast barvy lesklý chrom, teplota chromatičnosti (K): 2700K, LED 110 x 280 x 69 mm ozn.SU | kus | 3 |  | 0 |  |  | základní |  | 0 | 0 | 0 | 0 | 0 | 32 | M | 3 |  |  |  | ROZPOCET | 0 | 0 | 0 | 0 | 0 | 1 | 0 | 16 | 824906732
| PP |  | Nástěnné svítidlo nad zrcadlem, plast barvy lesklý chrom, teplota chromatičnosti (K): 2700K, LED 110 x 280 x 69 mm ozn.SU | [14 empty] | PP | 3
199 | K | 741372081R | Montáž a dodávka přisazené nouzové svítidlo pro osvětlení únikových cest, IL ERT-LED 1x3W 230V AC 3h, svítidlo s vlastní baterií, doba autonomie 3 hod- ozn.N | kus | 4 |  | 0 |  |  | základní |  | 0 | 0 | 0 | 0 | 0 | 16 | K | 3 |  |  |  | ROZPOCET | 0 | 0 | 0 | 0 | 0 | 1 | 0 | 16 | -730684295
| PP |  | Montáž a dodávka přisazené nouzové svítidlo pro osvětlení únikových cest, IL ERT-LED 1x3W 230V AC 3h, svítidlo s vlastní baterií, doba autonomie 3 hod- ozn.N | [14 empty] | PP | 3
200 | K | 741372082R | Montáž a dodávka nástěnné nouzové svítidlo VM LED 3H EVG 230VAC IP40,autotest piktogramové nerez, pozorovací vzdálenost 22 m-ozn.N1 | kus | 5 |  | 0 |  |  | základní |  | 0 | 0 | 0 | 0 | 0 | 16 | K | 3 |  |  |  | ROZPOCET | 0 | 0 | 0 | 0 | 0 | 1 | 0 | 16 | 1745471866
| PP |  | Montáž a dodávka nástěnné nouzové svítidlo VM LED 3H EVG 230VAC IP40,autotest piktogramové nerez, pozorovací vzdálenost 22 m-ozn.N1 | [14 empty] | PP | 3
201 | K | 741372071R | Montáž a dodávka přisazené Al svítidlo s mikroprizmatickým krytem 40W 4000K barva bílá, svítidlo spojitelné do souvislé linii, včetně systémových závěsu a kotevního materiálu- ozn.L1 | kus | 8 |  | 0 |  |  | základní |  | 0 | 0 | 0 | 0 | 0 | 16 | K | 3 |  |  |  | ROZPOCET | 0 | 0 | 0 | 0 | 0 | 1 | 0 | 16 | 603302848
| PP |  | Montáž a dodávka přisazené Al svítidlo s mikroprizmatickým krytem 40W 4000K barva bílá, svítidlo spojitelné do souvislé linii, včetně systémových závěsu a kotevního materiálu- ozn.L1 | [14 empty] | PP | 3
202 | K | 74137-T18R | Montáž původního svítidla na pendě s kovářskou výzdobou(uloženého v archivu úřadu vlády) se zapojením vodičů včetně revize,úpravy pendyna potřebnou výšku- kompletní provedení dle tabulky doplňkových výrobků ozn.T18 | soubor | 1 |  | 0 |  |  | základní |  | 0 | 0 | 0 | 0 | 0 | 16 | K | 3 |  |  |  | ROZPOCET | 0 | 0 | 0 | 0 | 0 | 1 | 0 | 16 | 370101073
| PP |  | Montáž původního svítidla na pendě s kovářskou výzdobou(uloženého v archivu úřadu vlády) se zapojením vodičů včetně revize,úpravy pendyna potřebnou výšku- kompletní provedení dle tabulky doplňkových výrobků ozn.T18 | [14 empty] | PP | 3
203 | K | 741377001R | Drobný a montážní materiál, včetně kotevního materiálu, světelných zdrojů, recyklačního poplatku | soubor | 1 |  | 0 |  |  | základní |  | 0 | 0 | 0 | 0 | 0 | 16 | K | 3 |  |  |  | ROZPOCET | 0 | 0 | 0 | 0 | 0 | 1 | 0 | 16 | 1722953597
| PP |  | Drobný a montážní materiál, včetně kotevního materiálu, světelných zdrojů, recyklačního poplatku, revize a měření | [14 empty] | PP | 3
| D | 741.2 | Koncové prvky elektroinstalace |  |  |  | 0 |  |  |  |  | 0 |  | 0.00144 |  | 0 | 2 | D | 2 |  |  |  | ROZPOCET | [6 empty] | 0
204 | K | 741313001 | Montáž zásuvka (polo)zapuštěná bezšroubové připojení 2P+PE se zapojením vodičů | kus | 1 |  | 0 | CS ÚRS 2021 02 |  | základní |  | 0 | 0 | 0 | 0 | 0 | 16 | K | 3 |  |  |  | ROZPOCET | 0 | 0 | 0 | 0 | 0 | 1 | 0 | 16 | 1681378423
| PP |  | Montáž zásuvek domovních se zapojením vodičů bezšroubové připojení polozapuštěných nebo zapuštěných 10/16 A, provedení 2P + PE | [14 empty] | PP | 3
| Online PSC |  | https://podminky.urs.cz/item/CS_URS_2021_02/741313001 | [14 empty] | Online PSC | 3
205 | M | 34555133R | zásuvka 1násobná 230V/16A, 50Hz,IP20, bílá/ledová bílá - komplet | kus | 1 |  | 0 |  |  | základní |  | 0 | 6e-05 | 6e-05 | 0 | 0 | 32 | M | 3 |  |  |  | ROZPOCET | 0 | 0 | 0 | 0 | 0 | 1 | 0 | 16 | -525245111
| PP |  | zásuvka 1násobná 230V/16A, 50Hz,IP20, bílá/ledová bílá - komplet | [14 empty] | PP | 3
206 | K | 741313003 | Montáž zásuvka (polo)zapuštěná bezšroubové připojení 2x(2P+PE) dvojnásobná se zapojením vodičů | kus | 16 |  | 0 | CS ÚRS 2021 02 |  | základní |  | 0 | 0 | 0 | 0 | 0 | 16 | K | 3 |  |  |  | ROZPOCET | 0 | 0 | 0 | 0 | 0 | 1 | 0 | 16 | -1875619353
| PP |  | Montáž zásuvek domovních se zapojením vodičů bezšroubové připojení polozapuštěných nebo zapuštěných 10/16 A, provedení 2x (2P + PE) dvojnásobná | [14 empty] | PP | 3
| Online PSC |  | https://podminky.urs.cz/item/CS_URS_2021_02/741313003 | [14 empty] | Online PSC | 3
207 | M | 34555143R | zásuvka 2násobná 230V/16A, 50Hz,IP20, bílá/ledová bílá - komplet | kus | 16 |  | 0 |  |  | základní |  | 0 | 6e-05 | 0.00096 | 0 | 0 | 32 | M | 3 |  |  |  | ROZPOCET | 0 | 0 | 0 | 0 | 0 | 1 | 0 | 16 | -510472503
| PP |  | zásuvka 2násobná 230V/16A, 50Hz,IP20, bílá/ledová bílá - komplet | [14 empty] | PP | 3
208 | K | 741313007R | Montáž zásuvka (polo)zapuštěná bezšroubové připojení 2x(2P+PE) dvojnásobná s krytkou se zapojením vodičů | kus | 2 |  | 0 |  |  | základní |  | 0 | 0 | 0 | 0 | 0 | 16 | K | 3 |  |  |  | ROZPOCET | 0 | 0 | 0 | 0 | 0 | 1 | 0 | 16 | 1761026796
| PP |  | Montáž zásuvek domovních se zapojením vodičů bezšroubové připojení polozapuštěných nebo zapuštěných 10/16 A, provedení 2x (2P + PE) dvojnásobná s krytkou | [14 empty] | PP | 3
209 | M | 34555144R | zásuvka 2násobná s krytkou 230V/16A, 50Hz,IP20, bílá/ledová bílá - komplet | kus | 2 |  | 0 |  |  | základní |  | 0 | 6e-05 | 0.00012 | 0 | 0 | 32 | M | 3 |  |  |  | ROZPOCET | 0 | 0 | 0 | 0 | 0 | 1 | 0 | 16 | -534187660
| PP |  | zásuvka 2násobná s krytkou 230V/16A, 50Hz,IP20, bílá/ledová bílá - komplet | [14 empty] | PP | 3
210 | K | 741310101 | Montáž vypínač (polo)zapuštěný bezšroubové připojení 1-jednopólový se zapojením vodičů | kus | 6 |  | 0 | CS ÚRS 2021 02 |  | základní |  | 0 | 0 | 0 | 0 | 0 | 16 | K | 3 |  |  |  | ROZPOCET | 0 | 0 | 0 | 0 | 0 | 1 | 0 | 16 | 1338480548
| PP |  | Montáž spínačů jedno nebo dvoupólových polozapuštěných nebo zapuštěných se zapojením vodičů bezšroubové připojení vypínačů, řazení 1-jednopólových | [14 empty] | PP | 3
| Online PSC |  | https://podminky.urs.cz/item/CS_URS_2021_02/741310101 | [14 empty] | Online PSC | 3
211 | M | 34535535R | spínač jednopólový 230V/10A, 50Hz,IP20, řazení 1 bílá/ledová bílá - komplet | kus | 6 |  | 0 |  |  | základní |  | 0 | 5e-05 | 0.0003 | 0 | 0 | 32 | M | 3 |  |  |  | ROZPOCET | 0 | 0 | 0 | 0 | 0 | 1 | 0 | 16 | 1972858603
| PP |  | spínač jednopólový 230V/10A, 50Hz,IP20, řazení 1 bílá/ledová bílá - komplet | [14 empty] | PP | 3
212 | K | 741311004 | Montáž čidlo pohybu nástěnné se zapojením vodičů | kus | 5 |  | 0 | CS ÚRS 2021 02 |  | základní |  | 0 | 0 | 0 | 0 | 0 | 16 | K | 3 |  |  |  | ROZPOCET | 0 | 0 | 0 | 0 | 0 | 1 | 0 | 16 | 1985415561
| PP |  | Montáž spínačů speciálních se zapojením vodičů čidla pohybu nástěnného | [14 empty] | PP | 3
| Online PSC |  | https://podminky.urs.cz/item/CS_URS_2021_02/741311004 | [14 empty] | Online PSC | 3
213 | M | 34535920R | Pohybový senzor pro ovládání osvětlení 230V/10A, 50Hz,IP20 bílá - komplet | kus | 5 |  | 0 |  |  | základní |  | 0 | 0 | 0 | 0 | 0 | 32 | M | 3 |  |  |  | ROZPOCET | 0 | 0 | 0 | 0 | 0 | 1 | 0 | 16 | 1256616775
| PP |  | Pohybový senzor pro ovládání osvětlení 230V/10A, 50Hz,IP20 bílá - komplet | [14 empty] | PP | 3
214 | K | 741340001R | Drobný a montážní materiál, revize a měření | soubor | 1 |  | 0 |  |  | základní |  | 0 | 0 | 0 | 0 | 0 | 16 | K | 3 |  |  |  | ROZPOCET | 0 | 0 | 0 | 0 | 0 | 1 | 0 | 16 | -1243100489
| PP |  | Drobný a montážní materiál, revize a měření | [14 empty] | PP | 3
| D | 741.3 | Kabely |  |  |  | 0 |  |  |  |  | 0 |  | 0.050945 |  | 0 | 2 | D | 2 |  |  |  | ROZPOCET | [6 empty] | 0
215 | K | 741122015 | Montáž kabel Cu bez ukončení uložený pod omítku plný kulatý 3x1,5 mm2 (např. CYKY) | m | 200 |  | 0 | CS ÚRS 2021 02 |  | základní |  | 0 | 0 | 0 | 0 | 0 | 16 | K | 3 |  |  |  | ROZPOCET | 0 | 0 | 0 | 0 | 0 | 1 | 0 | 16 | -18539146
| PP |  | Montáž kabelů měděných bez ukončení uložených pod omítku plných kulatých (např. CYKY), počtu a průřezu žil 3x1,5 mm2 | [14 empty] | PP | 3
| Online PSC |  | https://podminky.urs.cz/item/CS_URS_2021_02/741122015 | [14 empty] | Online PSC | 3
216 | M | 341110304R | kabel instalační jádro Cu plné izolace PVC plášť PVC 450/750V (CYKY) 3Ox1,5mm2 | m | 57.5 |  | 0 |  |  | základní |  | 0 | 0.00012 | 0.0069 | 0 | 0 | 32 | M | 3 |  |  |  | ROZPOCET | 0 | 0 | 0 | 0 | 0 | 1 | 0 | 16 | 1763989703
| PP |  | kabel instalační jádro Cu plné izolace PVC plášť PVC 450/750V (CYKY) 3Ox1,5mm2 | [14 empty] | PP | 3
| VV |  | 50*1,15 'Přepočtené koeficientem množství |  | 57.5 | [12 empty] | VV | 3 | 2 | False | 1 | ROZPOCET
217 | M | 341110305R | kabel instalační jádro Cu plné izolace PVC plášť PVC 450/750V (CYKY) 3Jx1,5mm2 | m | 172.5 |  | 0 |  |  | základní |  | 0 | 0.00012 | 0.0207 | 0 | 0 | 32 | M | 3 |  |  |  | ROZPOCET | 0 | 0 | 0 | 0 | 0 | 1 | 0 | 16 | -438235616
| PP |  | kabel instalační jádro Cu plné izolace PVC plášť PVC 450/750V (CYKY) 3Jx1,5mm2 | [14 empty] | PP | 3
| VV |  | 150*1,15 'Přepočtené koeficientem množství |  | 172.5 | [12 empty] | VV | 3 | 2 | False | 1 | ROZPOCET
218 | K | 741122016 | Montáž kabel Cu bez ukončení uložený pod omítku plný kulatý 3x2,5 až 6 mm2 (např. CYKY) | m | 60 |  | 0 | CS ÚRS 2021 02 |  | základní |  | 0 | 0 | 0 | 0 | 0 | 16 | K | 3 |  |  |  | ROZPOCET | 0 | 0 | 0 | 0 | 0 | 1 | 0 | 16 | -803055968
| PP |  | Montáž kabelů měděných bez ukončení uložených pod omítku plných kulatých (např. CYKY), počtu a průřezu žil 3x2,5 až 6 mm2 | [14 empty] | PP | 3
| Online PSC |  | https://podminky.urs.cz/item/CS_URS_2021_02/741122016 | [14 empty] | Online PSC | 3
219 | M | 34111036 | kabel instalační jádro Cu plné izolace PVC plášť PVC 450/750V (CYKY) 3Jx2,5mm2 | m | 69 |  | 0 | CS ÚRS 2021 02 |  | základní |  | 0 | 0.00017 | 0.01173 | 0 | 0 | 32 | M | 3 |  |  |  | ROZPOCET | 0 | 0 | 0 | 0 | 0 | 1 | 0 | 16 | -301152221
| PP |  | kabel instalační jádro Cu plné izolace PVC plášť PVC 450/750V (CYKY) 3x2,5mm2 | [14 empty] | PP | 3
| Online PSC |  | https://podminky.urs.cz/item/CS_URS_2021_02/34111036 | [14 empty] | Online PSC | 3
| VV |  | 60*1,15 'Přepočtené koeficientem množství |  | 69 | [12 empty] | VV | 3 | 2 | False | 1 | ROZPOCET
220 | K | 741122032 | Montáž kabel Cu bez ukončení uložený pod omítku plný kulatý 5x4 až 6 mm2 (např. CYKY) | m | 15 |  | 0 | CS ÚRS 2021 02 |  | základní |  | 0 | 0 | 0 | 0 | 0 | 16 | K | 3 |  |  |  | ROZPOCET | 0 | 0 | 0 | 0 | 0 | 1 | 0 | 16 | 819563520
| PP |  | Montáž kabelů měděných bez ukončení uložených pod omítku plných kulatých (např. CYKY), počtu a průřezu žil 5x4 až 6 mm2 | [14 empty] | PP | 3
| Online PSC |  | https://podminky.urs.cz/item/CS_URS_2021_02/741122032 | [14 empty] | Online PSC | 3
221 | M | 34111098 | kabel instalační jádro Cu plné izolace PVC plášť PVC 450/750V (CYKY) 5Jx4mm2 | m | 17.25 |  | 0 | CS ÚRS 2021 02 |  | základní |  | 0 | 0.00034 | 0.005865 | 0 | 0 | 32 | M | 3 |  |  |  | ROZPOCET | 0 | 0 | 0 | 0 | 0 | 1 | 0 | 16 | -823196290
| PP |  | kabel instalační jádro Cu plné izolace PVC plášť PVC 450/750V (CYKY) 5x4mm2 | [14 empty] | PP | 3
| Online PSC |  | https://podminky.urs.cz/item/CS_URS_2021_02/34111098 | [14 empty] | Online PSC | 3
| VV |  | 15*1,15 'Přepočtené koeficientem množství |  | 17.25 | [12 empty] | VV | 3 | 2 | False | 1 | ROZPOCET
222 | K | 741120001 | Montáž vodič Cu izolovaný plný a laněný žíla 0,35-6 mm2 pod omítku (např. CY) | m | 100 |  | 0 | CS ÚRS 2021 02 |  | základní |  | 0 | 0 | 0 | 0 | 0 | 16 | K | 3 |  |  |  | ROZPOCET | 0 | 0 | 0 | 0 | 0 | 1 | 0 | 16 | -1516801506
| PP |  | Montáž vodičů izolovaných měděných bez ukončení uložených pod omítku plných a laněných (např. CY), průřezu žíly 0,35 až 6 mm2 | [14 empty] | PP | 3
| Online PSC |  | https://podminky.urs.cz/item/CS_URS_2021_02/741120001 | [14 empty] | Online PSC | 3
223 | M | 34141306R | vodič CYA 4 mm2 | m | 115 |  | 0 |  |  | základní |  | 0 | 5e-05 | 0.00575 | 0 | 0 | 32 | M | 3 |  |  |  | ROZPOCET | 0 | 0 | 0 | 0 | 0 | 1 | 0 | 16 | 997734766
| PP |  | vodič CYA 4 mm2 | [14 empty] | PP | 3
| VV |  | 100*1,15 'Přepočtené koeficientem množství |  | 115 | [12 empty] | VV | 3 | 2 | False | 1 | ROZPOCET
224 | K | 741129001R | Drobný a montážní materiál, revize a měření | soubor | 1 |  | 0 |  |  | základní |  | 0 | 0 | 0 | 0 | 0 | 16 | K | 3 |  |  |  | ROZPOCET | 0 | 0 | 0 | 0 | 0 | 1 | 0 | 16 | -843190271
| PP |  | Drobný a montážní materiál, revize a měření | [14 empty] | PP | 3
| D | 741.4 | Elektroinstalační materiál |  |  |  | 0 |  |  |  |  | 0 |  | 0.006144 |  | 0 | 2 | D | 2 |  |  |  | ROZPOCET | [6 empty] | 0
225 | K | 741112061 | Montáž krabice přístrojová zapuštěná plastová kruhová | kus | 15 |  | 0 | CS ÚRS 2021 02 |  | základní |  | 0 | 0 | 0 | 0 | 0 | 16 | K | 3 |  |  |  | ROZPOCET | 0 | 0 | 0 | 0 | 0 | 1 | 0 | 16 | 1677071228
| PP |  | Montáž krabic elektroinstalačních bez napojení na trubky a lišty, demontáže a montáže víčka a přístroje přístrojových zapuštěných plastových kruhových | [14 empty] | PP | 3
| Online PSC |  | https://podminky.urs.cz/item/CS_URS_2021_02/741112061 | [14 empty] | Online PSC | 3
226 | M | 34571450 | krabice pod omítku PVC přístrojová kruhová D 70mm | kus | 15 |  | 0 | CS ÚRS 2021 02 |  | základní |  | 0 | 4e-05 | 0.0006 | 0 | 0 | 32 | M | 3 |  |  |  | ROZPOCET | 0 | 0 | 0 | 0 | 0 | 1 | 0 | 16 | -426826147
| PP |  | krabice pod omítku PVC přístrojová kruhová D 70mm | [14 empty] | PP | 3
| Online PSC |  | https://podminky.urs.cz/item/CS_URS_2021_02/34571450 | [14 empty] | Online PSC | 3
227 | K | 74111-T15R | Montáž a dodávka rám podlahové krabice rozměr 340x270x65 mm kompletní provedení dle tabulky doplňkových výrobků ozn.T15 | kus | 1 |  | 0 |  |  | základní |  | 0 | 0 | 0 | 0 | 0 | 16 | K | 3 |  |  |  | ROZPOCET | 0 | 0 | 0 | 0 | 0 | 1 | 0 | 16 | 517129649
| PP |  | Montáž a dodávka rám podlahové krabice rozměr 340x270x65 mm kompletní provedení dle tabulky doplňkových výrobků ozn.T15 | [14 empty] | PP | 3
228 | K | 741110043 | Montáž trubka plastová ohebná D přes 35 mm uložená pevně | m | 11 |  | 0 | CS ÚRS 2021 02 |  | základní |  | 0 | 0 | 0 | 0 | 0 | 16 | K | 3 |  |  |  | ROZPOCET | 0 | 0 | 0 | 0 | 0 | 1 | 0 | 16 | 1957686898
| PP |  | Montáž trubek elektroinstalačních s nasunutím nebo našroubováním do krabic plastových ohebných, uložených pevně, vnější Ø přes 35 mm | [14 empty] | PP | 3
| Online PSC |  | https://podminky.urs.cz/item/CS_URS_2021_02/741110043 | [14 empty] | Online PSC | 3
229 | M | 345713-T16R | trubka elektroinstalační HDPE tuhá dvouplášťová korugovaná černá D 61/75mm- dle tabulky doplňkových výrobků ozn.T16 | m | 11.55 |  | 0 |  |  | základní |  | 0 | 0.00048 | 0.005544 | 0 | 0 | 32 | M | 3 |  |  |  | ROZPOCET | 0 | 0 | 0 | 0 | 0 | 1 | 0 | 16 | 1292401699
| PP |  | trubka elektroinstalační HDPE tuhá dvouplášťová korugovaná černá D 61/75mm- dle tabulky doplňkových výrobků ozn.T16 | [14 empty] | PP | 3
| VV |  | 11*1,05 'Přepočtené koeficientem množství |  | 11.55 | [12 empty] | VV | 3 | 2 | False | 1 | ROZPOCET
230 | K | 74191-T17R | Montáž a dodávka drátěný kabelový žlab 100/50 mm kotvený do stropu včetně kotvícího materiálu kompletní provedení dle tabulky doplňkových výrobků ozn.T17 | m | 2 |  | 0 |  |  | základní |  | 0 | 0 | 0 | 0 | 0 | 16 | K | 3 |  |  |  | ROZPOCET | 0 | 0 | 0 | 0 | 0 | 1 | 0 | 16 | 1750153537
| PP |  | Montáž a dodávka drátěný kabelový žlab 100/50 mm kotvený do stropu včetně kotvícího materiálu kompletní provedení dle tabulky doplňkových výrobků ozn.T17 | [14 empty] | PP | 3
231 | K | 741115001R | Drobný a montážní materiál, revize a měření | soubor | 1 |  | 0 |  |  | základní |  | 0 | 0 | 0 | 0 | 0 | 16 | K | 3 |  |  |  | ROZPOCET | 0 | 0 | 0 | 0 | 0 | 1 | 0 | 16 | -1819097585
| PP |  | Drobný a montážní materiál, revize a měření | [14 empty] | PP | 3
| D | 741.5 | Rozvaděče a rozvaděčová výzbroj |  |  |  | 0 |  |  |  |  | 0 |  | 0 |  | 0 | 2 | D | 2 |  |  |  | ROZPOCET | [6 empty] | 0
232 | K | 741260001R | Uprava stávajícího rozváděče RP-8 (v 1np objektu) v rozsahu projektu dle v.č. D.1.4 EL - b.03, včetně konstrukčních úprav jako doplnění lišty DIN, vyřezání otvorů do zákrytového plechu atp... | soubor | 1 |  | 0 |  |  | základní |  | 0 | 0 | 0 | 0 | 0 | 16 | K | 3 |  |  |  | ROZPOCET | 0 | 0 | 0 | 0 | 0 | 1 | 0 | 16 | 688503338
| PP |  | Uprava stávajícího rozváděče RP-8 (v 1np objektu) v rozsahu projektu dle v.č. D.1.4 EL - b.03, včetně konstrukčních úprav jako doplnění lišty DIN, vyřezání otvorů do zákrytového plechu atp...Doplněná výzbroj: 2x proudový chránič s nadproudovou ochranou B 16A/2p/0.03 ,1x proudový chránič 40A/4p/0.03 | [14 empty] | PP | 3
233 | K | 741260002R | Montáž a dodávka celoplastový zapuštěný rozváděč,kapacita pro 18 modulů, rozměr 1x18DIN/18M 392x236x106 (šxvxh),přívod spodem, vývody spodem a horem, 230V/400V, 50Hz, IP40, RAL 9010, popisy černě,včetně vydrátování, zapojení,osazení a náplně dle v.č.b.03 | soubor | 1 |  | 0 |  |  | základní |  | 0 | 0 | 0 | 0 | 0 | 16 | K | 3 |  |  |  | ROZPOCET | 0 | 0 | 0 | 0 | 0 | 1 | 0 | 16 | -363843355
| PP |  | Montáž a dodávka celoplastový zapuštěný rozváděč,kapacita pro 18 modulů, rozměr 1x18DIN/18M 392x236x106 (šxvxh),přívod spodem, vývody spodem a horem, 230V/400V, 50Hz, IP40, RAL 9010, popisy černě,včetně vydrátování, zapojení,osazení a náplně dle v.č.b.03 | [14 empty] | PP | 3
234 | K | 741115001 | Drobný a montážní materiál, revize a měření | soubor | 1 |  | 0 |  |  | základní |  | 0 | 0 | 0 | 0 | 0 | 16 | K | 3 |  |  |  | ROZPOCET | 0 | 0 | 0 | 0 | 0 | 1 | 0 | 16 | 1640873044
| PP |  | Drobný a montážní materiál, revize a měření | [14 empty] | PP | 3
| D | 741.6 | Ostatní |  |  |  | 0 |  |  |  |  | 0 |  | 0 |  | 0 | 2 | D | 2 |  |  |  | ROZPOCET | [6 empty] | 0
235 | K | 741190004R | Požární utěsnění- pěna | kus | 2 |  | 0 |  |  | základní |  | 0 | 0 | 0 | 0 | 0 | 16 | K | 3 |  |  |  | ROZPOCET | 0 | 0 | 0 | 0 | 0 | 1 | 0 | 16 | -578226188
| PP |  | Požární utěsnění- pěna | [14 empty] | PP | 3
236 | K | 74181000R | Revizní zpráva pro elektroinstalaci | soubor | 1 |  | 0 |  |  | základní |  | 0 | 0 | 0 | 0 | 0 | 16 | K | 3 |  |  |  | ROZPOCET | 0 | 0 | 0 | 0 | 0 | 1 | 0 | 16 | -2070038726
| PP |  | Revizní zpráva pro elektroinstalaci | [14 empty] | PP | 3
237 | K | 741811031R | Zkoušky technologických zařízení pod napětím | soubor | 1 |  | 0 |  |  | základní |  | 0 | 0 | 0 | 0 | 0 | 16 | K | 3 |  |  |  | ROZPOCET | 0 | 0 | 0 | 0 | 0 | 1 | 0 | 16 | -764509703
| PP |  | Zkoušky technologických zařízení pod napětím | [14 empty] | PP | 3
238 | K | 741811041R | Uvedení do provozu | soubor | 1 |  | 0 |  |  | základní |  | 0 | 0 | 0 | 0 | 0 | 16 | K | 3 |  |  |  | ROZPOCET | 0 | 0 | 0 | 0 | 0 | 1 | 0 | 16 | -1903969692
| PP |  | Uvedení do provozu | [14 empty] | PP | 3
239 | K | 741850101R | Dokumentace skutečného provedení ve 3-ech paré | soubor | 1 |  | 0 |  |  | základní |  | 0 | 0 | 0 | 0 | 0 | 16 | K | 3 |  |  |  | ROZPOCET | 0 | 0 | 0 | 0 | 0 | 1 | 0 | 16 | -2003764342
| PP |  | Dokumentace skutečného provedení ve 3-ech paré | [14 empty] | PP | 3
| D | 742 | Elektroinstalace - slaboproud |  |  |  | 0 |  |  |  |  | 0 |  | 0.0079 |  | 0 | 2 | D | 1 |  |  |  | ROZPOCET | [6 empty] | 0
240 | K | 998742201 | Přesun hmot procentní pro slaboproud v objektech v do 6 m | % |  |  | 0 | CS ÚRS 2021 02 |  | základní |  | 0 | 0 | 0 | 0 | 0 | 16 | K | 2 |  |  |  | ROZPOCET | 0 | 0 | 0 | 0 | 0 | 1 | 0 | 16 | -1793047818
| PP |  | Přesun hmot pro slaboproud stanovený procentní sazbou (%) z ceny vodorovná dopravní vzdálenost do 50 m v objektech výšky do 6 m | [14 empty] | PP | 2
| Online PSC |  | https://podminky.urs.cz/item/CS_URS_2021_02/998742201 | [14 empty] | Online PSC | 2
241 | K | 998742292 | Příplatek k přesunu hmot procentní 742 za zvětšený přesun do 100 m | % |  |  | 0 | CS ÚRS 2021 02 |  | základní |  | 0 | 0 | 0 | 0 | 0 | 16 | K | 2 |  |  |  | ROZPOCET | 0 | 0 | 0 | 0 | 0 | 1 | 0 | 16 | -127838069
| PP |  | Přesun hmot pro slaboproud stanovený procentní sazbou (%) z ceny Příplatek k cenám za zvětšený přesun přes vymezenou největší dopravní vzdálenost do 100 m | [14 empty] | PP | 2
| Online PSC |  | https://podminky.urs.cz/item/CS_URS_2021_02/998742292 | [14 empty] | Online PSC | 2
| D | 742.1 | Datové rozvody SKS |  |  |  | 0 |  |  |  |  | 0 |  | 0.00162 |  | 0 | 2 | D | 2 |  |  |  | ROZPOCET | [6 empty] | 0
242 | K | 742121005R | Montáž a dodávka kabel kroucený nestínený čtyřpár UTP cat.6 LSOH včetně připojení na volné porty stávajícího patch panelu v datovém rozváděči | m | 50 |  | 0 |  |  | základní |  | 0 | 0 | 0 | 0 | 0 | 16 | K | 3 |  |  |  | ROZPOCET | 0 | 0 | 0 | 0 | 0 | 1 | 0 | 16 | 203812436
| PP |  | Montáž a dodávka kabel kroucený nestínený čtyřpár UTP cat.6 LSOH včetně připojení na volné porty stávajícího patch panelu v datovém rozváděči | [14 empty] | PP | 3
243 | K | 742110001 | Montáž trubek pro slaboproud plastových ohebných uložených pod omítku se zasekáním | m | 20 |  | 0 | CS ÚRS 2021 02 |  | základní |  | 0 | 0 | 0 | 0 | 0 | 16 | K | 3 |  |  |  | ROZPOCET | 0 | 0 | 0 | 0 | 0 | 1 | 0 | 16 | 1312701636
| PP |  | Montáž trubek elektroinstalačních plastových ohebných uložených pod omítku včetně zasekání | [14 empty] | PP | 3
| Online PSC |  | https://podminky.urs.cz/item/CS_URS_2021_02/742110001 | [14 empty] | Online PSC | 3
244 | M | 34571050 | trubka elektroinstalační ohebná EN 500 86-1141 (chránička) D 16/21,2mm | m | 21 |  | 0 | CS ÚRS 2021 02 |  | základní |  | 0 | 6e-05 | 0.00126 | 0 | 0 | 32 | M | 3 |  |  |  | ROZPOCET | 0 | 0 | 0 | 0 | 0 | 1 | 0 | 16 | -732340310
| PP |  | trubka elektroinstalační ohebná EN 500 86-1141 (chránička) D 16/21,2mm | [14 empty] | PP | 3
| Online PSC |  | https://podminky.urs.cz/item/CS_URS_2021_02/34571050 | [14 empty] | Online PSC | 3
| VV |  | 20*1,05 'Přepočtené koeficientem množství |  | 21 | [12 empty] | VV | 3 | 2 | False | 1 | ROZPOCET
245 | K | 742110100R | Montáž a dodávka kabelového žlabu pro slaboproud drátěného 100/55 mm včetně závěsů a kotevního materiálu (hmoždinky, vruty…) | m | 20 |  | 0 |  |  | základní |  | 0 | 0 | 0 | 0 | 0 | 16 | K | 3 |  |  |  | ROZPOCET | 0 | 0 | 0 | 0 | 0 | 1 | 0 | 16 | 879606626
| PP |  | Montáž a dodávka kabelového žlabu pro slaboproud drátěného 100/55 mm včetně závěsů a kotevního materiálu (hmoždinky, vruty…) | [14 empty] | PP | 3
246 | K | 742330043R | Montáž a dodávka datová jednoportová zásuvka Cat. 6, 1x RJ 45 - komplet | kus | 2 |  | 0 |  |  | základní |  | 0 | 0 | 0 | 0 | 0 | 16 | K | 3 |  |  |  | ROZPOCET | 0 | 0 | 0 | 0 | 0 | 1 | 0 | 16 | -543149703
| PP |  | Montáž a dodávka datová jednoportová zásuvka Cat. 6, 1x RJ 45 - komplet | [14 empty] | PP | 3
247 | K | 742330044R | Montáž a dodávka datová dvouportová zásuvka Cat. 6, 2x RJ 45 - komplet | kus | 7 |  | 0 |  |  | základní |  | 0 | 0 | 0 | 0 | 0 | 16 | K | 3 |  |  |  | ROZPOCET | 0 | 0 | 0 | 0 | 0 | 1 | 0 | 16 | 1646219442
| PP |  | Montáž a dodávka datová dvouportová zásuvka Cat. 6, 2x RJ 45 - komplet | [14 empty] | PP | 3
248 | K | 742330005R | Demontáž a následná montáž stávajícího nástěnného datového boxu na stávající kabeláž | kus | 6 |  | 0 |  |  | základní |  | 0 | 0 | 0 | 0 | 0 | 16 | K | 3 |  |  |  | ROZPOCET | 0 | 0 | 0 | 0 | 0 | 1 | 0 | 16 | 61477512
| PP |  | Demontáž a následná montáž stávajícího nástěnného datového boxu na stávající kabeláž | [14 empty] | PP | 3
249 | K | 742110501 | Montáž krabic pro slaboproud zapuštěných plastových odbočných kruhových s víčkem a se zasekáním | kus | 9 |  | 0 | CS ÚRS 2021 02 |  | základní |  | 0 | 0 | 0 | 0 | 0 | 16 | K | 3 |  |  |  | ROZPOCET | 0 | 0 | 0 | 0 | 0 | 1 | 0 | 16 | -547157756
| PP |  | Montáž krabic elektroinstalačních s víčkem zapuštěných plastových včetně zasekání odbočných kruhových | [14 empty] | PP | 3
| Online PSC |  | https://podminky.urs.cz/item/CS_URS_2021_02/742110501 | [14 empty] | Online PSC | 3
250 | M | 34571450 | krabice pod omítku PVC přístrojová kruhová D 70mm | kus | 9 |  | 0 | CS ÚRS 2021 02 |  | základní |  | 0 | 4e-05 | 0.00036 | 0 | 0 | 32 | M | 3 |  |  |  | ROZPOCET | 0 | 0 | 0 | 0 | 0 | 1 | 0 | 16 | -1378367630
| PP |  | krabice pod omítku PVC přístrojová kruhová D 70mm | [14 empty] | PP | 3
| Online PSC |  | https://podminky.urs.cz/item/CS_URS_2021_02/34571450 | [14 empty] | Online PSC | 3
251 | K | 742330006R | Přechodné uskladnění demontovaného materiálu určeného pro následnou montáž - 6x datový box | soubor | 1 |  | 0 |  |  | základní |  | 0 | 0 | 0 | 0 | 0 | 16 | K | 3 |  |  |  | ROZPOCET | 0 | 0 | 0 | 0 | 0 | 1 | 0 | 16 | 647664895
| PP |  | Přechodné uskladnění demontovaného materiálu určeného pro následnou montáž - 6x datový box | [14 empty] | PP | 3
252 | K | 742330131R | Drobný montážní materiál | soubor | 1 |  | 0 |  |  | základní |  | 0 | 0 | 0 | 0 | 0 | 16 | K | 3 |  |  |  | ROZPOCET | 0 | 0 | 0 | 0 | 0 | 1 | 0 | 16 | 2120216856
| PP |  | Drobný montážní materiál | [14 empty] | PP | 3
253 | K | 742330110R | Měření a kontrola zapojení data zásuvek (portů) | soubor | 1 |  | 0 |  |  | základní |  | 0 | 0 | 0 | 0 | 0 | 16 | K | 3 |  |  |  | ROZPOCET | 0 | 0 | 0 | 0 | 0 | 1 | 0 | 16 | -2055069051
| PP |  | Měření a kontrola zapojení data zásuvek (portů) | [14 empty] | PP | 3
254 | K | 742330130R | Oživení systému datových rozvodů komplet | soubor | 1 |  | 0 |  |  | základní |  | 0 | 0 | 0 | 0 | 0 | 16 | K | 3 |  |  |  | ROZPOCET | 0 | 0 | 0 | 0 | 0 | 1 | 0 | 16 | -1737107986
| PP |  | Oživení systému datových rozvodů komplet | [14 empty] | PP | 3
| D | 742.2 | Systém EPS |  |  |  | 0 |  |  |  |  | 0 |  | 0.00168 |  | 0 | 2 | D | 2 |  |  |  | ROZPOCET | [6 empty] | 0
255 | K | 742121001 | Montáž kabelů sdělovacích pro vnitřní rozvody do 15 žil | m | 20 |  | 0 | CS ÚRS 2021 02 |  | základní |  | 0 | 0 | 0 | 0 | 0 | 16 | K | 3 |  |  |  | ROZPOCET | 0 | 0 | 0 | 0 | 0 | 1 | 0 | 16 | 223399206
| PP |  | Montáž kabelů sdělovacích pro vnitřní rozvody počtu žil do 15 | [14 empty] | PP | 3
| Online PSC |  | https://podminky.urs.cz/item/CS_URS_2021_02/742121001 | [14 empty] | Online PSC | 3
256 | M | 34121144 | kabel sdělovací oheň retardující bezhalogenový stíněný laminovanou Al fólií s příložným CuSn drátem bez funkčnosti při požáru reakce na oheň B2cas1d1a1 jádro Cu plné 100V (SHKFH-R) 1x2x0,8mm2 | m | 24 |  | 0 | CS ÚRS 2021 02 |  | základní |  | 0 | 7e-05 | 0.00168 | 0 | 0 | 32 | M | 3 |  |  |  | ROZPOCET | 0 | 0 | 0 | 0 | 0 | 1 | 0 | 16 | -891230411
| PP |  | kabel sdělovací oheň retardující bezhalogenový stíněný laminovanou Al fólií s příložným CuSn drátem bez funkčnosti při požáru reakce na oheň B2cas1d1a1 jádro Cu plné 100V (SHKFH-R) 1x2x0,8mm2 | [14 empty] | PP | 3
| Online PSC |  | https://podminky.urs.cz/item/CS_URS_2021_02/34121144 | [14 empty] | Online PSC | 3
| VV |  | 20*1,2 'Přepočtené koeficientem množství |  | 24 | [12 empty] | VV | 3 | 2 | False | 1 | ROZPOCET
257 | K | 742210120R | Montáž a dodávka opticko kouřový hlásič kompatibilní se stávajícím systémem | kus | 2 |  | 0 |  |  | základní |  | 0 | 0 | 0 | 0 | 0 | 16 | K | 3 |  |  |  | ROZPOCET | 0 | 0 | 0 | 0 | 0 | 1 | 0 | 16 | -655012698
| PP |  | Montáž a dodávka opticko kouřový hlásič kompatibilní se stávajícím systémem | [14 empty] | PP | 3
258 | K | 742210122R | Demontáž a následná montáž stávajícího opticko-kouřového hlásiče | kus | 2 |  | 0 |  |  | základní |  | 0 | 0 | 0 | 0 | 0 | 16 | K | 3 |  |  |  | ROZPOCET | 0 | 0 | 0 | 0 | 0 | 1 | 0 | 16 | 62035318
| PP |  | Demontáž a následná montáž stávajícího opticko-kouřového hlásiče | [14 empty] | PP | 3
259 | K | 742210125R | Přechodné uskladnění demontovaného materiálu určeného pro následnou montáž - 2x opticko kouřový hlásič | soubor | 1 |  | 0 |  |  | základní |  | 0 | 0 | 0 | 0 | 0 | 16 | K | 3 |  |  |  | ROZPOCET | 0 | 0 | 0 | 0 | 0 | 1 | 0 | 16 | -876179623
| PP |  | Přechodné uskladnění demontovaného materiálu určeného pro následnou montáž - 2x opticko kouřový hlásič | [14 empty] | PP | 3
260 | K | 742210126R | Drobný montážní materiál, montáž a zapojení | soubor | 1 |  | 0 |  |  | základní |  | 0 | 0 | 0 | 0 | 0 | 16 | K | 3 |  |  |  | ROZPOCET | 0 | 0 | 0 | 0 | 0 | 1 | 0 | 16 | 1387429970
| PP |  | Drobný montážní materiál, montáž a zapojení | [14 empty] | PP | 3
261 | K | 742210411R | Oživení a případné naprogramování systému EPS komplet | soubor | 1 |  | 0 |  |  | základní |  | 0 | 0 | 0 | 0 | 0 | 16 | K | 3 |  |  |  | ROZPOCET | 0 | 0 | 0 | 0 | 0 | 1 | 0 | 16 | 1967649939
| PP |  | Oživení a případné naprogramování systému EPS komplet | [14 empty] | PP | 3
| D | 742.3 | Systém EZS |  |  |  | 0 |  |  |  |  | 0 |  | 0 |  | 0 | 2 | D | 2 |  |  |  | ROZPOCET | [6 empty] | 0
262 | K | 742220262R | Demontáž a následná montáž stávajícího čidla PIR systému EZS na stávající kabeláž | kus | 2 |  | 0 |  |  | základní |  | 0 | 0 | 0 | 0 | 0 | 16 | K | 3 |  |  |  | ROZPOCET | 0 | 0 | 0 | 0 | 0 | 1 | 0 | 16 | 959987353
| PP |  | Demontáž a následná montáž stávajícího čidla PIR systému EZS na stávající kabeláž | [14 empty] | PP | 3
263 | K | 742220263R | Demontáž a následná montáž stávajícího čidla tříštění skla (glassbreak) systému EZS na stávající kabeláž | kus | 3 |  | 0 |  |  | základní |  | 0 | 0 | 0 | 0 | 0 | 16 | K | 3 |  |  |  | ROZPOCET | 0 | 0 | 0 | 0 | 0 | 1 | 0 | 16 | -1766417532
| PP |  | Demontáž a následná montáž stávajícího čidla tříštění skla (glassbreak) systému EZS na stávající kabeláž | [14 empty] | PP | 3
264 | K | 742220264R | Přechodné uskladnění demontovaného materiálu určeného pro následnou montáž - 2x PIR čidlo a 3x čidlo tříštění skla | soubor | 1 |  | 0 |  |  | základní |  | 0 | 0 | 0 | 0 | 0 | 16 | K | 3 |  |  |  | ROZPOCET | 0 | 0 | 0 | 0 | 0 | 1 | 0 | 16 | -1618022340
| PP |  | Přechodné uskladnění demontovaného materiálu určeného pro následnou montáž - 2x PIR čidlo a 3x čidlo tříštění skla | [14 empty] | PP | 3
265 | K | 742220266R | Drobný montážní materiál, montáž a zapojení | soubor | 1 |  | 0 |  |  | základní |  | 0 | 0 | 0 | 0 | 0 | 16 | K | 3 |  |  |  | ROZPOCET | 0 | 0 | 0 | 0 | 0 | 1 | 0 | 16 | -1760510162
| PP |  | Drobný montážní materiál, montáž a zapojení | [14 empty] | PP | 3
266 | K | 742220400R | Oživení a případné naprogramování systému EZS komplet | soubor | 1 |  | 0 |  |  | základní |  | 0 | 0 | 0 | 0 | 0 | 16 | K | 3 |  |  |  | ROZPOCET | 0 | 0 | 0 | 0 | 0 | 1 | 0 | 16 | 1255255113
| PP |  | Oživení a případné naprogramování systému EZS komplet | [14 empty] | PP | 3
| D | 742.4 | Systém nouzového sdělovacího zařízení |  |  |  | 0 |  |  |  |  | 0 |  | 0.0046 |  | 0 | 2 | D | 2 |  |  |  | ROZPOCET | [6 empty] | 0
267 | K | 741122011 | Montáž kabel Cu bez ukončení uložený pod omítku plný kulatý 2x1,5 až 2,5 mm2 (např. CYKY) | m | 20 |  | 0 | CS ÚRS 2021 02 |  | základní |  | 0 | 0 | 0 | 0 | 0 | 16 | K | 3 |  |  |  | ROZPOCET | 0 | 0 | 0 | 0 | 0 | 1 | 0 | 16 | 862957244
| PP |  | Montáž kabelů měděných bez ukončení uložených pod omítku plných kulatých (např. CYKY), počtu a průřezu žil 2x1,5 až 2,5 mm2 | [14 empty] | PP | 3
| Online PSC |  | https://podminky.urs.cz/item/CS_URS_2021_02/741122011 | [14 empty] | Online PSC | 3
268 | M | 34111525 | kabel silový oheň retardující bezhalogenový s funkčností při požáru 180min a P60-R reakce na oheň B2cas1d1a1 jádro Cu 0,6/1kV (1-CSKH-V) 2x2,5mm2 | m | 23 |  | 0 | CS ÚRS 2021 02 |  | základní |  | 0 | 0.0002 | 0.0046 | 0 | 0 | 32 | M | 3 |  |  |  | ROZPOCET | 0 | 0 | 0 | 0 | 0 | 1 | 0 | 16 | -702580891
| PP |  | kabel silový oheň retardující bezhalogenový s funkčností při požáru 180min a P60-R reakce na oheň B2cas1d1a1 jádro Cu 0,6/1kV (1-CSKH-V) 2x2,5mm2 | [14 empty] | PP | 3
| Online PSC |  | https://podminky.urs.cz/item/CS_URS_2021_02/34111525 | [14 empty] | Online PSC | 3
| VV |  | 20*1,15 'Přepočtené koeficientem množství |  | 23 | [12 empty] | VV | 3 | 2 | False | 1 | ROZPOCET
269 | K | 742410060R | Demontáž a následná montáž stávajícího nástěnného reproduktoru systému místního ozvučení na stávající kabeláž | kus | 3 |  | 0 |  |  | základní |  | 0 | 0 | 0 | 0 | 0 | 16 | K | 3 |  |  |  | ROZPOCET | 0 | 0 | 0 | 0 | 0 | 1 | 0 | 16 | -884893608
| PP |  | Demontáž a následná montáž stávajícího nástěnného reproduktoru systému místního ozvučení na stávající kabeláž | [14 empty] | PP | 3
270 | K | 742410065R | Přechodné uskladnění demontovaného materiálu určeného pro následnou montáž - 3x reproduktor | soubor | 1 |  | 0 |  |  | základní |  | 0 | 0 | 0 | 0 | 0 | 16 | K | 3 |  |  |  | ROZPOCET | 0 | 0 | 0 | 0 | 0 | 1 | 0 | 16 | -2124678721
| PP |  | Přechodné uskladnění demontovaného materiálu určeného pro následnou montáž - 3x reproduktor | [14 empty] | PP | 3
271 | K | 742410069R | Montáž nástěnného reproduktoru systému místního ozvučení na nově osazené připojení , délka napojení 6m | kus | 2 |  | 0 |  |  | základní |  | 0 | 0 | 0 | 0 | 0 | 16 | K | 3 |  |  |  | ROZPOCET | 0 | 0 | 0 | 0 | 0 | 1 | 0 | 16 | -1506784161
| PP |  | Montáž nástěnného reproduktoru systému místního ozvučení na nově osazené připojení , délka napojení 3m | [14 empty] | PP | 3
272 | M | 40310001R | nástěnný reproduktor ARS 288, výkon: 6/3/1,5 W, provedení: 100V, frekvenční rozsah: 80Hz - 12KHz, cCitlivost: 91 dB, rozměry: 238x238x100 mm | kus | 2 |  | 0 |  |  | základní |  | 0 | 0 | 0 | 0 | 0 | 32 | M | 3 |  |  |  | ROZPOCET | 0 | 0 | 0 | 0 | 0 | 1 | 0 | 16 | -744509591
| PP |  | nástěnný reproduktor ARS 288, výkon: 6/3/1,5 W, provedení: 100V, frekvenční rozsah: 80Hz - 12KHz, cCitlivost: 91 dB, rozměry: 238x238x100 mm | [14 empty] | PP | 3
273 | K | 742410066R | Drobný montážní materiál, montáž a zapojení | soubor | 1 |  | 0 |  |  | základní |  | 0 | 0 | 0 | 0 | 0 | 16 | K | 3 |  |  |  | ROZPOCET | 0 | 0 | 0 | 0 | 0 | 1 | 0 | 16 | -563560399
| PP |  | Drobný montážní materiál, montáž a zapojení | [14 empty] | PP | 3
274 | K | 742410203R | Oživení a případné naprogramování systému místního ozvučení komplet | soubor | 1 |  | 0 |  |  | základní |  | 0 | 0 | 0 | 0 | 0 | 16 | K | 3 |  |  |  | ROZPOCET | 0 | 0 | 0 | 0 | 0 | 1 | 0 | 16 | -606953713
| PP |  | Oživení a případné naprogramování systému místního ozvučení komplet | [14 empty] | PP | 3
| D | 742.5 | Ostatní |  |  |  | 0 |  |  |  |  | 0 |  | 0 |  | 0 | 2 | D | 2 |  |  |  | ROZPOCET | [6 empty] | 0
275 | K | 742500100R | Uvedení do provozu | soubor | 1 |  | 0 |  |  | základní |  | 0 | 0 | 0 | 0 | 0 | 16 | K | 3 |  |  |  | ROZPOCET | 0 | 0 | 0 | 0 | 0 | 1 | 0 | 16 | 1185145603
| PP |  | Uvedení do provozu | [14 empty] | PP | 3
276 | K | 742500101R | Výchozí revize | soubor | 1 |  | 0 |  |  | základní |  | 0 | 0 | 0 | 0 | 0 | 16 | K | 3 |  |  |  | ROZPOCET | 0 | 0 | 0 | 0 | 0 | 1 | 0 | 16 | 2010982708
| PP |  | Výchozí revize | [14 empty] | PP | 3
| D | 763 | Konstrukce suché výstavby |  |  |  | 0 |  |  |  |  | 0 |  | 0.49583 |  | 0.11718 | 2 | D | 1 |  |  |  | ROZPOCET | [6 empty] | 0
277 | K | 763111411 | SDK příčka tl 100 mm profil CW+UW 50 desky 2xA 12,5 s izolací EI 60 Rw do 51 dB | m2 | 9.62 |  | 0 | CS ÚRS 2021 02 |  | základní |  | 0 | 0.04428 | 0.42597 | 0 | 0 | 16 | K | 2 |  |  |  | ROZPOCET | 0 | 0 | 0 | 0 | 0 | 1 | 0 | 16 | -1292382003
| PP |  | Příčka ze sádrokartonových desek s nosnou konstrukcí z jednoduchých ocelových profilů UW, CW dvojitě opláštěná deskami standardními A tl. 2 x 12,5 mm s izolací, EI 60, příčka tl. 100 mm, profil 50, Rw do 51 dB | [14 empty] | PP | 2
| Online PSC |  | https://podminky.urs.cz/item/CS_URS_2021_02/763111411 | [14 empty] | Online PSC | 2
| VV |  | "skladba S3"2,6*3,7 |  | 9.62 | [12 empty] | VV | 2 | 2 | True | 1 | ROZPOCET
278 | K | 763111710R | SDK příčka uložení na distanční geotextilii 300 g/m2 | m | 12.6 |  | 0 |  |  | základní |  | 0 | 1e-05 | 0.000126 | 0 | 0 | 16 | K | 2 |  |  |  | ROZPOCET | 0 | 0 | 0 | 0 | 0 | 1 | 0 | 16 | 152683285
| PP |  | Příčka ze sádrokartonových desek ostatní konstrukce a práce na příčkách ze sádrokartonových desek distanční uložení na geotextilii 300g/m2 | [14 empty] | PP | 2
| VV |  | (3,7+2,6)*2 |  | 12.6 | [12 empty] | VV | 2 | 2 | True | 1 | ROZPOCET
279 | K | 763131914 | Zhotovení otvoru vel. přes 0,5 do 1 m2 v SDK podhledu a podkroví s vyztužením profily | kus | 2 |  | 0 | CS ÚRS 2021 02 |  | základní |  | 0 | 0.00212 | 0.00424 | 0.022 | 0.044 | 16 | K | 2 |  |  |  | ROZPOCET | 0 | 0 | 0 | 0 | 0 | 1 | 0 | 16 | 2085570546
| PP |  | Zhotovení otvorů v podhledech a podkrovích ze sádrokartonových desek pro prostupy (voda, elektro, topení, VZT), osvětlení, sprinklery, revizní klapky a dvířka včetně vyztužení profily, velikost přes 0,50 do 1,00 m2 | [14 empty] | PP | 2
| Online PSC |  | https://podminky.urs.cz/item/CS_URS_2021_02/763131914 | [14 empty] | Online PSC | 2
| VV |  | "pozn.3 1PP"2 |  | 2 | [12 empty] | VV | 2 | 2 | True | 1 | ROZPOCET
280 | K | 763132987 | Vyspravení SDK podhledu, podkroví pl přes 1 do 1,5 m2 deska 1xH2 12,5 | kus | 2 |  | 0 | CS ÚRS 2021 02 |  | základní |  | 0 | 0.01917 | 0.03834 | 0.01518 | 0.03036 | 16 | K | 2 |  |  |  | ROZPOCET | 0 | 0 | 0 | 0 | 0 | 1 | 0 | 16 | 764761975
| PP |  | Vyspravení sádrokartonových podhledů nebo podkroví plochy jednotlivě přes 1,00 do 1,50 m2 desky tl. 12,5 mm impregnované H2 | [14 empty] | PP | 2
| Online PSC |  | https://podminky.urs.cz/item/CS_URS_2021_02/763132987 | [14 empty] | Online PSC | 2
| VV |  | "pozn.3 1PP"2 |  | 2 | [12 empty] | VV | 2 | 2 | True | 1 | ROZPOCET
281 | K | 763181321R | Osazení a dodávka skrytých zárubní pro dveře s PO EW 30 DP3, do sádrokartonu 800/2100, barva bílá, levé | kus | 1 |  | 0 |  |  | základní |  | 0 | 0.02187 | 0.02187 | 0 | 0 | 16 | K | 2 |  |  |  | ROZPOCET | 0 | 0 | 0 | 0 | 0 | 1 | 0 | 16 | 1545093833
| PP |  | Osazení a dodávka skrytých zárubní pro dveře s PO EW 30 DP3, do sádrokartonu 800/2100, barva bílá, levé | [14 empty] | PP | 2
| VV |  | "dveře D04"1 |  | 1 | [12 empty] | VV | 2 | 2 | True | 1 | ROZPOCET
282 | K | 763181412R | Ztužující výplň otvoru pro dveře pro příčky 2x opl.do 2,75 m zátěž křídla do 25 kg | kus | 1 |  | 0 |  |  | základní |  | 0 | 0.00528 | 0.00528 | 0 | 0 | 16 | K | 2 |  |  |  | ROZPOCET | 0 | 0 | 0 | 0 | 0 | 1 | 0 | 16 | -1526035525
| PP |  | Výplně otvorů konstrukcí ze sádrokartonových desek 2x opláštěné ztužující výplň otvoru pro dveře s CW a UW profilem, výšky příčky do 2,75 m nebo zátěže dveřního křídla do 25 kg | [14 empty] | PP | 2
283 | K | 763431801 | Demontáž minerálního podhledu zavěšeného na viditelném roštu | m2 | 20.392 |  | 0 | CS ÚRS 2021 02 |  | základní |  | 0 | 0 | 0 | 0.0021 | 0.042823 | 16 | K | 2 |  |  |  | ROZPOCET | 0 | 0 | 0 | 0 | 0 | 1 | 0 | 16 | -1060726029
| PP |  | Demontáž podhledu minerálního na zavěšeném na roštu viditelném | [14 empty] | PP | 2
| Online PSC |  | https://podminky.urs.cz/item/CS_URS_2021_02/763431801 | [14 empty] | Online PSC | 2
| VV |  | "pozn.14"6,06*3,365 |  | 20.392 | [12 empty] | VV | 2 | 2 | True | 1 | ROZPOCET
284 | K | 998763401 | Přesun hmot procentní pro sádrokartonové konstrukce v objektech v do 6 m | % |  |  | 0 | CS ÚRS 2021 02 |  | základní |  | 0 | 0 | 0 | 0 | 0 | 16 | K | 2 |  |  |  | ROZPOCET | 0 | 0 | 0 | 0 | 0 | 1 | 0 | 16 | -991315781
| PP |  | Přesun hmot pro konstrukce montované z desek stanovený procentní sazbou (%) z ceny vodorovná dopravní vzdálenost do 50 m v objektech výšky do 6 m | [14 empty] | PP | 2
| Online PSC |  | https://podminky.urs.cz/item/CS_URS_2021_02/998763401 | [14 empty] | Online PSC | 2
285 | K | 998763491 | Příplatek k přesunu hmot procentní pro sádrokartonové konstrukce za zvětšený přesun do 100 m | % |  |  | 0 | CS ÚRS 2021 02 |  | základní |  | 0 | 0 | 0 | 0 | 0 | 16 | K | 2 |  |  |  | ROZPOCET | 0 | 0 | 0 | 0 | 0 | 1 | 0 | 16 | 1448374449
| PP |  | Přesun hmot pro konstrukce montované z desek stanovený procentní sazbou (%) z ceny Příplatek k cenám za zvětšený přesun přes vymezenou dopravní vzdálenost do 100 m | [14 empty] | PP | 2
| Online PSC |  | https://podminky.urs.cz/item/CS_URS_2021_02/998763491 | [14 empty] | Online PSC | 2
| D | 766 | Konstrukce truhlářské |  |  |  | 0 |  |  |  |  | 0 |  | 0.00235 |  | 0.0334 | 2 | D | 1 |  |  |  | ROZPOCET | [6 empty] | 0
286 | K | 766660706R | Montáž a dodávka dveřních doplňků samozavírač pro danou váhu dveří na zárubeň dřevěnou | kus | 2 |  | 0 |  |  | základní |  | 0 | 0 | 0 | 0 | 0 | 16 | K | 2 |  |  |  | ROZPOCET | 0 | 0 | 0 | 0 | 0 | 1 | 0 | 16 | -507662385
| PP |  | Montáž a dodávka dveřních doplňků samozavírač pro danou váhu dveří na zárubeň dřevěnou | [14 empty] | PP | 2
| VV |  | "dveře D02 a D03"2 |  | 2 | [12 empty] | VV | 2 | 2 | True | 1 | ROZPOCET
287 | K | 76666-K6R | Montáž a dodávka kovová pružinová zarážka pro zajištění dveří v otevřené nebo zavřené poloze- materiál mosaz dle výpisu zámečnických prvků ozn.K6 | kus | 1 |  | 0 |  |  | základní |  | 0 | 0 | 0 | 0 | 0 | 16 | K | 2 |  |  |  | ROZPOCET | 0 | 0 | 0 | 0 | 0 | 1 | 0 | 16 | 1089452191
| PP |  | Montáž a dodávka kovová pružinová zarážka pro zajištění dveří v otevřené nebo zavřené poloze- materiál mosaz dle výpisu zámečnických prvků ozn.K6 | [14 empty] | PP | 2
288 | K | 76666-D4R | Montáž a dodávka dveřních křídel otvíravých dřevěných plných jednokřídlových potipožárních EW30 DP3 do skryté zárubně 800x2100 mm, lakované, barva bílá kompletní provedení dle PD ozn.D04 | kus | 1 |  | 0 |  |  | základní |  | 0 | 0 | 0 | 0 | 0 | 16 | K | 2 |  |  |  | ROZPOCET | 0 | 0 | 0 | 0 | 0 | 1 | 0 | 16 | -2124056933
| PP |  | Montáž a dodávka dveřních křídel otvíravých dřevěných plných jednokřídlových potipožárních EW30 DP3 do skryté zárubně 800x2100 mm, lakované, barva bílá kompletní provedení dle PD ozn.D04 | [14 empty] | PP | 2
289 | K | 766660191 | Montáž dveřních křídel otvíravých jednokřídlových š do 0,8 m masivní dřevo polodrážka obložková zárubeň | kus | 5 |  | 0 | CS ÚRS 2021 02 |  | základní |  | 0 | 0 | 0 | 0 | 0 | 16 | K | 2 |  |  |  | ROZPOCET | 0 | 0 | 0 | 0 | 0 | 1 | 0 | 16 | -641947037
| PP |  | Montáž dveřních křídel dřevěných nebo plastových otevíravých do obložkové zárubně z masivního dřeva s polodrážkou jednokřídlových, šířky do 800 mm | [14 empty] | PP | 2
| Online PSC |  | https://podminky.urs.cz/item/CS_URS_2021_02/766660191 | [14 empty] | Online PSC | 2
| VV |  | "dveře D05"1 |  | 1 | [12 empty] | VV | 2 | 2 | True | 0 | ROZPOCET
| VV |  | "dveře D06"2 |  | 2 | [12 empty] | VV | 2 | 2 | True | 0 | ROZPOCET
| VV |  | "dveře D07"2 |  | 2 | [12 empty] | VV | 2 | 2 | True | 0 | ROZPOCET
| VV |  | Součet |  | 5 | [12 empty] | VV | 2 | 4 | True | 1 | ROZPOCET
290 | M | 61165-D5R | dveře vnitřní dřevěné plné s rámem falcové 1křídlé průchozí šířka/výška 80x220cm levé, barva slonová kost kompletní provedení dle tabulky otvorových výplní ozn.D05 | kus | 1 |  | 0 |  |  | základní |  | 0 | 0 | 0 | 0 | 0 | 32 | M | 2 |  |  |  | ROZPOCET | 0 | 0 | 0 | 0 | 0 | 1 | 0 | 16 | -468302249
| PP |  | dveře vnitřní dřevěné plné s rámem falcové 1křídlé průchozí šířka/výška 80x220cm levé, barva slonová kost kompletní provedení dle tabulky otvorových výplní ozn.D05 | [14 empty] | PP | 2
291 | M | 61165-D6R | dveře vnitřní dřevěné plné s rámem falcové 1křídlé průchozí šířka/výška 60x220cm pravé, barva slonová kost kompletní provedení dle tabulky otvorových výplní ozn.D06 | kus | 2 |  | 0 |  |  | základní |  | 0 | 0 | 0 | 0 | 0 | 32 | M | 2 |  |  |  | ROZPOCET | 0 | 0 | 0 | 0 | 0 | 1 | 0 | 16 | 493522272
| PP |  | dveře vnitřní dřevěné plné s rámem falcové 1křídlé průchozí šířka/výška 60x220cm pravé, barva slonová kost kompletní provedení dle tabulky otvorových výplní ozn.D06 | [14 empty] | PP | 2
292 | M | 61165-D7R | dveře vnitřní dřevěné plné s rámem falcové 1křídlé průchozí šířka/výška 60x220cm pravé, barva slonová kost kompletní provedení dle tabulky otvorových výplní ozn.D07 | kus | 2 |  | 0 |  |  | základní |  | 0 | 0 | 0 | 0 | 0 | 32 | M | 2 |  |  |  | ROZPOCET | 0 | 0 | 0 | 0 | 0 | 1 | 0 | 16 | -2106102120
| PP |  | dveře vnitřní dřevěné plné s rámem falcové 1křídlé průchozí šířka/výška 60x220cm pravé, barva slonová kost kompletní provedení dle tabulky otvorových výplní ozn.D07 | [14 empty] | PP | 2
293 | K | 766662811 | Demontáž dveřních prahů u dveří jednokřídlových k opětovnému použití | kus | 2 |  | 0 | CS ÚRS 2021 02 |  | základní |  | 0 | 0 | 0 | 0.0018 | 0.0036 | 16 | K | 2 |  |  |  | ROZPOCET | 0 | 0 | 0 | 0 | 0 | 1 | 0 | 16 | -646910220
| PP |  | Demontáž dveřních konstrukcí k opětovnému použití prahů dveří jednokřídlových | [14 empty] | PP | 2
| Online PSC |  | https://podminky.urs.cz/item/CS_URS_2021_02/766662811 | [14 empty] | Online PSC | 2
| VV |  | "dveře do m.č.96"1 |  | 1 | [12 empty] | VV | 2 | 2 | True | 0 | ROZPOCET
| VV |  | "dveře do m.č.98"1 |  | 1 | [12 empty] | VV | 2 | 2 | True | 0 | ROZPOCET
| VV |  | Součet |  | 2 | [12 empty] | VV | 2 | 4 | True | 1 | ROZPOCET
294 | K | 766662813R | Demontáž dveřních prahů u dveří jednokřídlových | kus | 1 |  | 0 |  |  | základní |  | 0 | 0 | 0 | 0.0018 | 0.0018 | 16 | K | 2 |  |  |  | ROZPOCET | 0 | 0 | 0 | 0 | 0 | 1 | 0 | 16 | 2050778369
| PP |  | Demontáž dveřních prahů dveří jednokřídlových | [14 empty] | PP | 2
| VV |  | "dveře do m.č.97a"1 |  | 1 | [12 empty] | VV | 2 | 2 | True | 1 | ROZPOCET
295 | K | 76666-D0R | Repase stávající dřevěné obložkové zárubně 1 křídl. dveří průchozí šířka/výška 100,5x220cm (odstranění nátěrů, truhlářské vyspravení, nové nátěry) kompletní provedení dle PD ozn.D0 | kus | 1 |  | 0 |  |  | základní |  | 0 | 0 | 0 | 0 | 0 | 16 | K | 2 |  |  |  | ROZPOCET | 0 | 0 | 0 | 0 | 0 | 1 | 0 | 16 | 425012831
| PP |  | Repase stávající dřevěné obložkové zárubně 1 křídl. dveří průchozí šířka/výška 100,5x220cm (odstranění nátěrů, truhlářské vyspravení, nové nátěry) kompletní provedení dle PD ozn.D0 | [14 empty] | PP | 2
296 | K | 76666-D1R | Repase stávajících profilov.1křídl dřevěných plných dveří a zárubně průchozí šířka/výška 100,5x220cm (odstranění nátěrů,truhlářské vyspravení,nové nátěry,seříznutí a doplnění vyrovnávacího kusu spodní části dveř.křídla) kompletní provedení dle PD ozn.D01 | kus | 1 |  | 0 |  |  | základní |  | 0 | 0 | 0 | 0 | 0 | 16 | K | 2 |  |  |  | ROZPOCET | 0 | 0 | 0 | 0 | 0 | 1 | 0 | 16 | -562856047
| PP |  | Repase stávajících profilovaných 1 křídl. dřevěných plných dveří a zárubně s kazet.obložením průchozí šířka/výška 100,5x220cm (odstranění nátěrů, truhlářské vyspravení, nové nátěry,seříznutí a doplnění vyrovnávacího kusu spodní části dveř.křídla) kompletní provedení dle PD ozn.D01 | [14 empty] | PP | 2
297 | K | 76666-D2R | Montáž a repase demontovaných stávajících profilov.1křídl dřevěných plných dveří a obložkové zárubně průchozí šířka/výška 100,5x220cm (odstranění nátěrů,truhlářské vyspravení,nové nátěry) kompletní provedení dle PD ozn.D02 | kus | 1 |  | 0 |  |  | základní |  | 0 | 0 | 0 | 0 | 0 | 16 | K | 2 |  |  |  | ROZPOCET | 0 | 0 | 0 | 0 | 0 | 1 | 0 | 16 | 172436407
| PP |  | Montáž a repase demontovaných stávajících profilov.1křídl dřevěných plných dveří a obložkové zárubně průchozí šířka/výška 100,5x220cm (odstranění nátěrů,truhlářské vyspravení,nové nátěry) kompletní provedení dle PD ozn.D02 | [14 empty] | PP | 2
298 | K | 76666-D3R | Montáž, výroba a dodávka repliky stávajících profilovaných plných dřevěných dveří a obložkové zárubně z masivu průchozí šířka/výška 100,5x220cm kompletní provedení dle PD ozn.D03 | kus | 1 |  | 0 |  |  | základní |  | 0 | 0 | 0 | 0 | 0 | 16 | K | 2 |  |  |  | ROZPOCET | 0 | 0 | 0 | 0 | 0 | 1 | 0 | 16 | 927818256
| PP |  | Montáž, výroba a dodávka repliky stávajících profilovaných plných dřevěných dveří a obložkové zárubně z masivu průchozí šířka/výška 100,5x220cm kompletní provedení dle PD ozn.D03 | [14 empty] | PP | 2
299 | K | 766670021R | Montáž kliky a štítku | kus | 9 |  | 0 |  |  | základní |  | 0 | 0 | 0 | 0 | 0 | 16 | K | 2 |  |  |  | ROZPOCET | 0 | 0 | 0 | 0 | 0 | 1 | 0 | 16 | 333952055
| PP |  | Montáž kliky a štítku | [14 empty] | PP | 2
| VV |  | "K1"3 |  | 3 | [12 empty] | VV | 2 | 2 | True | 0 | ROZPOCET
| VV |  | "K2"6 |  | 6 | [12 empty] | VV | 2 | 2 | True | 0 | ROZPOCET
| VV |  | Součet |  | 9 | [12 empty] | VV | 2 | 4 | True | 1 | ROZPOCET
300 | M | 54914-K1R | dobová replika zdobných klik vchodových dveří litá mosaz kompletní provedení dle tabulky zámečnických výrobků ozn.K1 | kus | 3 |  | 0 |  |  | základní |  | 0 | 0 | 0 | 0 | 0 | 32 | M | 2 |  |  |  | ROZPOCET | 0 | 0 | 0 | 0 | 0 | 1 | 0 | 16 | 560088098
| PP |  | dobová replika zdobných klik vchodových dveří litá mosaz kompletní provedení dle tabulky zámečnických výrobků ozn.K1 | [14 empty] | PP | 2
301 | M | 54914-K2R | dobová replika kování WC dveří litá mosaz kompletní provedení dle tabulky zámečnických výrobků ozn.K2 | kus | 6 |  | 0 |  |  | základní |  | 0 | 0 | 0 | 0 | 0 | 32 | M | 2 |  |  |  | ROZPOCET | 0 | 0 | 0 | 0 | 0 | 1 | 0 | 16 | -738167905
| PP |  | dobová replika kování WC dveří litá mosaz kompletní provedení dle tabulky zámečnických výrobků ozn.K2 | [14 empty] | PP | 2
302 | K | 766681813R | Demontáž dveřních obložkových dřevěných zárubní plochy přes 2 m2 k opětovnému použití včetně odvozu na dílnu | kus | 1 |  | 0 |  |  | základní |  | 0 | 0 | 0 | 0 | 0 | 16 | K | 2 |  |  |  | ROZPOCET | 0 | 0 | 0 | 0 | 0 | 1 | 0 | 16 | 1044573376
| PP |  | Demontáž zárubní k opětovnému použití obložkových z masívu, plochy otvoru přes 2 m2 včetně odvozu na dílnu | [14 empty] | PP | 2
| VV |  | "pozn.11"1 |  | 1 | [12 empty] | VV | 2 | 2 | True | 1 | ROZPOCET
303 | K | 766682111 | Montáž zárubní obložkových pro dveře jednokřídlové tl stěny do 170 mm | kus | 5 |  | 0 | CS ÚRS 2021 02 |  | základní |  | 0 | 0.00047 | 0.00235 | 0 | 0 | 16 | K | 2 |  |  |  | ROZPOCET | 0 | 0 | 0 | 0 | 0 | 1 | 0 | 16 | 1508515184
| PP |  | Montáž zárubní dřevěných, plastových nebo z lamina obložkových, pro dveře jednokřídlové, tloušťky stěny do 170 mm | [14 empty] | PP | 2
| Online PSC |  | https://podminky.urs.cz/item/CS_URS_2021_02/766682111 | [14 empty] | Online PSC | 2
| VV |  | "dveře D05"1 |  | 1 | [12 empty] | VV | 2 | 2 | True | 0 | ROZPOCET
| VV |  | "dveře D06"2 |  | 2 | [12 empty] | VV | 2 | 2 | True | 0 | ROZPOCET
| VV |  | "dveře D07"2 |  | 2 | [12 empty] | VV | 2 | 2 | True | 0 | ROZPOCET
| VV |  | Součet |  | 5 | [12 empty] | VV | 2 | 4 | True | 1 | ROZPOCET
304 | M | 61182-D5R | zárubeň obložková pro dveře 1křídlové průchozí šířka/výška 80x220cm tl stěny 150 mm, barva slonová kost kompletní provedení dle tabulky otvorových výplní ozn.D05 | kus | 1 |  | 0 |  |  | základní |  | 0 | 0 | 0 | 0 | 0 | 32 | M | 2 |  |  |  | ROZPOCET | 0 | 0 | 0 | 0 | 0 | 1 | 0 | 16 | 1459662689
| PP |  | zárubeň obložková pro dveře 1křídlové průchozí šířka/výška 80x220cm tl stěny 150 mm, barva slonová kost kompletní provedení dle tabulky otvorových výplní ozn.D05 | [14 empty] | PP | 2
305 | M | 61182-D6R | zárubeň obložková pro dveře 1křídlové průchozí šířka/výška 60x220cm tl stěny 75 mm, barva slonová kost kompletní provedení dle tabulky otvorových výplní ozn.D06 | kus | 2 |  | 0 |  |  | základní |  | 0 | 0 | 0 | 0 | 0 | 32 | M | 2 |  |  |  | ROZPOCET | 0 | 0 | 0 | 0 | 0 | 1 | 0 | 16 | 1147318341
| PP |  | zárubeň obložková pro dveře 1křídlové průchozí šířka/výška 60x220cm tl stěny 75 mm, barva slonová kost kompletní provedení dle tabulky otvorových výplní ozn.D06 | [14 empty] | PP | 2
306 | M | 61182-D7R | zárubeň obložková pro dveře 1křídlové průchozí šířka/výška 60x220cm tl stěny 75 mm, barva slonová kost kompletní provedení dle tabulky otvorových výplní ozn.D07 | kus | 2 |  | 0 |  |  | základní |  | 0 | 0 | 0 | 0 | 0 | 32 | M | 2 |  |  |  | ROZPOCET | 0 | 0 | 0 | 0 | 0 | 1 | 0 | 16 | 53944958
| PP |  | zárubeň obložková pro dveře 1křídlové průchozí šířka/výška 60x220cm tl stěny 75 mm, barva slonová kost kompletní provedení dle tabulky otvorových výplní ozn.D07 | [14 empty] | PP | 2
307 | K | 766691910R | Zavěšení a vyvěšení provizorních dřevěných křídel dveří, včetně dodávky provizorních dveří 100x220 cm | kus | 1 |  | 0 |  |  | základní |  | 0 | 0 | 0 | 0.028 | 0.028 | 16 | K | 2 |  |  |  | ROZPOCET | 0 | 0 | 0 | 0 | 0 | 1 | 0 | 16 | -1241011869
| PP |  | Zavěšení a vyvěšení provizorních dřevěných křídel dveří, včetně dodávky provizorních dveří 100x220 cm | [14 empty] | PP | 2
| VV |  | "pozn.9"1 |  | 1 | [12 empty] | VV | 2 | 2 | True | 1 | ROZPOCET
308 | K | 766691913R | Vyvěšení dřevěných křídel dveří pl přes 2 m2 včetně uložení do depozitáře úřadu | kus | 1 |  | 0 |  |  | základní |  | 0 | 0 | 0 | 0 | 0 | 16 | K | 2 |  |  |  | ROZPOCET | 0 | 0 | 0 | 0 | 0 | 1 | 0 | 16 | -165065840
| PP |  | Ostatní práce vyvěšení dřevěných křídel dveří pl přes 2 m2 včetně uložení do depozitáře úřadu | [14 empty] | PP | 2
| VV |  | "pozn.10"1 |  | 1 | [12 empty] | VV | 2 | 2 | True | 1 | ROZPOCET
309 | K | 766691916R | Vyvěšení dřevěných křídel dveří pl přes 2 m2 včetně odvozu na dílnu | kus | 2 |  | 0 |  |  | základní |  | 0 | 0 | 0 | 0 | 0 | 16 | K | 2 |  |  |  | ROZPOCET | 0 | 0 | 0 | 0 | 0 | 1 | 0 | 16 | 1617067005
| PP |  | Ostatní práce vyvěšení dřevěných křídel dveří pl přes 2 m2 včetně odvozu na dílnu | [14 empty] | PP | 2
| VV |  | "pozn.9-D01"1 |  | 1 | [12 empty] | VV | 2 | 2 | True | 0 | ROZPOCET
| VV |  | "pozn.11-D02"1 |  | 1 | [12 empty] | VV | 2 | 2 | True | 0 | ROZPOCET
| VV |  | Součet |  | 2 | [12 empty] | VV | 2 | 4 | True | 1 | ROZPOCET
310 | K | 766691931 | Seřízení dřevěného okenního nebo dveřního otvíracího a sklápěcího křídla | kus | 2 |  | 0 | CS ÚRS 2021 02 |  | základní |  | 0 | 0 | 0 | 0 | 0 | 16 | K | 2 |  |  |  | ROZPOCET | 0 | 0 | 0 | 0 | 0 | 1 | 0 | 16 | 618518784
| PP |  | Ostatní práce seřízení okenního nebo dveřního křídla otvíracího nebo sklápěcího dřevěného | [14 empty] | PP | 2
| Online PSC |  | https://podminky.urs.cz/item/CS_URS_2021_02/766691931 | [14 empty] | Online PSC | 2
| VV |  | "repasované dveře"2 |  | 2 | [12 empty] | VV | 2 | 2 | True | 1 | ROZPOCET
311 | K | 766695-D0R | Montáž a repase stávajícího truhlářského prahu š.60 cm dveří jednokřídlových dle PD ozn.D0 včetně povrchové úpravy lakem | kus | 1 |  | 0 |  |  | základní |  | 0 | 0 | 0 | 0 | 0 | 16 | K | 2 |  |  |  | ROZPOCET | 0 | 0 | 0 | 0 | 0 | 1 | 0 | 16 | 392046508
| PP |  | Montáž a repase stávajícího truhlářského prahu š.60 cm dveří jednokřídlových dle PD ozn.D0 včetně povrchové úpravy lakem | [14 empty] | PP | 2
312 | K | 766695-D1R | Montáž a repase stávajícího truhlářského prahu š.60 cm dveří jednokřídlových dle PD ozn.D01 včetně povrchové úpravy lakem | kus | 1 |  | 0 |  |  | základní |  | 0 | 0 | 0 | 0 | 0 | 16 | K | 2 |  |  |  | ROZPOCET | 0 | 0 | 0 | 0 | 0 | 1 | 0 | 16 | -921420226
| PP |  | Montáž a repase stávajícího truhlářského prahu š.60 cm dveří jednokřídlových dle PD ozn.D01 včetně povrchové úpravy lakem | [14 empty] | PP | 2
313 | K | 998766201 | Přesun hmot procentní pro kce truhlářské v objektech v do 6 m | % |  |  | 0 | CS ÚRS 2021 02 |  | základní |  | 0 | 0 | 0 | 0 | 0 | 16 | K | 2 |  |  |  | ROZPOCET | 0 | 0 | 0 | 0 | 0 | 1 | 0 | 16 | 1911829408
| PP |  | Přesun hmot pro konstrukce truhlářské stanovený procentní sazbou (%) z ceny vodorovná dopravní vzdálenost do 50 m v objektech výšky do 6 m | [14 empty] | PP | 2
| Online PSC |  | https://podminky.urs.cz/item/CS_URS_2021_02/998766201 | [14 empty] | Online PSC | 2
314 | K | 998766292 | Příplatek k přesunu hmot procentní 766 za zvětšený přesun do 100 m | % |  |  | 0 | CS ÚRS 2021 02 |  | základní |  | 0 | 0 | 0 | 0 | 0 | 16 | K | 2 |  |  |  | ROZPOCET | 0 | 0 | 0 | 0 | 0 | 1 | 0 | 16 | 1977837095
| PP |  | Přesun hmot pro konstrukce truhlářské stanovený procentní sazbou (%) z ceny Příplatek k cenám za zvětšený přesun přes vymezenou největší dopravní vzdálenost do 100 m | [14 empty] | PP | 2
| Online PSC |  | https://podminky.urs.cz/item/CS_URS_2021_02/998766292 | [14 empty] | Online PSC | 2
| D | 772 | Podlahy z kamene |  |  |  | 0 |  |  |  |  | 0 |  | 0.001425 |  | 0.0378 | 2 | D | 1 |  |  |  | ROZPOCET | [6 empty] | 0
315 | K | 772421133 | Montáž obkladu soklů svislých deskami lepenými z kamene tl do 30 mm | m | 0.75 |  | 0 | CS ÚRS 2021 02 |  | základní |  | 0 | 0.0019 | 0.001425 | 0 | 0 | 16 | K | 2 |  |  |  | ROZPOCET | 0 | 0 | 0 | 0 | 0 | 1 | 0 | 16 | 551441128
| PP |  | Montáž obkladu soklů deskami z kamene kladených do lepidla svislých nebo šikmých stěn s lícem rovným, tl. do 30 mm | [14 empty] | PP | 2
| Online PSC |  | https://podminky.urs.cz/item/CS_URS_2021_02/772421133 | [14 empty] | Online PSC | 2
| VV |  | "doplnění soklu chodby po změně otvorů" | [14 empty] | VV | 2 | 1 | True | 0 | ROZPOCET
| VV |  | "použití očištěného a rozebraného soklu"0,38+0,15+0,22 |  | 0.75 | [12 empty] | VV | 2 | 2 | True | 1 | ROZPOCET
316 | K | 772423812 | Demontáž obkladů soklů k dalšímu použití z desek z kamene kladených do malty schodišťových | m | 2.1 |  | 0 | CS ÚRS 2021 02 |  | základní |  | 0 | 0 | 0 | 0.018 | 0.0378 | 16 | K | 2 |  |  |  | ROZPOCET | 0 | 0 | 0 | 0 | 0 | 1 | 0 | 16 | -479060592
| PP |  | Demontáž obkladu soklů z kamenných desek k dalšímu použití lepených rovných | [14 empty] | PP | 2
| Online PSC |  | https://podminky.urs.cz/item/CS_URS_2021_02/772423812 | [14 empty] | Online PSC | 2
| VV |  | "chodba pro změnu dveří do m.č.97"2,1 |  | 2.1 | [12 empty] | VV | 2 | 2 | True | 1 | ROZPOCET
317 | K | 772991442 | Očištění vybouraných kamenných dlažeb k dalšímu použití od lepidla | m2 | 0.42 |  | 0 | CS ÚRS 2021 02 |  | základní |  | 0 | 0 | 0 | 0 | 0 | 16 | K | 2 |  |  |  | ROZPOCET | 0 | 0 | 0 | 0 | 0 | 1 | 0 | 16 | -926741385
| PP |  | Očištění vybouraných kamenných dlažeb k dalšímu použití od lepidla | [14 empty] | PP | 2
| Online PSC |  | https://podminky.urs.cz/item/CS_URS_2021_02/772991442 | [14 empty] | Online PSC | 2
| VV |  | "sokl na chodbě"2,1*0,2 |  | 0.42 | [12 empty] | VV | 2 | 2 | True | 1 | ROZPOCET
318 | K | 998772201 | Přesun hmot procentní pro podlahy z kamene v objektech v do 6 m | % |  |  | 0 | CS ÚRS 2021 02 |  | základní |  | 0 | 0 | 0 | 0 | 0 | 16 | K | 2 |  |  |  | ROZPOCET | 0 | 0 | 0 | 0 | 0 | 1 | 0 | 16 | 1246611559
| PP |  | Přesun hmot pro kamenné dlažby, obklady schodišťových stupňů a soklů stanovený procentní sazbou (%) z ceny vodorovná dopravní vzdálenost do 50 m v objektech výšky do 6 m | [14 empty] | PP | 2
| Online PSC |  | https://podminky.urs.cz/item/CS_URS_2021_02/998772201 | [14 empty] | Online PSC | 2
319 | K | 998772292 | Příplatek k přesunu hmot procentní 772 za zvětšený přesun do 100 m | % |  |  | 0 | CS ÚRS 2021 02 |  | základní |  | 0 | 0 | 0 | 0 | 0 | 16 | K | 2 |  |  |  | ROZPOCET | 0 | 0 | 0 | 0 | 0 | 1 | 0 | 16 | -1242276550
| PP |  | Přesun hmot pro kamenné dlažby, obklady schodišťových stupňů a soklů stanovený procentní sazbou (%) z ceny Příplatek k cenám za zvětšený přesun přes vymezenou největší dopravní vzdálenost do 100 m | [14 empty] | PP | 2
| Online PSC |  | https://podminky.urs.cz/item/CS_URS_2021_02/998772292 | [14 empty] | Online PSC | 2
| D | 773 | Podlahy z litého teraca |  |  |  | 0 |  |  |  |  | 0 |  | 1.1165 |  | 0 | 2 | D | 1 |  |  |  | ROZPOCET | [6 empty] | 0
320 | K | 773433200R | Sokl z barevného teraca rovné tl 20 mm výšky 150 mm kompletní provedení včetně ochranné impregnace ,voskování, dopravy,likvidace odpadu | m | 14.975 |  | 0 |  |  | základní |  | 0 | 0 | 0 | 0 | 0 | 16 | K | 2 |  |  |  | ROZPOCET | 0 | 0 | 0 | 0 | 0 | 1 | 0 | 16 | -2023337149
| PP |  | Sokl z barevného teraca rovné tl 20 mm výšky 150 mm kompletní provedení včetně ochranné impregnace ,voskování, dopravy,likvidace odpadu | [14 empty] | PP | 2
| VV |  | "skladba S6" | [14 empty] | VV | 2 | 1 | True | 0 | ROZPOCET
| VV |  | "m.č.97a"(1,715+4,56+0,67+1,5+1,405+3,2+0,99)-"dveře s obložkou"(0,7*3+1,36) |  | 10.58 | [12 empty] | VV | 2 | 2 | True | 0 | ROZPOCET
| VV |  | "m.č.97b"(1,5+0,475+1,455)-"dveře s obložkou"(0,9+1,36)+(1,5*2+1,825)-"dveře s obložkou"(0,7+0,9) |  | 4.395 | [12 empty] | VV | 2 | 2 | True | 0 | ROZPOCET
| VV |  | Součet |  | 14.975 | [12 empty] | VV | 2 | 4 | True | 1 | ROZPOCET
321 | K | 773541261R | Podlaha z přírodního litého teraca tl.20 mm barevná drť dle PD kompletní provedení včetně ochranné impregnace,voskování, dopravy,likvidace odpadu | m2 | 20.3 |  | 0 |  |  | základní |  | 0 | 0.055 | 1.1165 | 0 | 0 | 16 | K | 2 |  |  |  | ROZPOCET | 0 | 0 | 0 | 0 | 0 | 1 | 0 | 16 | -299217660
| PP |  | Podlaha z přírodního litého teraca tl.20 mm barevná drť dle PD kompletní provedení včetně ochranné impregnace,voskování, dopravy,likvidace odpadu | [14 empty] | PP | 2
| VV |  | "skladba S7" | [14 empty] | VV | 2 | 1 | True | 0 | ROZPOCET
| VV |  | "m.č.97a"12,4 |  | 12.4 | [12 empty] | VV | 2 | 2 | True | 0 | ROZPOCET
| VV |  | "m.č.97b"7,9 |  | 7.9 | [12 empty] | VV | 2 | 2 | True | 0 | ROZPOCET
| VV |  | Součet |  | 20.3 | [12 empty] | VV | 2 | 4 | True | 1 | ROZPOCET
322 | K | 77399000R | Skládaný lem z mramorové mozaiky- kostičky 12x12x12 mm kompletní provedení dle PD včetně dopravy, likvidace odpadu,penetrace a voskování | m | 42 |  | 0 |  |  | základní |  | 0 | 0 | 0 | 0 | 0 | 16 | K | 2 |  |  |  | ROZPOCET | 0 | 0 | 0 | 0 | 0 | 1 | 0 | 16 | -1999555685
| PP |  | Skládaný lem z mramorové mozaiky- kostičky 12x12x12 mm kompletní provedení dle PD | [14 empty] | PP | 2
| VV |  | "skladba S6" | [14 empty] | VV | 2 | 1 | True | 0 | ROZPOCET
| VV |  | "m.č.97a"28,1 |  | 28.1 | [12 empty] | VV | 2 | 2 | True | 0 | ROZPOCET
| VV |  | "m.č.97b"13,9 |  | 13.9 | [12 empty] | VV | 2 | 2 | True | 0 | ROZPOCET
| VV |  | Součet |  | 42 | [12 empty] | VV | 2 | 4 | True | 1 | ROZPOCET
323 | K | 998773201 | Přesun hmot procentní pro podlahy teracové lité v objektech v do 6 m | % |  |  | 0 | CS ÚRS 2021 02 |  | základní |  | 0 | 0 | 0 | 0 | 0 | 16 | K | 2 |  |  |  | ROZPOCET | 0 | 0 | 0 | 0 | 0 | 1 | 0 | 16 | -849198249
| PP |  | Přesun hmot pro podlahy teracové lité stanovený procentní sazbou (%) z ceny vodorovná dopravní vzdálenost do 50 m v objektech výšky do 6 m | [14 empty] | PP | 2
| Online PSC |  | https://podminky.urs.cz/item/CS_URS_2021_02/998773201 | [14 empty] | Online PSC | 2
324 | K | 998773292 | Příplatek k přesunu hmot procentní 773 za zvětšený přesun do 100 m | % |  |  | 0 | CS ÚRS 2021 02 |  | základní |  | 0 | 0 | 0 | 0 | 0 | 16 | K | 2 |  |  |  | ROZPOCET | 0 | 0 | 0 | 0 | 0 | 1 | 0 | 16 | -1651390925
| PP |  | Přesun hmot pro podlahy teracové lité stanovený procentní sazbou (%) z ceny Příplatek k cenám za zvětšený přesun přes vymezenou největší dopravní vzdálenost do 100 m | [14 empty] | PP | 2
| Online PSC |  | https://podminky.urs.cz/item/CS_URS_2021_02/998773292 | [14 empty] | Online PSC | 2
| D | 775 | Podlahy skládané |  |  |  | 0 |  |  |  |  | 0 |  | 0.15462 |  | 0.068175 | 2 | D | 1 |  |  |  | ROZPOCET | [6 empty] | 0
325 | K | 775111311 | Vysátí podkladu skládaných podlah | m2 | 32.2 |  | 0 | CS ÚRS 2021 02 |  | základní |  | 0 | 0 | 0 | 0 | 0 | 16 | K | 2 |  |  |  | ROZPOCET | 0 | 0 | 0 | 0 | 0 | 1 | 0 | 16 | -1221431012
| PP |  | Příprava podkladu skládaných podlah vysátí podlah | [14 empty] | PP | 2
| Online PSC |  | https://podminky.urs.cz/item/CS_URS_2021_02/775111311 | [14 empty] | Online PSC | 2
| VV |  | "po odstranění zbytků lepidla" | [14 empty] | VV | 2 | 1 | True | 0 | ROZPOCET
| VV |  | "m.č.96"(5,8+0,2+2,6)*2-"dveře"1,1 |  | 16.1 | [12 empty] | VV | 2 | 2 | True | 0 | ROZPOCET
| VV |  | "m.č.98"(5,8+0,2+2,6)*2-"dveře"1,1 |  | 16.1 | [12 empty] | VV | 2 | 2 | True | 0 | ROZPOCET
| VV |  | Součet |  | 32.2 | [12 empty] | VV | 2 | 4 | True | 1 | ROZPOCET
326 | K | 775413123R | Montáž a dodávka podlahové lišty dřevěné ploché dub 10x30mm | m | 33.6 |  | 0 |  |  | základní |  | 0 | 0.00025 | 0.0084 | 0 | 0 | 16 | K | 2 |  |  |  | ROZPOCET | 0 | 0 | 0 | 0 | 0 | 1 | 0 | 16 | 201570311
| PP |  | Montáž a dodávka lišty obvodové (soklové) dřevěné ploché 10x30 mm dub | [14 empty] | PP | 2
| VV |  | "m.č.96"(5,8+0,2+2,6)*2-"dveře"1,1 |  | 16.1 | [12 empty] | VV | 2 | 2 | True | 0 | ROZPOCET
| VV |  | "m.č.98a"(4,5+0,2+1,6)*2-"dveře"0,8 |  | 11.8 | [12 empty] | VV | 2 | 2 | True | 0 | ROZPOCET
| VV |  | "m.č.98b"(1,2+2,6)*2-"dveře"(0,8+1,1) |  | 5.7 | [12 empty] | VV | 2 | 2 | True | 0 | ROZPOCET
| VV |  | Součet |  | 33.6 | [12 empty] | VV | 2 | 4 | True | 1 | ROZPOCET
327 | K | 775429-K5R | Montáž a dodávka nerezové ukončovací nájezdové podlahové lišty dle výpisy zámečnických prvků ozn.K5 | kus | 1 |  | 0 |  |  | základní |  | 0 | 0.00034 | 0.00034 | 0 | 0 | 16 | K | 2 |  |  |  | ROZPOCET | 0 | 0 | 0 | 0 | 0 | 1 | 0 | 16 | 859753425
| PP |  | Montáž a dodávka nerezové ukončovací nájezdové podlahové lišty dle výpisy zámečnických prvků ozn.K5 | [14 empty] | PP | 2
328 | K | 775510941 | Rozebrání a doplnění podlah vlysových pl do 0,25 m2 v místě podlahového boxu | kus | 1 |  | 0 |  |  | základní |  | 0 | 0.00442 | 0.00442 | 0 | 0 | 16 | K | 2 |  |  |  | ROZPOCET | 0 | 0 | 0 | 0 | 0 | 1 | 0 | 16 | 1702571976
| PP |  | Rozebrání a doplnění podlah vlysových bez broušení a olištování plochy do 0,25 m2 v místě podlahového boxu | [14 empty] | PP | 2
| VV |  | "pro T15"1 |  | 1 | [12 empty] | VV | 2 | 2 | True | 1 | ROZPOCET
329 | K | 775511952R | Výměna poškozených parketových vlysů podlah bez broušení a olištován včetně dodávky vlysů shodných se stávajícími | m2 | 4.545 |  | 0 |  |  | základní |  | 0 | 0.01786 | 0.081174 | 0.015 | 0.068175 | 16 | K | 2 |  |  |  | ROZPOCET | 0 | 0 | 0 | 0 | 0 | 1 | 0 | 16 | -1694679774
| PP |  | Výměna poškozených parketových vlysů podlah bez broušení a olištován včetně dodávky vlysů shodných se stávajícími | [14 empty] | PP | 2
| VV |  | "15% z celkové plochy" | [14 empty] | VV | 2 | 1 | True | 0 | ROZPOCET
| VV |  | "skladba S8"(15,1+12,1)*0,15 |  | 4.08 | [12 empty] | VV | 2 | 2 | True | 0 | ROZPOCET
| VV |  | "skladba S9"3,1*0,15 |  | 0.465 | [12 empty] | VV | 2 | 2 | True | 0 | ROZPOCET
| VV |  | Součet |  | 4.545 | [12 empty] | VV | 2 | 4 | True | 1 | ROZPOCET
330 | K | 775511955R | Vyšpánování větších spár mezi vlysy,včetně pročištění spár, nařezání pásků dřeva a jejich vlepení, dodávky dřeva shodného s parketovými vlysy | m2 | 4.545 |  | 0 |  |  | základní |  | 0 | 0.00442 | 0.020089 | 0 | 0 | 16 | K | 2 |  |  |  | ROZPOCET | 0 | 0 | 0 | 0 | 0 | 1 | 0 | 16 | -908077006
| PP |  | Vyšpánování větších spár mezi vlysy,včetně pročištění spár, nařezání pásků dřeva a jejich vlepení, dodávky dřeva shodného s parketovými vlysy | [14 empty] | PP | 2
| VV |  | "15% z celkové plochy" | [14 empty] | VV | 2 | 1 | True | 0 | ROZPOCET
| VV |  | "skladba S8"(15,1+12,1)*0,15 |  | 4.08 | [12 empty] | VV | 2 | 2 | True | 0 | ROZPOCET
| VV |  | "skladba S9"3,1*0,15 |  | 0.465 | [12 empty] | VV | 2 | 2 | True | 0 | ROZPOCET
| VV |  | Součet |  | 4.545 | [12 empty] | VV | 2 | 4 | True | 1 | ROZPOCET
331 | K | 775541161 | Montáž podlah plovoucích ze zaklapávacích vinylových lamel | m2 | 3.1 |  | 0 | CS ÚRS 2021 02 |  | základní |  | 0 | 0 | 0 | 0 | 0 | 16 | K | 2 |  |  |  | ROZPOCET | 0 | 0 | 0 | 0 | 0 | 1 | 0 | 16 | 634280208
| PP |  | Montáž podlah plovoucích z velkoplošných lamel vinylových na dřevovláknité nebo kompozitní desce, spojovaných zaklapnutím na zámek | [14 empty] | PP | 2
| Online PSC |  | https://podminky.urs.cz/item/CS_URS_2021_02/775541161 | [14 empty] | Online PSC | 2
| VV |  | "skladba S9"3,1 |  | 3.1 | [12 empty] | VV | 2 | 2 | True | 1 | ROZPOCET
332 | M | 284110655R | dílce vinylové plovoucí na P+D, tl 5,5mm, úprava PUR, zátěž 23/34, R10, hořlavost Bfl S1,odstín beton šedý,struktura kamene dle PD | m2 | 3.348 |  | 0 |  |  | základní |  | 0 | 0.007 | 0.023436 | 0 | 0 | 32 | M | 2 |  |  |  | ROZPOCET | 0 | 0 | 0 | 0 | 0 | 1 | 0 | 16 | 1285957824
| PP |  | dílce vinylové plovoucí na P+D, tl 5,5mm, úprava PUR, zátěž 23/34, R10, hořlavost Bfl S1,odstín beton šedý,struktura kamene dle PD | [14 empty] | PP | 2
| VV |  | 3,1*1,08 'Přepočtené koeficientem množství |  | 3.348 | [12 empty] | VV | 2 | 2 | False | 1 | ROZPOCET
333 | K | 775591191 | Montáž podložky vyrovnávací a tlumící pro plovoucí podlahy | m2 | 3.1 |  | 0 | CS ÚRS 2021 02 |  | základní |  | 0 | 0 | 0 | 0 | 0 | 16 | K | 2 |  |  |  | ROZPOCET | 0 | 0 | 0 | 0 | 0 | 1 | 0 | 16 | -1788477265
| PP |  | Ostatní prvky pro plovoucí podlahy montáž podložky vyrovnávací a tlumící | [14 empty] | PP | 2
| Online PSC |  | https://podminky.urs.cz/item/CS_URS_2021_02/775591191 | [14 empty] | Online PSC | 2
| VV |  | "skladba S9"3,1 |  | 3.1 | [12 empty] | VV | 2 | 2 | True | 1 | ROZPOCET
334 | M | 69311068 | geotextilie netkaná separační, ochranná, filtrační, drenážní PP 300g/m2 | m2 | 3.348 |  | 0 | CS ÚRS 2021 02 |  | základní |  | 0 | 0.0003 | 0.0010044 | 0 | 0 | 32 | M | 2 |  |  |  | ROZPOCET | 0 | 0 | 0 | 0 | 0 | 1 | 0 | 16 | -1132526420
| PP |  | geotextilie netkaná separační, ochranná, filtrační, drenážní PP 300g/m2 | [14 empty] | PP | 2
| Online PSC |  | https://podminky.urs.cz/item/CS_URS_2021_02/69311068 | [14 empty] | Online PSC | 2
| VV |  | 3,1*1,08 'Přepočtené koeficientem množství |  | 3.348 | [12 empty] | VV | 2 | 2 | False | 1 | ROZPOCET
335 | K | 775591919 | Oprava podlah dřevěných - broušení celkové včetně tmelení | m2 | 30.3 |  | 0 | CS ÚRS 2021 02 |  | základní |  | 0 | 0.00017 | 0.005151 | 0 | 0 | 16 | K | 2 |  |  |  | ROZPOCET | 0 | 0 | 0 | 0 | 0 | 1 | 0 | 16 | 84832145
| PP |  | Ostatní práce při opravách dřevěných podlah broušení podlah vlysových, palubkových, parketových nebo mozaikových celkové včetně tmelení s broušením hrubým, středním a jemným | [14 empty] | PP | 2
| Online PSC |  | https://podminky.urs.cz/item/CS_URS_2021_02/775591919 | [14 empty] | Online PSC | 2
| VV |  | "skladba S8"(15,1+12,1) |  | 27.2 | [12 empty] | VV | 2 | 2 | True | 0 | ROZPOCET
| VV |  | "skladba S9"3,1 |  | 3.1 | [12 empty] | VV | 2 | 2 | True | 0 | ROZPOCET
| VV |  | Součet |  | 30.3 | [12 empty] | VV | 2 | 4 | True | 1 | ROZPOCET
336 | K | 775591920 | Oprava podlah dřevěných - vysátí povrchu | m2 | 30.3 |  | 0 | CS ÚRS 2021 02 |  | základní |  | 0 | 0 | 0 | 0 | 0 | 16 | K | 2 |  |  |  | ROZPOCET | 0 | 0 | 0 | 0 | 0 | 1 | 0 | 16 | -968041662
| PP |  | Ostatní práce při opravách dřevěných podlah dokončovací vysátí | [14 empty] | PP | 2
| Online PSC |  | https://podminky.urs.cz/item/CS_URS_2021_02/775591920 | [14 empty] | Online PSC | 2
| VV |  | "skladba S8"(15,1+12,1) |  | 27.2 | [12 empty] | VV | 2 | 2 | True | 0 | ROZPOCET
| VV |  | "skladba S9"3,1 |  | 3.1 | [12 empty] | VV | 2 | 2 | True | 0 | ROZPOCET
| VV |  | Součet |  | 30.3 | [12 empty] | VV | 2 | 4 | True | 1 | ROZPOCET
337 | K | 775599144R | Oprava podlah dřevěných - lak dřevěných podlah jednosložkový, 1x základ, přebroušení, 2x lak | m2 | 30.3 |  | 0 |  |  | základní |  | 0 | 0.00035 | 0.010605 | 0 | 0 | 16 | K | 2 |  |  |  | ROZPOCET | 0 | 0 | 0 | 0 | 0 | 1 | 0 | 16 | 1284059675
| PP |  | Ostatní práce při opravách dřevěných podlah lakování 1-složkovým lakem 1x základ, přebroušení, 2x vrchní lak pro střední zátěž (komerční prostory apod.) | [14 empty] | PP | 2
| VV |  | "skladba S8"(15,1+12,1) |  | 27.2 | [12 empty] | VV | 2 | 2 | True | 0 | ROZPOCET
| VV |  | "skladba S9"3,1 |  | 3.1 | [12 empty] | VV | 2 | 2 | True | 0 | ROZPOCET
| VV |  | Součet |  | 30.3 | [12 empty] | VV | 2 | 4 | True | 1 | ROZPOCET
338 | K | 998775201 | Přesun hmot procentní pro podlahy dřevěné v objektech v do 6 m | % |  |  | 0 | CS ÚRS 2021 02 |  | základní |  | 0 | 0 | 0 | 0 | 0 | 16 | K | 2 |  |  |  | ROZPOCET | 0 | 0 | 0 | 0 | 0 | 1 | 0 | 16 | -31794583
| PP |  | Přesun hmot pro podlahy skládané stanovený procentní sazbou (%) z ceny vodorovná dopravní vzdálenost do 50 m v objektech výšky do 6 m | [14 empty] | PP | 2
| Online PSC |  | https://podminky.urs.cz/item/CS_URS_2021_02/998775201 | [14 empty] | Online PSC | 2
339 | K | 998775292 | Příplatek k přesunu hmot procentní 775 za zvětšený přesun do 100 m | % |  |  | 0 | CS ÚRS 2021 02 |  | základní |  | 0 | 0 | 0 | 0 | 0 | 16 | K | 2 |  |  |  | ROZPOCET | 0 | 0 | 0 | 0 | 0 | 1 | 0 | 16 | 1620865981
| PP |  | Přesun hmot pro podlahy skládané stanovený procentní sazbou (%) z ceny Příplatek k cenám za zvětšený přesun přes vymezenou největší dopravní vzdálenost do 100 m | [14 empty] | PP | 2
| Online PSC |  | https://podminky.urs.cz/item/CS_URS_2021_02/998775292 | [14 empty] | Online PSC | 2
| D | 776 | Podlahy povlakové |  |  |  | 0 |  |  |  |  | 0 |  | 0 |  | 0.08516 | 2 | D | 1 |  |  |  | ROZPOCET | [6 empty] | 0
340 | K | 776201811 | Demontáž lepených povlakových podlah bez podložky ručně | m2 | 30.2 |  | 0 | CS ÚRS 2021 02 |  | základní |  | 0 | 0 | 0 | 0.0025 | 0.0755 | 16 | K | 2 |  |  |  | ROZPOCET | 0 | 0 | 0 | 0 | 0 | 1 | 0 | 16 | 1597451780
| PP |  | Demontáž povlakových podlahovin lepených ručně bez podložky | [14 empty] | PP | 2
| Online PSC |  | https://podminky.urs.cz/item/CS_URS_2021_02/776201811 | [14 empty] | Online PSC | 2
| VV |  | "m.č.96"15,1 |  | 15.1 | [12 empty] | VV | 2 | 2 | True | 0 | ROZPOCET
| VV |  | "m.č.98"15,1 |  | 15.1 | [12 empty] | VV | 2 | 2 | True | 0 | ROZPOCET
| VV |  | Součet |  | 30.2 | [12 empty] | VV | 2 | 4 | True | 1 | ROZPOCET
341 | K | 776410811 | Odstranění soklíků a lišt pryžových nebo plastových | m | 32.2 |  | 0 | CS ÚRS 2021 02 |  | základní |  | 0 | 0 | 0 | 0.0003 | 0.00966 | 16 | K | 2 |  |  |  | ROZPOCET | 0 | 0 | 0 | 0 | 0 | 1 | 0 | 16 | 1865210472
| PP |  | Demontáž soklíků nebo lišt pryžových nebo plastových | [14 empty] | PP | 2
| Online PSC |  | https://podminky.urs.cz/item/CS_URS_2021_02/776410811 | [14 empty] | Online PSC | 2
| VV |  | "m.č.96"(5,8+0,2+2,6)*2-"dveře"1,1 |  | 16.1 | [12 empty] | VV | 2 | 2 | True | 0 | ROZPOCET
| VV |  | "m.č.98"(5,8+0,2+2,6)*2-"dveře"1,1 |  | 16.1 | [12 empty] | VV | 2 | 2 | True | 0 | ROZPOCET
| VV |  | Součet |  | 32.2 | [12 empty] | VV | 2 | 4 | True | 1 | ROZPOCET
342 | K | 776991821 | Odstranění lepidla ručně z podlah | m2 | 32.2 |  | 0 | CS ÚRS 2021 02 |  | základní |  | 0 | 0 | 0 | 0 | 0 | 16 | K | 2 |  |  |  | ROZPOCET | 0 | 0 | 0 | 0 | 0 | 1 | 0 | 16 | -125917128
| PP |  | Ostatní práce odstranění lepidla ručně z podlah | [14 empty] | PP | 2
| Online PSC |  | https://podminky.urs.cz/item/CS_URS_2021_02/776991821 | [14 empty] | Online PSC | 2
| VV |  | "m.č.96"(5,8+0,2+2,6)*2-"dveře"1,1 |  | 16.1 | [12 empty] | VV | 2 | 2 | True | 0 | ROZPOCET
| VV |  | "m.č.98"(5,8+0,2+2,6)*2-"dveře"1,1 |  | 16.1 | [12 empty] | VV | 2 | 2 | True | 0 | ROZPOCET
| VV |  | Součet |  | 32.2 | [12 empty] | VV | 2 | 4 | True | 1 | ROZPOCET
| D | 781 | Dokončovací práce - obklady |  |  |  | 0 |  |  |  |  | 0 |  | 1.5127 |  | 1.9222 | 2 | D | 1 |  |  |  | ROZPOCET | [6 empty] | 0
343 | K | 781320111R | Montáž obkladů horní hrany vnitřních stěn a parapetů šířky do 150 mm z dlaždic keramických velkoformátových lepených flexibilním lepidlem | m | 9.72 |  | 0 |  |  | základní |  | 0 | 0.00078 | 0.0075816 | 0 | 0 | 16 | K | 2 |  |  |  | ROZPOCET | 0 | 0 | 0 | 0 | 0 | 1 | 0 | 16 | -397915069
| PP |  | Montáž obkladů horní hrany vnitřních stěn a parapetů šířky do 150 mm z dlaždic keramických velkoformátových lepených flexibilním lepidlem | [14 empty] | PP | 2
| VV |  | "horní hrana snížené příčky"(3,2+0,88+1,5*2) |  | 7.08 | [12 empty] | VV | 2 | 2 | True | 0 | ROZPOCET
| VV |  | "předstěny WC"0,88*3 |  | 2.64 | [12 empty] | VV | 2 | 2 | True | 0 | ROZPOCET
| VV |  | Součet |  | 9.72 | [12 empty] | VV | 2 | 4 | True | 1 | ROZPOCET
344 | K | 781320113R | Montáž obkladů horní hrany vnitřních stěn a parapetů šířky do 200 mm z dlaždic keramických velkoformátových lepených flexibilním lepidlem | m | 0.88 |  | 0 |  |  | základní |  | 0 | 0.00098 | 0.0008624 | 0 | 0 | 16 | K | 2 |  |  |  | ROZPOCET | 0 | 0 | 0 | 0 | 0 | 1 | 0 | 16 | 118658853
| PP |  | Montáž obkladů horní hrany vnitřních stěn a parapetů šířky do 200 mm z dlaždic keramických velkoformátových lepených flexibilním lepidlem | [14 empty] | PP | 2
| VV |  | "horní hrana snížené příčky s předstěnou"0,88 |  | 0.88 | [12 empty] | VV | 2 | 2 | True | 1 | ROZPOCET
345 | K | 781473810 | Demontáž obkladů z obkladaček keramických lepených | m2 | 69.969 |  | 0 | CS ÚRS 2021 02 |  | základní |  | 0 | 0 | 0 | 0.0272 | 1.9032 | 16 | K | 2 |  |  |  | ROZPOCET | 0 | 0 | 0 | 0 | 0 | 1 | 0 | 16 | -1158353947
| PP |  | Demontáž obkladů z dlaždic keramických lepených | [14 empty] | PP | 2
| Online PSC |  | https://podminky.urs.cz/item/CS_URS_2021_02/781473810 | [14 empty] | Online PSC | 2
| VV |  | "m.č.97b" | [14 empty] | VV | 2 | 1 | True | 0 | ROZPOCET
| VV |  | (1,455+0,88+0,35)*2*2-"dveře"0,6*2+"parapet předstěny"0,88*0,16 |  | 9.681 | [12 empty] | VV | 2 | 2 | True | 0 | ROZPOCET
| VV |  | (1,68+0,88)*2*2-"dveře"0,6*2+"parapet předstěny"0,88*0,16 |  | 9.181 | [12 empty] | VV | 2 | 2 | True | 0 | ROZPOCET
| VV |  | (2,285+1,515)*2*2-"dveře"(0,8+0,6*2)*2 |  | 11.2 | [12 empty] | VV | 2 | 2 | True | 0 | ROZPOCET
| VV |  | Mezisoučet |  | 30.062 | [12 empty] | VV | 2 | 3 | True | 0 | ROZPOCET
| VV |  | "m.č.97c" | [14 empty] | VV | 2 | 1 | True | 0 | ROZPOCET
| VV |  | (1,68+0,88)*2*2-"dveře"0,6*2+"parapet předstěny"0,88*0,16 |  | 9.181 | [12 empty] | VV | 2 | 2 | True | 0 | ROZPOCET
| VV |  | (1,37+0,88)*2*2-"dveře"0,6*2+"parapet předstěny"0,88*0,16 |  | 7.941 | [12 empty] | VV | 2 | 2 | True | 0 | ROZPOCET
| VV |  | (2,385+4,505)*2*2-"dveře"(0,6*2+0,8)*2-"okno"1,425*1,1+"ostění"1,1*0,36*2 |  | 22.785 | [12 empty] | VV | 2 | 2 | True | 0 | ROZPOCET
| VV |  | Mezisoučet |  | 39.907 | [12 empty] | VV | 2 | 3 | True | 0 | ROZPOCET
| VV |  | Součet |  | 69.969 | [12 empty] | VV | 2 | 4 | True | 1 | ROZPOCET
346 | K | 781474153 | Montáž obkladů vnitřních keramických velkoformátových hladkých přes 2 do 4 ks/m2 lepených flexibilním lepidlem | m2 | 45.451 |  | 0 | CS ÚRS 2021 02 |  | základní |  | 0 | 0.009 | 0.40906 | 0 | 0 | 16 | K | 2 |  |  |  | ROZPOCET | 0 | 0 | 0 | 0 | 0 | 1 | 0 | 16 | 388370870
| PP |  | Montáž obkladů vnitřních stěn z dlaždic keramických lepených flexibilním lepidlem velkoformátových hladkých přes 2 do 4 ks/m2 | [14 empty] | PP | 2
| Online PSC |  | https://podminky.urs.cz/item/CS_URS_2021_02/781474153 | [14 empty] | Online PSC | 2
| VV |  | "m.č.97a" | [14 empty] | VV | 2 | 1 | True | 0 | ROZPOCET
| VV |  | ((1,4+0,88)*2*2,38)*2+(1,5+0,88)*2*2,38-"dveře"0,6*2,2*3 |  | 29.074 | [12 empty] | VV | 2 | 2 | True | 0 | ROZPOCET
| VV |  | "m.č.97b" | [14 empty] | VV | 2 | 1 | True | 0 | ROZPOCET
| VV |  | (1,5+0,88)*2*2,38-"dveře"0,6*2,2 |  | 10.009 | [12 empty] | VV | 2 | 2 | True | 0 | ROZPOCET
| VV |  | 1,825*2,38 |  | 4.344 | [12 empty] | VV | 2 | 2 | True | 0 | ROZPOCET
| VV |  | "nika"(0,98+0,35*2)*2,3 |  | 3.864 | [12 empty] | VV | 2 | 2 | True | 0 | ROZPOCET
| VV |  | Mezisoučet |  | 47.291 | [12 empty] | VV | 2 | 3 | True | 0 | ROZPOCET
| VV |  | -"zrcadla"(0,7*0,8+1,6*0,8) |  | -1.84 | [12 empty] | VV | 2 | 2 | True | 0 | ROZPOCET
| VV |  | Mezisoučet |  | -1.84 | [12 empty] | VV | 2 | 3 | True | 0 | ROZPOCET
| VV |  | Součet |  | 45.451 | [12 empty] | VV | 2 | 4 | True | 1 | ROZPOCET
347 | M | 597610026R | obklad velkoformátový keramický dle PD přes 2 do 4ks/m2 | m2 | 53.589 |  | 0 |  |  | základní |  | 0 | 0.02 | 1.0718 | 0 | 0 | 32 | M | 2 |  |  |  | ROZPOCET | 0 | 0 | 0 | 0 | 0 | 1 | 0 | 16 | 98705810
| PP |  | obklad velkoformátový keramický dle PD přes 2 do 4ks/m2 | [14 empty] | PP | 2
| VV |  | "stěny"45,451 |  | 45.451 | [12 empty] | VV | 2 | 2 | True | 0 | ROZPOCET
| VV |  | "horní hrana snížené příčky"(3,2+0,88+1,5*2)*0,1 |  | 0.708 | [12 empty] | VV | 2 | 2 | True | 0 | ROZPOCET
| VV |  | "horní hranasnížené příčky s předstěnou"0,88*0,2 |  | 0.176 | [12 empty] | VV | 2 | 2 | True | 0 | ROZPOCET
| VV |  | "předstěny WC"0,88*3*0,1 |  | 0.264 | [12 empty] | VV | 2 | 2 | True | 0 | ROZPOCET
| VV |  | Součet |  | 46.599 | [12 empty] | VV | 2 | 4 | True | 1 | ROZPOCET
| VV |  | 46,599*1,15 'Přepočtené koeficientem množství |  | 53.589 | [12 empty] | VV | 2 | 2 | False | 1 | ROZPOCET
348 | K | 781477111 | Příplatek k montáži obkladů vnitřních keramických hladkých za plochu do 10 m2 | m2 | 45.451 |  | 0 | CS ÚRS 2021 02 |  | základní |  | 0 | 0 | 0 | 0 | 0 | 16 | K | 2 |  |  |  | ROZPOCET | 0 | 0 | 0 | 0 | 0 | 1 | 0 | 16 | 1620504864
| PP |  | Montáž obkladů vnitřních stěn z dlaždic keramických Příplatek k cenám za plochu do 10 m2 jednotlivě | [14 empty] | PP | 2
| Online PSC |  | https://podminky.urs.cz/item/CS_URS_2021_02/781477111 | [14 empty] | Online PSC | 2
| VV |  | "m.č.97a" | [14 empty] | VV | 2 | 1 | True | 0 | ROZPOCET
| VV |  | ((1,4+0,88)*2*2,38)*2+(1,5+0,88)*2*2,38-"dveře"0,6*2,2*3 |  | 29.074 | [12 empty] | VV | 2 | 2 | True | 0 | ROZPOCET
| VV |  | "m.č.97b" | [14 empty] | VV | 2 | 1 | True | 0 | ROZPOCET
| VV |  | (1,5+0,88)*2*2,38-"dveře"0,6*2,2 |  | 10.009 | [12 empty] | VV | 2 | 2 | True | 0 | ROZPOCET
| VV |  | 1,825*2,38 |  | 4.344 | [12 empty] | VV | 2 | 2 | True | 0 | ROZPOCET
| VV |  | "nika"(0,98+0,35*2)*2,3 |  | 3.864 | [12 empty] | VV | 2 | 2 | True | 0 | ROZPOCET
| VV |  | Mezisoučet |  | 47.291 | [12 empty] | VV | 2 | 3 | True | 0 | ROZPOCET
| VV |  | -"zrcadla"(0,7*0,8+1,6*0,8) |  | -1.84 | [12 empty] | VV | 2 | 2 | True | 0 | ROZPOCET
| VV |  | Mezisoučet |  | -1.84 | [12 empty] | VV | 2 | 3 | True | 0 | ROZPOCET
| VV |  | Součet |  | 45.451 | [12 empty] | VV | 2 | 4 | True | 1 | ROZPOCET
349 | K | 781491011 | Montáž zrcadel plochy do 1 m2 lepených silikonovým tmelem na podkladní omítku | m2 | 0.56 |  | 0 | CS ÚRS 2021 02 |  | základní |  | 0 | 0.00058 | 0.0003248 | 0 | 0 | 16 | K | 2 |  |  |  | ROZPOCET | 0 | 0 | 0 | 0 | 0 | 1 | 0 | 16 | 1244777621
| PP |  | Montáž zrcadel lepených silikonovým tmelem na podkladní omítku, plochy do 1 m2 | [14 empty] | PP | 2
| Online PSC |  | https://podminky.urs.cz/item/CS_URS_2021_02/781491011 | [14 empty] | Online PSC | 2
| VV |  | "T7"0,7*0,8 |  | 0.56 | [12 empty] | VV | 2 | 2 | True | 1 | ROZPOCET
350 | M | 63465-T7R | zrcadlo rozměr 700x950mm s broušenými hranami kompletní provedení dle tabulky doplňkových výrobků ozn.T7 | kus | 1 |  | 0 |  |  | základní |  | 0 | 0.007 | 0.007 | 0 | 0 | 32 | M | 2 |  |  |  | ROZPOCET | 0 | 0 | 0 | 0 | 0 | 1 | 0 | 16 | -954959623
| PP |  | zrcadlo rozměr 700x950mm s broušenými hranami kompletní provedení dle tabulky doplňkových výrobků ozn.T7 | [14 empty] | PP | 2
351 | K | 781491012 | Montáž zrcadel plochy přes 1 m2 lepených silikonovým tmelem na podkladní omítku | m2 | 1.28 |  | 0 | CS ÚRS 2021 02 |  | základní |  | 0 | 0.00052 | 0.0006656 | 0 | 0 | 16 | K | 2 |  |  |  | ROZPOCET | 0 | 0 | 0 | 0 | 0 | 1 | 0 | 16 | -705816601
| PP |  | Montáž zrcadel lepených silikonovým tmelem na podkladní omítku, plochy přes 1 m2 | [14 empty] | PP | 2
| Online PSC |  | https://podminky.urs.cz/item/CS_URS_2021_02/781491012 | [14 empty] | Online PSC | 2
| VV |  | "T5"1,6*0,8 |  | 1.28 | [12 empty] | VV | 2 | 2 | True | 1 | ROZPOCET
352 | M | 63465-T5R | zrcadlo rozměr 1600x800mm s broušenými hranami kompletní provedení dle tabulky doplňkových výrobků ozn.T5 | kus | 1 |  | 0 |  |  | základní |  | 0 | 0.0154 | 0.0154 | 0 | 0 | 32 | M | 2 |  |  |  | ROZPOCET | 0 | 0 | 0 | 0 | 0 | 1 | 0 | 16 | -777674472
| PP |  | zrcadlo rozměr 1600x800mm s broušenými hranami kompletní provedení dle tabulky doplňkových výrobků ozn.T5 | [14 empty] | PP | 2
353 | K | 781491811 | Odstranění profilu ukončovacího rohového | m | 24.62 |  | 0 | CS ÚRS 2021 02 |  | základní |  | 0 | 0 | 0 | 0.00019 | 0.0046778 | 16 | K | 2 |  |  |  | ROZPOCET | 0 | 0 | 0 | 0 | 0 | 1 | 0 | 16 | 1407492896
| PP |  | Odstranění obkladů – ostatní prvky profily rohové | [14 empty] | PP | 2
| Online PSC |  | https://podminky.urs.cz/item/CS_URS_2021_02/781491811 | [14 empty] | Online PSC | 2
| VV |  | "m.č.97b a c"2*10+0,88*4+1,1 |  | 24.62 | [12 empty] | VV | 2 | 2 | True | 1 | ROZPOCET
354 | K | 781491815 | Odstranění profilu ukončovacího | m | 75.485 |  | 0 | CS ÚRS 2021 02 |  | základní |  | 0 | 0 | 0 | 0.00019 | 0.014342 | 16 | K | 2 |  |  |  | ROZPOCET | 0 | 0 | 0 | 0 | 0 | 1 | 0 | 16 | 1648195450
| PP |  | Odstranění obkladů – ostatní prvky profily ukončovací | [14 empty] | PP | 2
| Online PSC |  | https://podminky.urs.cz/item/CS_URS_2021_02/781491815 | [14 empty] | Online PSC | 2
| VV |  | "m.č.97b" | [14 empty] | VV | 2 | 1 | True | 0 | ROZPOCET
| VV |  | (1,455+0,88+0,35)*2-"dveře"0,6+"u dveří"2*2 |  | 8.77 | [12 empty] | VV | 2 | 2 | True | 0 | ROZPOCET
| VV |  | (1,68+0,88)*2-"dveře"0,6+"u dveří"2*2 |  | 8.52 | [12 empty] | VV | 2 | 2 | True | 0 | ROZPOCET
| VV |  | (2,285+1,515)*2-"dveře"(0,8+0,6*2)+"u dveří"2*2*3 |  | 17.6 | [12 empty] | VV | 2 | 2 | True | 0 | ROZPOCET
| VV |  | Mezisoučet |  | 34.89 | [12 empty] | VV | 2 | 3 | True | 0 | ROZPOCET
| VV |  | "m.č.97c" | [14 empty] | VV | 2 | 1 | True | 0 | ROZPOCET
| VV |  | (1,68+0,88)*2-"dveře"0,6+"u dveří"2*2 |  | 8.52 | [12 empty] | VV | 2 | 2 | True | 0 | ROZPOCET
| VV |  | (1,37+0,88)*2-"dveře"0,6+"u dveří"2*2 |  | 7.9 | [12 empty] | VV | 2 | 2 | True | 0 | ROZPOCET
| VV |  | (2,385+4,505)*2-"dveře"(0,6*2+0,8)+"u dveří"2*2*3-"okno"1,425+"u okna"1,1+0,36*2 |  | 24.175 | [12 empty] | VV | 2 | 2 | True | 0 | ROZPOCET
| VV |  | Mezisoučet |  | 40.595 | [12 empty] | VV | 2 | 3 | True | 0 | ROZPOCET
| VV |  | Součet |  | 75.485 | [12 empty] | VV | 2 | 4 | True | 1 | ROZPOCET
355 | K | 781111112R | Řezání hran 45° - kamenický řez | m | 11.08 |  | 0 |  |  | základní |  | 0 | 0 | 0 | 0 | 0 | 16 | K | 2 |  |  |  | ROZPOCET | 0 | 0 | 0 | 0 | 0 | 1 | 0 | 16 | 30627093
| PP |  | Řezání hran 45° - kamenický řez | [14 empty] | PP | 2
| VV |  | "horní hrana snížené příčky"(1,4*2+0,88*3+1,5*2) |  | 8.44 | [12 empty] | VV | 2 | 2 | True | 0 | ROZPOCET
| VV |  | "předstěny WC"0,88*3 |  | 2.64 | [12 empty] | VV | 2 | 2 | True | 0 | ROZPOCET
| VV |  | Součet |  | 11.08 | [12 empty] | VV | 2 | 4 | True | 1 | ROZPOCET
356 | K | 998781201 | Přesun hmot procentní pro obklady keramické v objektech v do 6 m | % |  |  | 0 | CS ÚRS 2021 02 |  | základní |  | 0 | 0 | 0 | 0 | 0 | 16 | K | 2 |  |  |  | ROZPOCET | 0 | 0 | 0 | 0 | 0 | 1 | 0 | 16 | -1625021842
| PP |  | Přesun hmot pro obklady keramické stanovený procentní sazbou (%) z ceny vodorovná dopravní vzdálenost do 50 m v objektech výšky do 6 m | [14 empty] | PP | 2
| Online PSC |  | https://podminky.urs.cz/item/CS_URS_2021_02/998781201 | [14 empty] | Online PSC | 2
357 | K | 998781292 | Příplatek k přesunu hmot procentní 781 za zvětšený přesun do 100 m | % |  |  | 0 | CS ÚRS 2021 02 |  | základní |  | 0 | 0 | 0 | 0 | 0 | 16 | K | 2 |  |  |  | ROZPOCET | 0 | 0 | 0 | 0 | 0 | 1 | 0 | 16 | 689539681
| PP |  | Přesun hmot pro obklady keramické stanovený procentní sazbou (%) z ceny Příplatek k cenám za zvětšený přesun přes vymezenou největší dopravní vzdálenost do 100 m | [14 empty] | PP | 2
| Online PSC |  | https://podminky.urs.cz/item/CS_URS_2021_02/998781292 | [14 empty] | Online PSC | 2
| D | 783 | Dokončovací práce - nátěry |  |  |  | 0 |  |  |  |  | 0 |  | 0.0004845 |  | 0 | 2 | D | 1 |  |  |  | ROZPOCET | [6 empty] | 0
358 | K | 783314201 | Základní antikorozní jednonásobný syntetický standardní nátěr zámečnických konstrukcí | m2 | 2.85 |  | 0 | CS ÚRS 2021 02 |  | základní |  | 0 | 0.00017 | 0.0004845 | 0 | 0 | 16 | K | 2 |  |  |  | ROZPOCET | 0 | 0 | 0 | 0 | 0 | 1 | 0 | 16 | -1144937609
| PP |  | Základní antikorozní nátěr zámečnických konstrukcí jednonásobný syntetický standardní | [14 empty] | PP | 2
| Online PSC |  | https://podminky.urs.cz/item/CS_URS_2021_02/783314201 | [14 empty] | Online PSC | 2
| VV |  | "IPE 120"3*0,475*2 |  | 2.85 | [12 empty] | VV | 2 | 2 | True | 1 | ROZPOCET
| D | 784 | Dokončovací práce - malby a tapety |  |  |  | 0 |  |  |  |  | 0 |  | 0.32954 |  | 0.066977 | 2 | D | 1 |  |  |  | ROZPOCET | [6 empty] | 0
359 | K | 784121001 | Oškrabání malby v mísnostech v do 3,80 m | m2 | 74.723 |  | 0 | CS ÚRS 2021 02 |  | základní |  | 0 | 0.001 | 0.074723 | 0.00031 | 0.023164 | 16 | K | 2 |  |  |  | ROZPOCET | 0 | 0 | 0 | 0 | 0 | 1 | 0 | 16 | -1510037089
| PP |  | Oškrabání malby v místnostech výšky do 3,80 m | [14 empty] | PP | 2
| Online PSC |  | https://podminky.urs.cz/item/CS_URS_2021_02/784121001 | [14 empty] | Online PSC | 2
| VV |  | "m.č.98 a"(4,5*2+2,6+0,2)*3,7-"okno"1,43*2,6+"ostění"(2,6*2+1,43)*0,16 |  | 41.003 | [12 empty] | VV | 2 | 2 | True | 0 | ROZPOCET
| VV |  | "m.č.98b"(1,2*2+2,6)*3,7 |  | 18.5 | [12 empty] | VV | 2 | 2 | True | 0 | ROZPOCET
| VV |  | "strop m.č.98 a"12,1 |  | 12.1 | [12 empty] | VV | 2 | 2 | True | 0 | ROZPOCET
| VV |  | "strop m.č.98b"1,2*2,6 |  | 3.12 | [12 empty] | VV | 2 | 2 | True | 0 | ROZPOCET
| VV |  | Součet |  | 74.723 | [12 empty] | VV | 2 | 4 | True | 1 | ROZPOCET
360 | K | 784121003 | Oškrabání malby v mísnostech v přes 3,80 do 5,00 m | m2 | 141.333 |  | 0 | CS ÚRS 2021 02 |  | základní |  | 0 | 0.001 | 0.14133 | 0.00031 | 0.043813 | 16 | K | 2 |  |  |  | ROZPOCET | 0 | 0 | 0 | 0 | 0 | 1 | 0 | 16 | -2014604749
| PP |  | Oškrabání malby v místnostech výšky přes 3,80 do 5,00 m | [14 empty] | PP | 2
| Online PSC |  | https://podminky.urs.cz/item/CS_URS_2021_02/784121003 | [14 empty] | Online PSC | 2
| VV |  | "m.č.96"(5,8+2,6+0,2)*2*4,11-"okno"1,43*2,6+"ostění"(2,6*2+1,43)*0,16 |  | 68.035 | [12 empty] | VV | 2 | 2 | True | 0 | ROZPOCET
| VV |  | +"strop"15,1 |  | 15.1 | [12 empty] | VV | 2 | 2 | True | 0 | ROZPOCET
| VV |  | Mezisoučet |  | 83.135 | [12 empty] | VV | 2 | 3 | True | 0 | ROZPOCET
| VV |  | "m.č.97a" | [14 empty] | VV | 2 | 1 | True | 0 | ROZPOCET
| VV |  | 1,715*4,11 |  | 7.049 | [12 empty] | VV | 2 | 2 | True | 0 | ROZPOCET
| VV |  | 1,405*4,11-"okno"1,425*2,6+"ostění"(2,6*2+1,425)*0,36 |  | 4.455 | [12 empty] | VV | 2 | 2 | True | 0 | ROZPOCET
| VV |  | "nad obklad"(6,06+0,98*2+1,5)*(4,11-2,38) |  | 16.47 | [12 empty] | VV | 2 | 2 | True | 0 | ROZPOCET
| VV |  | +"strop"12,9 |  | 12.9 | [12 empty] | VV | 2 | 2 | True | 0 | ROZPOCET
| VV |  | Mezisoučet |  | 40.874 | [12 empty] | VV | 2 | 3 | True | 0 | ROZPOCET
| VV |  | "m.č.97b" | [14 empty] | VV | 2 | 1 | True | 0 | ROZPOCET
| VV |  | (1,5+0,475)*4,11 |  | 8.117 | [12 empty] | VV | 2 | 2 | True | 0 | ROZPOCET
| VV |  | "nad nikou"0,98*(4,11-3)+"nadpraží"0,98*0,35 |  | 1.431 | [12 empty] | VV | 2 | 2 | True | 0 | ROZPOCET
| VV |  | "nad obklad"(1,825+0,88+0,1)*(4,11-2,38) |  | 4.853 | [12 empty] | VV | 2 | 2 | True | 0 | ROZPOCET
| VV |  | "strop"1,455*1,5+2,805*1,5 |  | 6.39 | [12 empty] | VV | 2 | 2 | True | 0 | ROZPOCET
| VV |  | Mezisoučet |  | 20.791 | [12 empty] | VV | 2 | 3 | True | 0 | ROZPOCET
| VV |  | -"nová omítka"3,467 |  | -3.467 | [12 empty] | VV | 2 | 2 | True | 0 | ROZPOCET
| VV |  | Mezisoučet |  | -3.467 | [12 empty] | VV | 2 | 3 | True | 0 | ROZPOCET
| VV |  | Součet |  | 141.333 | [12 empty] | VV | 2 | 4 | True | 1 | ROZPOCET
361 | K | 784121011 | Rozmývání podkladu po oškrabání malby v místnostech v do 3,80 m | m2 | 74.723 |  | 0 | CS ÚRS 2021 02 |  | základní |  | 0 | 0 | 0 | 0 | 0 | 16 | K | 2 |  |  |  | ROZPOCET | 0 | 0 | 0 | 0 | 0 | 1 | 0 | 16 | 1766027120
| PP |  | Rozmývání podkladu po oškrabání malby v místnostech výšky do 3,80 m | [14 empty] | PP | 2
| Online PSC |  | https://podminky.urs.cz/item/CS_URS_2021_02/784121011 | [14 empty] | Online PSC | 2
| VV |  | "jako oškrábání"74,723 |  | 74.723 | [12 empty] | VV | 2 | 2 | True | 1 | ROZPOCET
362 | K | 784121013 | Rozmývání podkladu po oškrabání malby v místnostech v přes 3,80 do 5,00 m | m2 | 141.333 |  | 0 | CS ÚRS 2021 02 |  | základní |  | 0 | 0 | 0 | 0 | 0 | 16 | K | 2 |  |  |  | ROZPOCET | 0 | 0 | 0 | 0 | 0 | 1 | 0 | 16 | -769390498
| PP |  | Rozmývání podkladu po oškrabání malby v místnostech výšky přes 3,80 do 5,00 m | [14 empty] | PP | 2
| Online PSC |  | https://podminky.urs.cz/item/CS_URS_2021_02/784121013 | [14 empty] | Online PSC | 2
| VV |  | "jako oškrábání"141,333 |  | 141.333 | [12 empty] | VV | 2 | 2 | True | 1 | ROZPOCET
363 | K | 784131301R | Příplatek za odstranění maleb na zdobných prvcích a profilací | m2 | 12.47 |  | 0 |  |  | základní |  | 0 | 0 | 0 | 0 | 0 | 16 | K | 2 |  |  |  | ROZPOCET | 0 | 0 | 0 | 0 | 0 | 1 | 0 | 16 | -1807869661
| PP |  | Příplatek za odstranění maleb na zdobných prvcích a profilací | [14 empty] | PP | 2
| VV |  | "m.č.96 15% z celkové plochy" | [14 empty] | VV | 2 | 1 | True | 0 | ROZPOCET
| VV |  | 83,135*0,15 |  | 12.47 | [12 empty] | VV | 2 | 2 | True | 1 | ROZPOCET
364 | K | 784171101 | Zakrytí vnitřních podlah včetně pozdějšího odkrytí | m2 | 27.2 |  | 0 | CS ÚRS 2021 02 |  | základní |  | 0 | 0 | 0 | 0 | 0 | 16 | K | 2 |  |  |  | ROZPOCET | 0 | 0 | 0 | 0 | 0 | 1 | 0 | 16 | -830136646
| PP |  | Zakrytí nemalovaných ploch (materiál ve specifikaci) včetně pozdějšího odkrytí podlah | [14 empty] | PP | 2
| Online PSC |  | https://podminky.urs.cz/item/CS_URS_2021_02/784171101 | [14 empty] | Online PSC | 2
| VV |  | "parkety" | [14 empty] | VV | 2 | 1 | True | 0 | ROZPOCET
| VV |  | "m.č.96"15,1 |  | 15.1 | [12 empty] | VV | 2 | 2 | True | 0 | ROZPOCET
| VV |  | "m.č.98a"12,1 |  | 12.1 | [12 empty] | VV | 2 | 2 | True | 0 | ROZPOCET
| VV |  | Součet |  | 27.2 | [12 empty] | VV | 2 | 4 | True | 1 | ROZPOCET
365 | M | 58124844 | fólie pro malířské potřeby zakrývací tl 25µ 4x5m | m2 | 28.56 |  | 0 | CS ÚRS 2021 02 |  | základní |  | 0 | 0 | 0 | 0 | 0 | 32 | M | 2 |  |  |  | ROZPOCET | 0 | 0 | 0 | 0 | 0 | 1 | 0 | 16 | -1423029770
| PP |  | fólie pro malířské potřeby zakrývací tl 25µ 4x5m | [14 empty] | PP | 2
| Online PSC |  | https://podminky.urs.cz/item/CS_URS_2021_02/58124844 | [14 empty] | Online PSC | 2
| VV |  | 27,2*1,05 'Přepočtené koeficientem množství |  | 28.56 | [12 empty] | VV | 2 | 2 | False | 1 | ROZPOCET
366 | K | 784450051R | Dvojnásobné malby s penetrací z interiérové nátěrové hmoty na bázi vápna | m2 | 286.814 |  | 0 |  |  | základní |  | 0 | 0.00036 | 0.10325 | 0 | 0 | 16 | K | 2 |  |  |  | ROZPOCET | 0 | 0 | 0 | 0 | 0 | 1 | 0 | 16 | -920793140
| PP |  | Dvojnásobné malby s penetrací z interiérové nátěrové hmoty na bázi vápna | [14 empty] | PP | 2
| VV |  | "m.č.96"(5,8+2,6+0,2)*2*4,11-"okno"1,43*2,6+"ostění"(2,6*2+1,43)*0,16 |  | 68.035 | [12 empty] | VV | 2 | 2 | True | 0 | ROZPOCET
| VV |  | +"strop"15,1 |  | 15.1 | [12 empty] | VV | 2 | 2 | True | 0 | ROZPOCET
| VV |  | Mezisoučet |  | 83.135 | [12 empty] | VV | 2 | 3 | True | 0 | ROZPOCET
| VV |  | "m.č.97a" | [14 empty] | VV | 2 | 1 | True | 0 | ROZPOCET
| VV |  | 1,715*4,11 |  | 7.049 | [12 empty] | VV | 2 | 2 | True | 0 | ROZPOCET
| VV |  | 1,405*4,11-"okno"1,425*2,6+"ostění"(2,6*2+1,425)*0,36 |  | 4.455 | [12 empty] | VV | 2 | 2 | True | 0 | ROZPOCET
| VV |  | (4,56+0,67)*4,11 |  | 21.495 | [12 empty] | VV | 2 | 2 | True | 0 | ROZPOCET
| VV |  | "nad obklad"(6,06+0,98*3+1,5)*(4,11-2,38) |  | 18.165 | [12 empty] | VV | 2 | 2 | True | 0 | ROZPOCET
| VV |  | +"strop"12,9 |  | 12.9 | [12 empty] | VV | 2 | 2 | True | 0 | ROZPOCET
| VV |  | Mezisoučet |  | 64.064 | [12 empty] | VV | 2 | 3 | True | 0 | ROZPOCET
| VV |  | "m.č.97b" | [14 empty] | VV | 2 | 1 | True | 0 | ROZPOCET
| VV |  | (1,5+1,455)*4,11-"nika"0,98*3+"nadpraží"0,98*0,35 |  | 9.548 | [12 empty] | VV | 2 | 2 | True | 0 | ROZPOCET
| VV |  | (1,5+1,825+1,5)*4,11 |  | 19.831 | [12 empty] | VV | 2 | 2 | True | 0 | ROZPOCET
| VV |  | "nad obklad"(1,825+0,88+0,1+1,5+0,98)*(4,11-2,38) |  | 9.143 | [12 empty] | VV | 2 | 2 | True | 0 | ROZPOCET
| VV |  | "strop"1,455*1,5+2,805*1,5 |  | 6.39 | [12 empty] | VV | 2 | 2 | True | 0 | ROZPOCET
| VV |  | Mezisoučet |  | 44.912 | [12 empty] | VV | 2 | 3 | True | 0 | ROZPOCET
| VV |  | "m.č.98 a"(4,5+2,6+0,2)*2*3,7-"okno"1,43*2,6+"ostění"(2,6*2+1,43)*0,16 |  | 51.363 | [12 empty] | VV | 2 | 2 | True | 0 | ROZPOCET
| VV |  | "m.č.98b"(1,2+2,6)*2*3,7 |  | 28.12 | [12 empty] | VV | 2 | 2 | True | 0 | ROZPOCET
| VV |  | "strop m.č.98 a"12,1 |  | 12.1 | [12 empty] | VV | 2 | 2 | True | 0 | ROZPOCET
| VV |  | "strop m.č.98b"1,2*2,6 |  | 3.12 | [12 empty] | VV | 2 | 2 | True | 0 | ROZPOCET
| VV |  | Mezisoučet |  | 94.703 | [12 empty] | VV | 2 | 3 | True | 0 | ROZPOCET
| VV |  | Součet |  | 286.814 | [12 empty] | VV | 2 | 4 | True | 1 | ROZPOCET
367 | K | 784450052R | Příplatek za dvojnásobné malby s penetrací z interiérové nátěrové hmoty na bázi vápna prováděné na zdobných profilacích a prvcích | m2 | 12.47 |  | 0 |  |  | základní |  | 0 | 0 | 0 | 0 | 0 | 16 | K | 2 |  |  |  | ROZPOCET | 0 | 0 | 0 | 0 | 0 | 1 | 0 | 16 | 1201223703
| PP |  | Příplatek za dvojnásobné malby s penetrací z interiérové nátěrové hmoty na bázi vápna prováděné na zdobných profilacích a prvcích | [14 empty] | PP | 2
| VV |  | "m.č.96 15% z celkové plochy" | [14 empty] | VV | 2 | 1 | True | 0 | ROZPOCET
| VV |  | 83,135*0,15 |  | 12.47 | [12 empty] | VV | 2 | 2 | True | 1 | ROZPOCET
368 | K | 784452932R | Oprava stávajících maleb v místnostech výšky do 5,00 m | m2 | 39.335 |  | 0 |  |  | základní |  | 0 | 0.00026 | 0.010227 | 0 | 0 | 16 | K | 2 |  |  |  | ROZPOCET | 0 | 0 | 0 | 0 | 0 | 1 | 0 | 16 | -1668332076
| PP |  | Oprava stávajících maleb v místnostech výšky do 5,00 m | [14 empty] | PP | 2
| VV |  | "1NP chodba v místě změny dveří"3,5*3,81 |  | 13.335 | [12 empty] | VV | 2 | 2 | True | 0 | ROZPOCET
| VV |  | "1PP v místě rozvodů EL "4 |  | 4 | [12 empty] | VV | 2 | 2 | True | 0 | ROZPOCET
| VV |  | "1PP v místě rozebrání a doplnění SDK podhledu"2 |  | 2 | [12 empty] | VV | 2 | 2 | True | 0 | ROZPOCET
| VV |  | "1PP v místě rozvodů a napojení kanalizace"20 |  | 20 | [12 empty] | VV | 2 | 2 | True | 0 | ROZPOCET
| VV |  | Součet |  | 39.335 | [12 empty] | VV | 2 | 4 | True | 1 | ROZPOCET
| D | M | Práce a dodávky M |  |  |  | 0 |  |  |  |  | 0 |  | 0.042 |  | 0.468 | 3 | D | 0 |  |  |  | ROZPOCET | [6 empty] | 0
| D | 46-M | Zemní práce při extr.mont.pracích |  |  |  | 0 |  |  |  |  | 0 |  | 0.042 |  | 0.468 | 3 | D | 1 |  |  |  | ROZPOCET | [6 empty] | 0
369 | K | 460690095R | Vrtání prostupů do zdiva cihelného pro elektroinstalalci do pr.50mm | m | 2 |  | 0 |  |  | základní |  | 0 | 0 | 0 | 0 | 0 | 64 | K | 2 |  |  |  | ROZPOCET | 0 | 0 | 0 | 0 | 0 | 1 | 0 | 64 | 595738787
| PP |  | Vrtání prostupů do zdiva cihelného pro elektroinstalalci do pr.50mm | [14 empty] | PP | 2
370 | K | 460941112 | Vyplnění a omítnutí rýh při elektroinstalacích ve stropech hl do 3 cm a š přes 3 do 5 cm | m | 20 |  | 0 | CS ÚRS 2021 02 |  | základní |  | 0 | 0.00026 | 0.0052 | 0 | 0 | 64 | K | 2 |  |  |  | ROZPOCET | 0 | 0 | 0 | 0 | 0 | 1 | 0 | 64 | 1936101553
| PP |  | Vyplnění rýh vyplnění a omítnutí rýh ve stropech hloubky do 3 cm a šířky přes 3 do 5 cm | [14 empty] | PP | 2
| Online PSC |  | https://podminky.urs.cz/item/CS_URS_2021_02/460941112 | [14 empty] | Online PSC | 2
371 | K | 460941212 | Vyplnění a omítnutí rýh při elektroinstalacích ve stěnách hl do 3 cm a š přes 3 do 5 cm | m | 130 |  | 0 | CS ÚRS 2021 02 |  | základní |  | 0 | 0.00026 | 0.0338 | 0 | 0 | 64 | K | 2 |  |  |  | ROZPOCET | 0 | 0 | 0 | 0 | 0 | 1 | 0 | 64 | -441064281
| PP |  | Vyplnění rýh vyplnění a omítnutí rýh ve stěnách hloubky do 3 cm a šířky přes 3 do 5 cm | [14 empty] | PP | 2
| Online PSC |  | https://podminky.urs.cz/item/CS_URS_2021_02/460941212 | [14 empty] | Online PSC | 2
372 | K | 468091312 | Vysekání kapes a výklenků ve zdivu cihelném pro krabice 10x10x8 cm | kus | 15 |  | 0 | CS ÚRS 2021 02 |  | základní |  | 0 | 0 | 0 | 0.0012 | 0.018 | 64 | K | 2 |  |  |  | ROZPOCET | 0 | 0 | 0 | 0 | 0 | 1 | 0 | 64 | -1148932074
| PP |  | Vysekání kapes nebo výklenků ve zdivu pro osazení kotevních prvků nebo elektroinstalačního zařízení cihelném, velikosti 10x10x8 cm | [14 empty] | PP | 2
| Online PSC |  | https://podminky.urs.cz/item/CS_URS_2021_02/468091312 | [14 empty] | Online PSC | 2
| VV |  | "pro krabice"15 |  | 15 | [12 empty] | VV | 2 | 2 | True | 1 | ROZPOCET
373 | K | 468111122 | Frézování drážek pro vodiče ve stěnách z cihel včetně omítky do 5x5 cm | m | 130 |  | 0 | CS ÚRS 2021 02 |  | základní |  | 0 | 2e-05 | 0.0026 | 0.003 | 0.39 | 64 | K | 2 |  |  |  | ROZPOCET | 0 | 0 | 0 | 0 | 0 | 1 | 0 | 64 | 947429410
| PP |  | Frézování drážek pro vodiče ve stěnách z cihel včetně omítky, rozměru do 5x5 cm | [14 empty] | PP | 2
| Online PSC |  | https://podminky.urs.cz/item/CS_URS_2021_02/468111122 | [14 empty] | Online PSC | 2
374 | K | 468112122 | Frézování drážek pro vodiče ve stropech z cihel včetně omítky do 5x5 cm | m | 20 |  | 0 | CS ÚRS 2021 02 |  | základní |  | 0 | 2e-05 | 0.0004 | 0.003 | 0.06 | 64 | K | 2 |  |  |  | ROZPOCET | 0 | 0 | 0 | 0 | 0 | 1 | 0 | 64 | -457775911
| PP |  | Frézování drážek pro vodiče ve stropech nebo klenbách z cihel včetně omítky, rozměru do 5x5 cm | [14 empty] | PP | 2
| Online PSC |  | https://podminky.urs.cz/item/CS_URS_2021_02/468112122 | [14 empty] | Online PSC | 2
375 | K | 469971111 | Svislá doprava suti a vybouraných hmot při elektromontážích za první podlaží | t | 0.468 |  | 0 | CS ÚRS 2021 02 |  | základní |  | 0 | 0 | 0 | 0 | 0 | 64 | K | 2 |  |  |  | ROZPOCET | 0 | 0 | 0 | 0 | 0 | 1 | 0 | 64 | 1817532677
| PP |  | Odvoz suti a vybouraných hmot svislá doprava suti a vybouraných hmot za první podlaží | [14 empty] | PP | 2
| Online PSC |  | https://podminky.urs.cz/item/CS_URS_2021_02/469971111 | [14 empty] | Online PSC | 2
376 | K | 469972111 | Odvoz suti a vybouraných hmot při elektromontážích do 1 km | t | 0.468 |  | 0 | CS ÚRS 2021 02 |  | základní |  | 0 | 0 | 0 | 0 | 0 | 64 | K | 2 |  |  |  | ROZPOCET | 0 | 0 | 0 | 0 | 0 | 1 | 0 | 64 | 193304653
| PP |  | Odvoz suti a vybouraných hmot odvoz suti a vybouraných hmot do 1 km | [14 empty] | PP | 2
| Online PSC |  | https://podminky.urs.cz/item/CS_URS_2021_02/469972111 | [14 empty] | Online PSC | 2
377 | K | 469972121 | Příplatek k odvozu suti a vybouraných hmot při elektromontážích za každý další 1 km | t | 8.892 |  | 0 | CS ÚRS 2021 02 |  | základní |  | 0 | 0 | 0 | 0 | 0 | 64 | K | 2 |  |  |  | ROZPOCET | 0 | 0 | 0 | 0 | 0 | 1 | 0 | 64 | 1019738751
| PP |  | Odvoz suti a vybouraných hmot odvoz suti a vybouraných hmot Příplatek k ceně za každý další i započatý 1 km | [14 empty] | PP | 2
| Online PSC |  | https://podminky.urs.cz/item/CS_URS_2021_02/469972121 | [14 empty] | Online PSC | 2
| VV |  | 0,468*19 'Přepočtené koeficientem množství |  | 8.892 | [12 empty] | VV | 2 | 2 | False | 1 | ROZPOCET
378 | K | 469973116 | Poplatek za uložení na skládce (skládkovné) stavebního odpadu směsného kód odpadu 17 09 04 | t | 0.468 |  | 0 | CS ÚRS 2021 02 |  | základní |  | 0 | 0 | 0 | 0 | 0 | 64 | K | 2 |  |  |  | ROZPOCET | 0 | 0 | 0 | 0 | 0 | 1 | 0 | 64 | -452018437
| PP |  | Poplatek za uložení stavebního odpadu (skládkovné) na skládce směsného stavebního a demoličního zatříděného do Katalogu odpadů pod kódem 17 09 04 | [14 empty] | PP | 2
| Online PSC |  | https://podminky.urs.cz/item/CS_URS_2021_02/469973116 | [14 empty] | Online PSC | 2
| D | OST | Ostatní |  |  |  | 0 |  |  |  |  | 0 |  | 0 |  | 0 | 4 | D | 0 |  |  |  | ROZPOCET | [6 empty] | 0
| D | OST-1 | Vybavení interiéru- ostatní nábytek a zařízení |  |  |  | 0 |  |  |  |  | 0 |  | 0 |  | 0 | 4 | D | 1 |  |  |  | ROZPOCET | [6 empty] | 0
379 | K | 000000-R1 | Černá plastová židle s možností židle stohovat rozměr vxšxh 77,5x51x52,5 cm včetně dopravy dle výpisu nábytku ozn.R1 | kus | 10 |  | 0 |  |  | základní |  | 0 | 0 | 0 | 0 | 0 | 262144 | K | 2 |  |  |  | ROZPOCET | 0 | 0 | 0 | 0 | 0 | 1 | 0 | 262144 | 404976400
| PP |  | Černá plastová židle s možností židle stohovat rozměr vxšxh 77,5x51x52,5 cm včetně dopravy dle výpisu nábytku ozn.R1 | [14 empty] | PP | 2
380 | K | 000000-R2 | Antracitová látková židle s područkami rozměr vxšxh 84x58x58 cm včetně dopravy dle výpisu nábytku ozn.R2 | kus | 4 |  | 0 |  |  | základní |  | 0 | 0 | 0 | 0 | 0 | 262144 | K | 2 |  |  |  | ROZPOCET | 0 | 0 | 0 | 0 | 0 | 1 | 0 | 262144 | -1633837429
| PP |  | Antracitová látková židle s područkami rozměr vxšxh 84x58x58 cm včetně dopravy dle výpisu nábytku ozn.R2 | [14 empty] | PP | 2
381 | K | 000000-R3 | Dřevěný psací stůl 120x60x75 cm, materiál: deska ( mdf, povrch dub, dýha), nohy (ocel pod nátěr černá ral 9005) včetně dopravy dle výpisu nábytku ozn.R3 | kus | 2 |  | 0 |  |  | základní |  | 0 | 0 | 0 | 0 | 0 | 262144 | K | 2 |  |  |  | ROZPOCET | 0 | 0 | 0 | 0 | 0 | 1 | 0 | 262144 | 1352404608
| PP |  | Dřevěný psací stůl 120x60x75 cm, materiál: deska ( mdf, povrch dub, dýha), nohy (ocel pod nátěr černá ral 9005) včetně dopravy dle výpisu nábytku ozn.R3 | [14 empty] | PP | 2
382 | K | 000000-R4 | Konferenční dřevěný stolek Ø 600 mm, masiv 20 mm, černá, deska dýha včetně dopravy dle výpisu nábytku ozn.R4 | kus | 2 |  | 0 |  |  | základní |  | 0 | 0 | 0 | 0 | 0 | 262144 | K | 2 |  |  |  | ROZPOCET | 0 | 0 | 0 | 0 | 0 | 1 | 0 | 262144 | 1737081033
| PP |  | Konferenční dřevěný stolek Ø 600 mm, masiv 20 mm, černá, deska dýha včetně dopravy dle výpisu nábytku ozn.R4 | [14 empty] | PP | 2
383 | K | 000000-R5 | Chladící box, černý rozměr dxšxv 450x500x720 mm včetně dopravy dle výpisu nábytku ozn.R5 | kus | 1 |  | 0 |  |  | základní |  | 0 | 0 | 0 | 0 | 0 | 262144 | K | 2 |  |  |  | ROZPOCET | 0 | 0 | 0 | 0 | 0 | 1 | 0 | 262144 | -565880154
| PP |  | Chladící box, černý rozměr dxšxv 450x500x720 mm včetně dopravy dle výpisu nábytku ozn.R5 | [14 empty] | PP | 2
384 | K | 000000-R6 | Psací stůl do místnosti pro novináře rozměr 300x47x78 cm kompletní provedení včetně dopravy dle výpisu nábytku ozn.R6 | soubor | 1 |  | 0 |  |  | základní |  | 0 | 0 | 0 | 0 | 0 | 262144 | K | 2 |  |  |  | ROZPOCET | 0 | 0 | 0 | 0 | 0 | 1 | 0 | 262144 | -477253363
| PP |  | Psací stůl do místnosti pro novináře rozměr 300x47x78 cm kompletní provedení včetně dopravy dle výpisu nábytku ozn.R6 | [14 empty] | PP | 2
385 | K | 000000-R7 | Psací stůl do místnosti pro novináře rozměr 360x47x78 cm kompletní provedení včetně dopravy dle výpisu nábytku ozn.R7 | soubor | 1 |  | 0 |  |  | základní |  | 0 | 0 | 0 | 0 | 0 | 262144 | K | 2 |  |  |  | ROZPOCET | 0 | 0 | 0 | 0 | 0 | 1 | 0 | 262144 | -658589914
| PP |  | Psací stůl do místnosti pro novináře rozměr 360x47x78 cm kompletní provedení včetně dopravy dle výpisu nábytku ozn.R7 | [14 empty] | PP | 2

## VRN - Vedlejší rozpočtové...
{373a9468-9df4-490a-90d6-16ff2f0bcbff}
2
| KRYCÍ LIST SOUPISU PRACÍ | [7 empty] | v --- níže se nacházejí doplnkové a pomocné údaje k sestavám --- v | [8 empty] | False
Stavba:
Úpravy zázemí novinářů v 1NP objektu Strakovi akademie
Objekt:
VRN - Vedlejší rozpočtové náklady
| KSO: |  | 801 61 |  |  | CC-CZ:
| Místo: |  | p.č. 680/4, k.ú. Malá Strana (místnosti č.96,97,98 |  |  | Datum: | Vyplň údaj
| Zadavatel: |  |  |  |  | IČ:
DIČ:
| Uchazeč: |  |  |  |  | IČ: | Vyplň údaj
|  | Vyplň údaj |  |  |  | DIČ: | Vyplň údaj
| Projektant: |  |  |  |  | IČ:
DIČ:
| Zpracovatel: |  |  |  |  | IČ:
DIČ:
Poznámka:
| Cena bez DPH | [5 empty] | 0
|  |  | Základ daně |  |  | Sazba daně | Výše daně
| DPH | základní | 0 |  |  | 21% | 0
|  | snížená | 0 |  |  | 15% | 0
|  | zákl. přenesená | 0 |  |  | 21% | 0
|  | sníž. přenesená | 0 |  |  | 15% | 0
|  | nulová | 0 |  |  | 0% | 0
| Cena s DPH |  |  | v | CZK |  | 0
REKAPITULACE ČLENĚNÍ SOUPISU PRACÍ
Stavba:
Úpravy zázemí novinářů v 1NP objektu Strakovi akademie
Objekt:
VRN - Vedlejší rozpočtové náklady
Místo: |  |  | p.č. 680/4, k.ú. Malá Strana (místnosti č.96,97,98 |  |  | Datum: | Vyplň údaj
Zadavatel: | [5 empty] | Projektant:
Uchazeč: |  |  | Vyplň údaj |  |  | Zpracovatel:
Kód dílu - Popis | [6 empty] | Cena celkem [CZK]
Náklady stavby celkem | [6 empty] | 0 | [11 empty] | -1
| VRN - Vedlejší rozpočtové náklady | [5 empty] | 0
| VRN1 - Průzkumné, geodetické a projektové práce | [5 empty] | 0
| VRN3 - Zařízení staveniště | [5 empty] | 0
| VRN4 - Inženýrská činnost | [5 empty] | 0
| VRN7 - Provozní vlivy | [5 empty] | 0
| VRN9 - Ostatní náklady | [5 empty] | 0
SOUPIS PRACÍ
Stavba:
Úpravy zázemí novinářů v 1NP objektu Strakovi akademie
Objekt:
VRN - Vedlejší rozpočtové náklady
Místo: |  |  | p.č. 680/4, k.ú. Malá Strana (místnosti č.96,97,98 |  |  | Datum: | Vyplň údaj
Zadavatel: | [5 empty] | Projektant:
Uchazeč: |  |  | Vyplň údaj |  |  | Zpracovatel:
PČ | Typ | Kód | Popis | MJ | Množství | J.cena [CZK] | Cena celkem [CZK] | Cenová soustava |  | DPH | J. Nh [h] | Nh celkem [h] | J. hmotnost [t] | Hmotnost celkem [t] | J. suť [t] | Suť Celkem [t]
Náklady soupisu celkem | [6 empty] | 0 |  |  |  |  | 0 |  | 0 |  | 0 |  | D | -1 | [7 empty] | 0
| D | VRN | Vedlejší rozpočtové náklady |  |  |  | 0 |  |  |  |  | 0 |  | 0 |  | 0 | 5 | D | 0 | ROZPOCET | [6 empty] | 0
| D | VRN1 | Průzkumné, geodetické a projektové práce |  |  |  | 0 |  |  |  |  | 0 |  | 0 |  | 0 | 5 | D | 1 | ROZPOCET | [6 empty] | 0
1 | K | 013254000 | Dokumentace skutečného provedení stavby | soubor | 1 |  | 0 | CS ÚRS 2021 02 |  | základní |  | 0 | 0 | 0 | 0 | 0 | 1024 | K | 2 | ROZPOCET | 0 | 0 | 0 | 0 | 0 | 1 | 0 | 1024 | 798716420
| PP |  | Dokumentace skutečného provedení stavby | [14 empty] | PP | 2
| Online PSC |  | https://podminky.urs.cz/item/CS_URS_2021_02/013254000 | [14 empty] | Online PSC | 2
2 | K | 013294000 | Ostatní dokumentace- dílenská a výrobní dokumentace | soubor | 1 |  | 0 | CS ÚRS 2021 02 |  | základní |  | 0 | 0 | 0 | 0 | 0 | 1024 | K | 2 | ROZPOCET | 0 | 0 | 0 | 0 | 0 | 1 | 0 | 1024 | 929638961
| PP |  | Ostatní dokumentace- dílenská a výrobní dokumentace | [14 empty] | PP | 2
| Online PSC |  | https://podminky.urs.cz/item/CS_URS_2021_02/013294000 | [14 empty] | Online PSC | 2
| D | VRN3 | Zařízení staveniště |  |  |  | 0 |  |  |  |  | 0 |  | 0 |  | 0 | 5 | D | 1 | ROZPOCET | [6 empty] | 0
3 | K | 030001000 | Zařízení staveniště | soubor | 1 |  | 0 | CS ÚRS 2021 02 |  | základní |  | 0 | 0 | 0 | 0 | 0 | 1024 | K | 2 | ROZPOCET | 0 | 0 | 0 | 0 | 0 | 1 | 0 | 1024 | -1163604207
| PP |  | Zařízení staveniště | [14 empty] | PP | 2
| Online PSC |  | https://podminky.urs.cz/item/CS_URS_2021_02/030001000 | [14 empty] | Online PSC | 2
| D | VRN4 | Inženýrská činnost |  |  |  | 0 |  |  |  |  | 0 |  | 0 |  | 0 | 5 | D | 1 | ROZPOCET | [6 empty] | 0
4 | K | 045002000 | Kompletační a koordinační činnost | soubor | 1 |  | 0 | CS ÚRS 2021 02 |  | základní |  | 0 | 0 | 0 | 0 | 0 | 1024 | K | 2 | ROZPOCET | 0 | 0 | 0 | 0 | 0 | 1 | 0 | 1024 | 1654392072
| PP |  | Kompletační a koordinační činnost | [14 empty] | PP | 2
| Online PSC |  | https://podminky.urs.cz/item/CS_URS_2021_02/045002000 | [14 empty] | Online PSC | 2
| D | VRN7 | Provozní vlivy |  |  |  | 0 |  |  |  |  | 0 |  | 0 |  | 0 | 5 | D | 1 | ROZPOCET | [6 empty] | 0
5 | K | 070001000 | Provozní vlivy | soubor | 1 |  | 0 | CS ÚRS 2021 02 |  | základní |  | 0 | 0 | 0 | 0 | 0 | 1024 | K | 2 | ROZPOCET | 0 | 0 | 0 | 0 | 0 | 1 | 0 | 1024 | 897752623
| PP |  | Provozní vlivy | [14 empty] | PP | 2
| Online PSC |  | https://podminky.urs.cz/item/CS_URS_2021_02/070001000 | [14 empty] | Online PSC | 2
| D | VRN9 | Ostatní náklady |  |  |  | 0 |  |  |  |  | 0 |  | 0 |  | 0 | 5 | D | 1 | ROZPOCET | [6 empty] | 0
6 | K | 091404000 | Práce na památkovém objektu | soubor | 1 |  | 0 | CS ÚRS 2021 02 |  | základní |  | 0 | 0 | 0 | 0 | 0 | 1024 | K | 2 | ROZPOCET | 0 | 0 | 0 | 0 | 0 | 1 | 0 | 1024 | -774397258
| PP |  | Práce na památkovém objektu | [14 empty] | PP | 2
| Online PSC |  | https://podminky.urs.cz/item/CS_URS_2021_02/091404000 | [14 empty] | Online PSC | 2

## Pokyny pro vyplnění
Struktura údajů, formát souboru a metodika pro zpracování
Struktura
Soubor je složen ze záložky Rekapitulace stavby a záložek s názvem soupisu prací pro jednotlivé objekty ve formátu XLSX. Každá ze záložek přitom obsahuje
ještě samostatné sestavy vymezené orámovaním a nadpisem sestavy.
Rekapitulace stavby obsahuje sestavu Rekapitulace stavby a Rekapitulace objektů stavby a soupisů prací.
V sestavě Rekapitulace stavby jsou uvedeny informace identifikující předmět veřejné zakázky na stavební práce, KSO, CC-CZ, CZ-CPV, CZ-CPA a rekapitulaci
celkové nabídkové ceny uchazeče.
Termínem "uchazeč" (resp. zhotovitel) se myslí "účastník zadávacího řízení" ve smyslu zákona o zadávání veřejných zakázek.
V sestavě Rekapitulace objektů stavby a soupisů prací je uvedena rekapitulace stavebních objektů, inženýrských objektů, provozních souborů,
vedlejších a ostatních nákladů a ostatních nákladů s rekapitulací nabídkové ceny za jednotlivé soupisy prací. Na základě údaje Typ je možné
identifikovat, zda se jedná o objekt nebo soupis prací pro daný objekt:
|  | STA | Stavební objekt pozemní
|  | ING | Stavební objekt inženýrský
|  | PRO | Provozní soubor
|  | VON | Vedlejší a ostatní náklady
|  | OST | Ostatní
|  | Soupis | Soupis prací pro daný typ objektu
Soupis prací pro jednotlivé objekty obsahuje sestavy Krycí list soupisu prací, Rekapitulace členění soupisu prací, Soupis prací. Za soupis prací může být považován
i objekt stavby v případě, že neobsahuje podřízenou zakázku.
Krycí list soupisu obsahuje rekapitulaci informací o předmětu veřejné zakázky ze sestavy Rekapitulace stavby, informaci o zařazení objektu do KSO,
CC-CZ, CZ-CPV, CZ-CPA a rekapitulaci celkové nabídkové ceny uchazeče za aktuální soupis prací.
Rekapitulace členění soupisu prací obsahuje rekapitulaci soupisu prací ve všech úrovních členění soupisu tak, jak byla tato členění použita (např.
stavební díly, funkční díly, případně jiné členění) s rekapitulací nabídkové ceny.
Soupis prací obsahuje položky veškerých stavebních nebo montážních prací, dodávek materiálů a služeb nezbytných pro zhotovení stavebního objektu,
inženýrského objektu, provozního souboru, vedlejších a ostatních nákladů.
Pro položky soupisu prací se zobrazují následující informace:
|  | PČ |  | Pořadové číslo položky v aktuálním soupisu
|  | TYP |  | Typ položky: K - konstrukce, M - materiál, PP - plný popis, PSC - poznámka k souboru cen, P - poznámka k položce, VV - výkaz výměr
|  | Kód |  | Kód položky
|  | Popis |  | Zkrácený popis položky
|  | MJ |  | Měrná jednotka položky
|  | Množství |  | Množství v měrné jednotce
|  | J.cena |  | Jednotková cena položky. Zadaní může obsahovat namísto J.ceny sloupce J.materiál a J.montáž, jejichž součet definuje
J.cenu položky.
|  | Cena celkem |  | Celková cena položky daná jako součin množství a j.ceny
|  | Cenová soustava |  | Příslušnost položky do cenové soustavy
Ke každé položce soupisu prací se na samostatných řádcích může zobrazovat:
Plný popis položky
Poznámka k souboru cen a poznámka zadavatele
Výkaz výměr
Pokud je k řádku výkazu výměr evidovaný údaj ve sloupci Kód, jedná se o definovaný odkaz, na který se může odvolávat výkaz výměr z jiné položky.
Metodika pro zpracování
Jednotlivé sestavy jsou v souboru provázány. Editovatelné pole jsou zvýrazněny žlutým podbarvením, ostatní pole neslouží k editaci a nesmí být jakkoliv
modifikovány.
Uchazeč je pro podání nabídky povinen vyplnit žlutě podbarvená pole:
Pole Uchazeč v sestavě Rekapitulace stavby - zde uchazeč vyplní svůj název (název subjektu)
Pole IČ a DIČ v sestavě Rekapitulace stavby - zde uchazeč vyplní svoje IČ a DIČ
Datum v sestavě Rekapitulace stavby - zde uchazeč vyplní datum vytvoření nabídky
J.cena = jednotková cena v sestavě Soupis prací o maximálním počtu desetinných míst uvedených v poli
- pokud sestavy soupisů prací obsahují pole J.cena, měla by být všechna tato pole vyplněna nenulovými
Poznámka - nepovinný údaj pro položku soupisu
V případě, že sestavy soupisů prací neobsahují pole J.cena, potom ve všech soupisech prací obsahují pole:
- J.materiál - jednotková cena materiálu
- J.montáž - jednotková cena montáže
Uchazeč v tomto případě by měl vyplnit všechna pole J.materiál a pole J.montáž nenulovými kladnými číslicemi. V případech, kdy položka
neobsahuje žádný materiál je přípustné, aby pole J.materiál bylo vyplněno nulou. V případech, kdy položka neobsahuje žádnou montáž je přípustné,
aby pole J.montáž bylo vyplněno nulou. Obě pole - J.materiál, J.Montáž u jedné položky by však neměly být vyplněny nulou.
Rekapitulace stavby
Název |  |  | Povinný |  | Popis | Typ | Max. počet
atributu |  |  | (A/N) |  |  |  | znaků
Kód |  |  | A |  | Kód stavby | String | 20
Stavba |  |  | A |  | Název stavby | String | 120
Místo |  |  | N |  | Místo stavby | String | 50
Datum |  |  | A |  | Datum vykonaného exportu | Date
KSO |  |  | N |  | Klasifikace stavebního objektu | String | 15
CC-CZ |  |  | N |  | Klasifikace stavbeních děl | String | 15
CZ-CPV |  |  | N |  | Společný slovník pro veřejné zakázky | String | 20
CZ-CPA |  |  | N |  | Klasifikace produkce podle činností | String | 20
Zadavatel |  |  | N |  | Zadavatel zadaní | String | 50
IČ |  |  | N |  | IČ zadavatele zadaní | String | 20
DIČ |  |  | N |  | DIČ zadavatele zadaní | String | 20
Uchazeč |  |  | N |  | Uchazeč veřejné zakázky | String | 50
Projektant |  |  | N |  | Projektant | String | 50
Poznámka |  |  | N |  | Poznámka k zadání | String | 255
Sazba DPH |  |  | A |  | Rekapitulace sazeb DPH u položek soupisů | eGSazbaDph
Základna DPH |  |  | A |  | Základna DPH určena součtem celkové ceny z položek soupisů | Double
Hodnota DPH |  |  | A |  | Hodnota DPH | Double
Cena bez DPH |  |  | A |  | Celková cena bez DPH za celou stavbu. Sčítává se ze všech listů. | Double
Cena s DPH |  |  | A |  | Celková cena s DPH za celou stavbu | Double
Rekapitulace objektů stavby a soupisů prací
Název |  |  | Povinný |  | Popis | Typ | Max. počet
atributu |  |  | (A/N) |  |  |  | znaků
Kód |  |  | A |  | Přebírá se z Rekapitulace stavby | String | 20
Stavba |  |  | A |  | Přebírá se z Rekapitulace stavby | String | 120
Místo |  |  | N |  | Přebírá se z Rekapitulace stavby | String | 50
Datum |  |  | A |  | Přebírá se z Rekapitulace stavby | Date
Zadavatel |  |  | N |  | Přebírá se z Rekapitulace stavby | String | 50
Projektant |  |  | N |  | Přebírá se z Rekapitulace stavby | String | 50
Uchazeč |  |  | N |  | Přebírá se z Rekapitulace stavby | String | 50
Kód |  |  | A |  | Kód objektu | String | 20
Objektu, Soupis prací |  |  | A |  | Název objektu | String | 120
Cena bez DPH |  |  | A |  | Cena bez DPH za daný objekt | Double
Cena s DPH |  |  | A |  | Cena spolu s DPH za daný objekt | Double
Typ |  |  | A |  | Typ zakázky | eGTypZakazky
Krycí list soupisu
Název |  |  | Povinný |  | Popis | Typ | Max. počet
atributu |  |  | (A/N) |  |  |  | znaků
Stavba |  |  | A |  | Přebírá se z Rekapitulace stavby | String | 120
Objekt |  |  | A |  | Kód a název objektu | String | 20 + 120
Soupis |  |  | A |  | Kód a název soupisu | String | 20 + 120
KSO |  |  | N |  | Klasifikace stavebního objektu | String | 15
CC-CZ |  |  | N |  | Klasifikace stavbeních děl | String | 15
CZ-CPV |  |  | N |  | Společný slovník pro veřejné zakázky | String | 20
CZ-CPA |  |  | N |  | Klasifikace produkce podle činností | String | 20
Místo |  |  | N |  | Přebírá se z Rekapitulace stavby | String | 50
Zadavatel |  |  | N |  | Přebírá se z Rekapitulace stavby | String | 50
Uchazeč |  |  | N |  | Přebírá se z Rekapitulace stavby | String | 50
Projektant |  |  | N |  | Přebírá se z Rekapitulace stavby | String | 50
Poznámka |  |  | N |  | Poznámka k soupisu prací | String | 255
Sazba DPH |  |  | A |  | Rekapitulace sazeb DPH na položkách aktuálního soupisu | eGSazbaDph
Základna DPH |  |  | A |  | Základna DPH určena součtem celkové ceny z položek aktuálního soupisu | Double
Hodnota DPH |  |  | A |  | Hodnota DPH | Double
Cena bez DPH |  |  | A |  | Cena bez DPH za daný soupis | Double
Cena s DPH |  |  | A |  | Cena s DPH za daný soupis | Double
Rekapitulace členění soupisu prací
Název |  |  | Povinný |  | Popis | Typ | Max. počet
atributu |  |  | (A/N) |  |  |  | znaků
Stavba |  |  | A |  | Přebírá se z Rekapitulace stavby | String | 120
Objekt |  |  | A |  | Kód a název objektu, přebírá se z Krycího listu soupisu | String | 20 + 120
Soupis |  |  | A |  | Kód a název objektu, přebírá se z Krycího listu soupisu | String | 20 + 120
Místo |  |  | N |  | Přebírá se z Rekapitulace stavby | String | 50
Datum |  |  | A |  | Přebírá se z Rekapitulace stavby | Date
Zadavatel |  |  | N |  | Přebírá se z Rekapitulace stavby | String | 50
Projektant |  |  | N |  | Přebírá se z Rekapitulace stavby | String | 50
Uchazeč |  |  | N |  | Přebírá se z Rekapitulace stavby | String | 50
Kód dílu - Popis |  |  | A |  | Kód a název dílu ze soupisu | String | 20 + 100
Cena celkem |  |  | A |  | Cena celkem za díl ze soupisu | Double
Soupis prací
Název |  |  | Povinný |  | Popis | Typ | Max. počet
atributu |  |  | (A/N) |  |  |  | znaků
Stavba |  |  | A |  | Přebírá se z Rekapitulace stavby | String | 120
Objekt |  |  | A |  | Kód a název objektu | String | 20 + 120
Soupis |  |  | A |  | Přebírá se z Krycího listu soupisu | String | 20 + 120
Místo |  |  | N |  | Přebírá se z Krycího listu soupisu | String | 50
Datum |  |  | A |  | Přebírá se z Krycího listu soupisu | Date
Zadavatel |  |  | N |  | Přebírá se z Krycího listu soupisu | String | 50
Projektant |  |  | N |  | Přebírá se z Krycího listu soupisu | String | 50
Uchazeč |  |  | N |  | Přebírá se z Krycího listu soupisu | String | 50
PČ |  |  | A |  | Pořadové číslo položky soupisu | Long
Typ |  |  | A |  | Typ položky soupisu | eGTypPolozky | 1
Kód |  |  | A |  | Kód položky ze soupisu | String | 20
Popis |  |  | A |  | Popis položky ze soupisu | String | 255
MJ |  |  | A |  | Měrná jednotka položky | String | 10
Množství |  |  | A |  | Množství položky soupisu | Double
J.Cena |  |  | A |  | Jednotková cena položky | Double
Cena celkem |  |  | A |  | Cena celkem vyčíslena jako J.Cena * Množství | Double
Cenová soustava |  |  | N |  | Zařazení položky do cenové soustavy | String | 50
p |  |  | N |  | Poznámka položky ze soupisu | Memo
psc |  |  | N |  | Poznámka k souboru cen ze soupisu | Memo
pp |  |  | N |  | Plný popis položky ze soupisu | Memo
vv |  |  | N |  | Výkaz výměr (figura, výraz, výměra) ze soupisu | Text,Text,Double | 20, 150
DPH |  |  | A |  | Sazba DPH pro položku | eGSazbaDPH
Hmotnost |  |  | A |  | Hmotnost položky ze soupisu | Double
Suť |  |  | A |  | Suť položky ze soupisu | Double
Nh |  |  | N |  | Normohodiny položky ze soupisu | Double
Datová věta
Typ věty |  |  | Hodnota |  | Význam
eGSazbaDPH |  |  | základní |  | Základní sazba DPH
|  |  | snížená |  | Snížená sazba DPH
|  |  | nulová |  | Nulová sazba DPH
|  |  | zákl. přenesená |  | Základní sazba DPH přenesená
|  |  | sníž. přenesená |  | Snížená sazba DPH přenesená
eGTypZakazky |  |  | STA |  | Stavební objekt
|  |  | PRO |  | Provozní soubor
|  |  | ING |  | Inženýrský objekt
|  |  | VON |  | Vedlejší a ostatní náklady
|  |  | OST |  | Ostatní náklady
eGTypPolozky |  |  | 1 |  | Položka typu HSV
|  |  | 2 |  | Položka typu PSV
|  |  | 3 |  | Položka typu M
|  |  | 4 |  | Položka typu OST